## 表10_2_2-12 招标控制价费用表
【表10.2.2-12】
招标控制价费用表
工程名称:嵊州市谷来镇美丽城镇建设项目(二期) |  |  |  |  | 第1页 共1页
序号 | 工程名称 | 金额(元) | 其中：（元） |  |  |  | 备注
|  |  | 暂估价 | 安全文明 施工基本费 | 规费 | 税金
1 | 嵊州市谷来镇美丽城镇建设项目(二期)—绍兴路提升改造工程 | 2756767 |  | 29110.4 | 71899.31 | 227622.96
1.1 | 绍兴路市政 | 2584843 |  | 27703.66 | 61838.52 | 213427.38
1.2 | 绍兴路园林 | 171924 |  | 1406.74 | 10060.79 | 14195.58
合计 |  | 2756767 |  | 29110.4 | 71899.31 | 227622.96

## 1_表10_2_2-13 【不含单列】单位(专业)工程招
【表10.2.2-13】
单位（专业）工程招标控制价费用表
工程名称:嵊州市谷来镇美丽城镇建设项目(二期)—绍兴路提升改造工程-绍兴路市政 |  |  | 标段: | 第1页 共1页
序号 | 费用名称 |  | 计算公式 | 金额 (元) | 备注
1 | 分部分项工程费 |  | ∑(分部分项工程量×综合单价） | 2135679.29 | 见表10.2.2-16
1.1 | 其中 | 人工费+机械费 | ∑分部分项（定额人工费+定额机械费） | 316175.39
2 | 措施项目费 |  | （2.1+2.2） | 60972.95
2.1 | 施工技术措施项目费 |  | ∑(技措项目工程量×综合单价） | 27695.58 | 见表10.2.2-16
2.1.1 | 其中 | 人工费+机械费 | ∑技措项目（定额人工费+定额机械费） | 13630.04
2.2 | 施工组织措施项目费 |  | (1.1+2.1.1)×10.09% | 33277.37 | 见表10.2.2-20
2.2.1 | 其中 | 安全文明施工基本费 | (1.1+2.1.1)×8.4% | 27703.66 | 见表10.2.2-20
3 | 其他项目费 |  | （3.1+3.2+3.3+3.4） | 112924.54
3.1 | 暂列金额 |  | 3.1.1+3.1.2+3.1.3 | 112924.54 | 见表10.2.2-21
3.1.1 | 其中 | 标化工地增加费 | 按招标文件规定额度列计 |  | 见表10.2.2-22
3.1.2 |  | 优质工程增加费 | 按招标文件规定额度列计 |  | 见表10.2.2-22
3.1.3 |  | 其他暂列金额 | 按招标文件规定额度列计 | 112924.54 | 见表10.2.2-22
3.2 | 暂估价 |  | 3.2.1+3.2.2+3.2.3 |  | 见表10.2.2-21
3.2.1 | 其中 | 材料（工程设备）暂估价 | 按招标文件规定额度列计 (或计入综合单价) |  | 见表10.2.2-23
3.2.2 |  | 专业工程暂估价 | 按招标文件规定额度列计 |  | 见表10.2.2-24
3.2.3 |  | 专项技术措施暂估价 | 按招标文件规定额度列计 |  | 见表10.2.2-25
3.3 | 计日工 |  | ∑计日工(暂估数量×综合单价） |  | 见表10.2.2-21
3.4 | 施工总承包服务费 |  | 3.4.1+3.4.2 |  | 见表10.2.2-21
3.4.1 | 其中 | 专业发包工程管理费 | ∑专业发包工程（暂估金额×费率） |  | 见表10.2.2-27
3.4.2 |  | 甲供材料设备管理费 | 甲供材料暂估金额×费率+甲供设备暂估金额×费率 |  | 见表10.2.2-27
4 | 规费 |  | (1.1+2.1.1)×18.75% | 61838.52
5 | 税金 |  | (1+2+3+4)×9% | 213427.38
招标控制价合计 |  |  | 1+2+3+4+5 | 2584843

## 1_表10_2_2-16 分部分项工程清单与计价表
【表10.2.2-16】
分部分项工程清单与计价表
单位(专业)工程名称:嵊州市谷来镇美丽城镇建设项目(二期)—绍兴路提升改造工程-绍兴路市政 | [5 empty] | 标段: |  |  | 第1页 共8页
序号 | 项目编码 | 项目名称 | 项目特征 | 计量 单位 | 工程量 | 金 额 (元) |  |  |  |  | 备注
[6 empty] | 综合单价 | 合价 | 其中
[8 empty] | 人工费 | 机械费 | 暂估价
|  | 道路 |  |  |  |  | 1397685.36 | 64810 | 159593.71
1 | 040101001001 | 挖一般土方 | 土壤类别：综合土方 深度：2米以内 | m3 | 1507.00 | 3.51 | 5289.57 | 602.8 | 3752.43
2 | 040103001001 | 回填方（挡墙墙背区域） | 密实度要求：满足设计要求 填方材料品种：利用开挖土方 | m3 | 500.00 | 14.37 | 7185 | 4570 | 1195
3 | 040103002002 | 余方弃置 | 废弃料品种：余土 运距：投标单位自行考虑 | m3 | 932.00 | 16.37 | 15256.84 | 372.8 | 12255.8
4 | 041001001002 | 拆除路面 | 材质：水泥混凝土路面 厚度：20cm | m2 | 3120.00 | 26.8 | 83616 | 5928 | 62930.4
5 | 040103002003 | 余方弃置 | 废弃料品种：破碎的水泥混凝土路面 运距：投标单位自行考虑 | m3 | 624.00 | 30.05 | 18751.2 | 249.6 | 15244.32
6 | 040202001002 | 路床（槽）整形 | 路床碾压检验 | m2 | 4261.60 | 2.01 | 8565.82 | 1235.86 | 5838.39
7 | 040103001002 | 回填方 | 密实度要求：满足设计要求 填方材料品种：宕渣 工程量暂估（具体详见施工图） | m3 | 500.00 | 35.48 | 17740 | 200 | 1230
8 | 040202015003 | 水泥稳定碎（砾）石 | 水泥含量：3.5% 厚度：20cm（具体详见施工图） | m2 | 4261.60 | 57.54 | 245212.46 | 9375.52 | 18793.66
9 | 040202015004 | 水泥稳定碎（砾）石 | 水泥含量：5% 厚度：20cm （具体详见施工图） | m2 | 4261.60 | 61.05 | 260170.68 | 9375.52 | 18793.66
10 | 040203004002 | 封层 | 沥青品种：乳化沥青下封层 | m2 | 3980.50 | 4.82 | 19186.01 | 1870.84 | 716.49
11 | 040203006003 | 沥青混凝土 | 沥青品种：AC-20C中粒式沥青混凝土 厚度：6cm （具体详见施工图） | m2 | 3980.50 | 71.09 | 282973.75 | 3303.82 | 8995.93
本页小计 | [6 empty] | 963947.33 | 37084.76 | 149746.08
【表10.2.2-16】
分部分项工程清单与计价表
单位(专业)工程名称:嵊州市谷来镇美丽城镇建设项目(二期)—绍兴路提升改造工程-绍兴路市政 | [5 empty] | 标段: |  |  | 第2页 共8页
序号 | 项目编码 | 项目名称 | 项目特征 | 计量 单位 | 工程量 | 金 额 (元) |  |  |  |  | 备注
[6 empty] | 综合单价 | 合价 | 其中
[8 empty] | 人工费 | 机械费 | 暂估价
12 | 040203003002 | 透层、粘层 | 材料品种：乳化沥青粘层 喷油量：0.5L/m2（具体详见施工图） | m2 | 3980.50 | 1.68 | 6687.24 | 119.42 | 159.22
13 | 040203006004 | 沥青混凝土 | 沥青品种：AC-13C型细粒式沥青混凝土 厚度：4cm（具体详见施工图） | m2 | 3980.50 | 52.73 | 209891.77 | 3622.26 | 9593.01
14 | 040204004003 | 安砌侧（平、缘）石 | 材料品种、规格：1000*320*150芝麻灰花岗岩侧石~切斜边 基础、垫层：材料品种、厚度：6cmC15现浇砼，C20侧石坞邦（具体详见施工图） | m | 954.00 | 172.01 | 164097.54 | 18603
15 | 040204004004 | 安砌侧（平、缘）石 | 材料品种、规格：1000*200*80芝麻灰花岗岩平石 基础、垫层：材料品种、厚度：2cmM10水泥砂浆卧底（具体详见施工图） | m | 954.00 | 55.62 | 53061.48 | 5380.56 | 95.4
|  | 停车位 |  |  |  |  | 62494.27 | 7047.31 | 610.14
16 | 040202001003 | 路床（槽）整形 | 路床碾压检验 | m2 | 291.50 | 2.01 | 585.92 | 84.54 | 399.36
17 | 040203008001 | 块料面层 | 200*100*60灰色透水砖+30厚1:3水泥砂浆粘结层+170厚C25砼垫层（具体详见施工图） | m2 | 258.50 | 185.1 | 47848.35 | 5330.27 | 175.78
18 | 040204004005 | 安砌侧（平、缘）石 | 材料品种、规格：1000*150*100芝麻灰花岗岩平石（火烧面） 基础、垫层：材料品种、厚度：40厚1:3水泥砂浆粘结（具体详见施工图） | m | 250.00 | 56.24 | 14060 | 1632.5 | 35
|  | 桥梁 |  |  |  |  | 237180.53 | 33596.21 | 10798.77
本页小计 | [6 empty] | 496232.3 | 34772.55 | 10457.77
【表10.2.2-16】
分部分项工程清单与计价表
单位(专业)工程名称:嵊州市谷来镇美丽城镇建设项目(二期)—绍兴路提升改造工程-绍兴路市政 | [5 empty] | 标段: |  |  | 第3页 共8页
序号 | 项目编码 | 项目名称 | 项目特征 | 计量 单位 | 工程量 | 金 额 (元) |  |  |  |  | 备注
[6 empty] | 综合单价 | 合价 | 其中
[8 empty] | 人工费 | 机械费 | 暂估价
19 | 041001007001 | 拆除砖石结构 | 结构形式：浆砌块石挡墙拆除 | m3 | 90.95 | 50.64 | 4605.71 | 3699.85
20 | 040103002004 | 余方弃置 | 废弃料品种：挡墙拆除料 运距：投标单位自行考虑 | m3 | 90.95 | 30.05 | 2733.05 | 36.38 | 2221.91
21 | 040101001002 | 挖一般土方 | 土壤类别：综合土方 深度：2米以内 | m3 | 200.00 | 3.51 | 702 | 80 | 498
22 | 040102001001 | 挖一般石方 | 岩石类别：综合 | m3 | 46.05 | 33.73 | 1553.27 | 11.97 | 1270.06
23 | 040103001003 | 回填方 | 密实度要求：满足设计要求 填方材料品种：基础开挖土方 | m3 | 64.50 | 3.48 | 224.46 | 25.8 | 158.67
24 | 040103002005 | 余方弃置 | 废弃料品种：路基余土 运距：投标单位自行考虑 | m3 | 200.00 | 16.37 | 3274 | 80 | 2630
25 | 040103001004 | 回填方 | 密实度要求：满足设计要求 填方材料品种：台背砂砾石回填 | m3 | 90.00 | 220.07 | 19806.3 | 2493.9 | 91.8
26 | 040303002001 | 混凝土基础 | 混凝土强度等级：C25片石混凝土 （含模板具体详见施工图） | m3 | 57.56 | 535.81 | 30841.22 | 3425.4 | 682.66
27 | 040303005001 | 混凝土墩（台）身 | 部位：台身 混凝土强度等级：C25片石混凝土 （含模板具体详见施工图） | m3 | 117.22 | 548.72 | 64320.96 | 8492.59 | 1441.81
28 | 040303004001 | 混凝土墩（台）帽 | 部位：台帽 混凝土强度等级：C35商品混凝土 （含模板具体详见施工图） | m3 | 12.22 | 892.82 | 10910.26 | 1752.84 | 356.21
29 | 040303012001 | 混凝土连续板 | 部位：现浇板 混凝土强度等级：C35商品混凝土 （含支架、模板具体详见施工图） | m3 | 19.30 | 855.4 | 16509.22 | 2724.58 | 398.55
本页小计 | [6 empty] | 155480.45 | 22823.31 | 9749.67
【表10.2.2-16】
分部分项工程清单与计价表
单位(专业)工程名称:嵊州市谷来镇美丽城镇建设项目(二期)—绍兴路提升改造工程-绍兴路市政 | [5 empty] | 标段: |  |  | 第4页 共8页
序号 | 项目编码 | 项目名称 | 项目特征 | 计量 单位 | 工程量 | 金 额 (元) |  |  |  |  | 备注
[6 empty] | 综合单价 | 合价 | 其中
[8 empty] | 人工费 | 机械费 | 暂估价
30 | 040303024001 | 混凝土其他构件 | 名称、部位：缘石 混凝土强度等级：C35商品混凝土 （含模板具体详见施工图） | m3 | 1.97 | 1048.42 | 2065.39 | 493.43 | 20.45
31 | 040303019001 | 桥面铺装 | 混凝土强度等级：C40商品混凝土（具体详见施工图） | m3 | 5.04 | 641.51 | 3233.21 | 184.31 | 4.18
32 | 040901001001 | 现浇构件钢筋 | 钢筋种类：HPB300圆钢（具体详见施工图） | t | 1.490 | 6638.8 | 9891.81 | 1758.32 | 65.25
33 | 040901001002 | 现浇构件钢筋 | 钢筋种类：HRB400螺纹钢（具体详见施工图） | t | 4.200 | 5824.84 | 24464.33 | 3369.32 | 116.76
34 | 040501004001 | 塑料管 | 材质及规格：DN300 PVC管（具体详见施工图） | m | 133.00 | 60.49 | 8045.17 | 551.95
35 | 040309004001 | 橡胶支座 | 材质：橡胶支座 规格、型号：200*200*30（具体详见施工图） | 个 | 32 | 73.2 | 2342.4 | 687.36
36 | 040309007001 | 桥梁伸缩装置 | 规格、型号：QMF-40型伸缩缝 混凝土强度等级：C50钢纤维混凝土（具体详见施工图） | m | 17.20 | 735.29 | 12646.99 | 733.41 | 842.46
37 | 040309009001 | 桥面排（泄） 水管 | 材料品种：PVC泄水管 管径：φ100 | m | 2.00 | 27.41 | 54.82 | 16.68
38 | 040309002001 | 石质栏杆 | 材料品种、规格：H=1.05米高湖石花岗岩栏杆 | m | 14.00 | 980 | 13720
39 | 020202005001 | 抱鼓石 | 石料种类、构件规格、构件式样：高湖石抱鼓石 具体详见施工图 | 只 | 4 | 1308.99 | 5235.96 | 2978.12
本页小计 | [6 empty] | 81700.08 | 10772.9 | 1049.1
【表10.2.2-16】
分部分项工程清单与计价表
单位(专业)工程名称:嵊州市谷来镇美丽城镇建设项目(二期)—绍兴路提升改造工程-绍兴路市政 | [5 empty] | 标段: |  |  | 第5页 共8页
序号 | 项目编码 | 项目名称 | 项目特征 | 计量 单位 | 工程量 | 金 额 (元) |  |  |  |  | 备注
[6 empty] | 综合单价 | 合价 | 其中
[8 empty] | 人工费 | 机械费 | 暂估价
|  | 挡墙 |  |  |  |  | 232925.37 | 57932.75 | 4989.85
40 | 040101002001 | 挖沟槽土方 | 土壤类别：综合土方 挖土深度：2M 内 | m3 | 173.88 | 7.52 | 1307.58 | 672.92 | 389.49
41 | 040103001005 | 回填方 | 密实度要求：满足设计要求 填方材料品种：利用沟土方 | m3 | 86.94 | 14.37 | 1249.33 | 794.63 | 207.79
42 | 040305003001 | 浆砌块料 | 部位：挡墙垫层 砂浆强度等级：M10浆砌块石（具体详见施工图） | m3 | 30.24 | 435.15 | 13158.94 | 2803.55 | 231.94
43 | 040305003002 | 浆砌块料 | 部位：挡墙 材料品种、规格：M10浆砌块石 砂浆强度等级：20厚1:2.5水泥砂浆勾缝 泄水孔材料品种、规格：每隔3米设双层D100 PVC泄水管 沉降缝要求：每隔10-15米设一道沥青木板沉降缝（具体详见施工图） | m3 | 393.30 | 539.33 | 212118.49 | 53028.64 | 4125.72
44 | 040303016001 | 混凝土挡墙压顶 | 混凝土强度等级：C25混凝土压顶 （含模板具体详见施工图） | m3 | 6.90 | 737.83 | 5091.03 | 633.01 | 34.91
|  | 排水 |  |  |  |  | 92278.82 | 20050.87 | 2694.23
45 | 040101002002 | 挖沟槽土方 | 土壤类别：综合土方 挖土深度：2M 内 | m3 | 322.51 | 7.52 | 2425.28 | 1248.11 | 722.42
46 | 040103001006 | 回填方 | 密实度要求：满足设计要求 填方材料品种：利用沟槽土方 | m3 | 214.09 | 19.91 | 4262.53 | 3057.21 | 359.67
本页小计 | [6 empty] | 239613.18 | 62238.07 | 6071.94
【表10.2.2-16】
分部分项工程清单与计价表
单位(专业)工程名称:嵊州市谷来镇美丽城镇建设项目(二期)—绍兴路提升改造工程-绍兴路市政 | [5 empty] | 标段: |  |  | 第6页 共8页
序号 | 项目编码 | 项目名称 | 项目特征 | 计量 单位 | 工程量 | 金 额 (元) |  |  |  |  | 备注
[6 empty] | 综合单价 | 合价 | 其中
[8 empty] | 人工费 | 机械费 | 暂估价
47 | 040103002006 | 余方弃置 | 废弃料品种：沟槽余土 运距：投标单位自行考虑 | m3 | 76.31 | 16.37 | 1249.19 | 30.52 | 1003.48
48 | 040501004002 | 塑料管 | 垫层、基础材质及厚度：150厚3:7砂石垫层，50厚粗砂垫层 材质及规格：D300 HDPE双壁波纹管 连接形式：O型橡胶圈接口 管道检验及试验要求：闭水试验具体详见施工图 | m | 437.00 | 113.46 | 49582.02 | 6751.65 | 161.69
49 | 040504009001 | 雨水口 | 雨水篦子及圈口材质、型号、规格：390*510球墨铸铁雨水篦子 垫层、基础材质及厚度：100厚碎石垫层，100厚C15混凝土垫层 砌筑材料品种、规格：MU10水泥砂浆砌筑MU20混凝土标准砖 勾缝、抹面要求：内外20厚1:2防水砂浆抹面 井圈材质及规格：C30钢筋混凝土井圈 含模板具体详见施工图 | 座 | 23 | 1437.98 | 33073.54 | 8663.64 | 435.85
50 | 040901001003 | 现浇构件钢筋 | 钢筋种类：HPB300圆钢 具体详见施工图 | t | 0.254 | 6638.8 | 1686.26 | 299.74 | 11.12
|  | 路灯 |  |  |  |  | 96614.94 | 8565.79 | 1606.13
51 | 040101002003 | 挖沟槽土方 | 土壤类别：综合土方 挖土深度：2M 内 | m3 | 54.00 | 7.52 | 406.08 | 208.98 | 120.96
52 | 040103001007 | 回填方 | 密实度要求：满足设计要求填方材料品种：利用沟槽土方 | m3 | 54.00 | 14.37 | 775.98 | 493.56 | 129.06
本页小计 | [6 empty] | 86773.07 | 16448.09 | 1862.16
【表10.2.2-16】
分部分项工程清单与计价表
单位(专业)工程名称:嵊州市谷来镇美丽城镇建设项目(二期)—绍兴路提升改造工程-绍兴路市政 | [5 empty] | 标段: |  |  | 第7页 共8页
序号 | 项目编码 | 项目名称 | 项目特征 | 计量 单位 | 工程量 | 金 额 (元) |  |  |  |  | 备注
[6 empty] | 综合单价 | 合价 | 其中
[8 empty] | 人工费 | 机械费 | 暂估价
53 | 040103001008 | 回填方 | 密实度要求：满足设计要求 填方材料品种：沟槽中砂回填 具体详见施工图 | m3 | 33.84 | 314.18 | 10631.85 | 1049.72 | 16.58
54 | 040801010001 | 落地式配电箱 | 名称：PZ2路灯配电箱 规格：1000*760*320mm 3.接地要求：40*4镀锌扁钢接地线，，Φ20镀锌圆钢接地极 具体详见施工图 | 台 | 1 | 3511.17 | 3511.17 | 365.82 | 123.81
55 | 040504001001 | 砌筑井（配电箱基础） | 垫层、基础材质及厚度：200厚C25混凝土底板 砌筑材料品种、规格、强度等级：M7.5水泥砂浆砌筑MU10机制砖 勾缝、抹面要求：2cm厚1:2砂浆内侧抹面 井圈材质及规格：C25混凝土圈梁 含模板具体详见施工图 | 座 | 1 | 660.08 | 660.08 | 148.42 | 10.89
56 | 040205001001 | 人(手)孔井 | 材料品种：电缆井 规格尺寸：500*500*820 盖板材质、规格：600*600复合盖板 基础、垫层：材料品种、厚度：100厚C15混凝土垫层 砌筑材料品种、规格、强度等级：M7.5水泥砂浆砌筑MU10机制砖 勾缝、抹面要求：2cm厚1:2砂浆内侧抹面具体详见施工图 | 座 | 6 | 603.25 | 3619.5 | 890.46 | 51.42
本页小计 | [6 empty] | 18422.6 | 2454.42 | 202.7
【表10.2.2-16】
分部分项工程清单与计价表
单位(专业)工程名称:嵊州市谷来镇美丽城镇建设项目(二期)—绍兴路提升改造工程-绍兴路市政 | [5 empty] | 标段: |  |  | 第8页 共8页
序号 | 项目编码 | 项目名称 | 项目特征 | 计量 单位 | 工程量 | 金 额 (元) |  |  |  |  | 备注
[6 empty] | 综合单价 | 合价 | 其中
[8 empty] | 人工费 | 机械费 | 暂估价
57 | 040804001001 | 配管 | 名称：电缆保护管 材质、规格：Φ80PE管 配置形式：埋地敷设具体详见施工图 | m | 450.00 | 16.25 | 7312.5 | 1836 | 567
58 | 040804001002 | 配管 | 名称：电缆保护管 材质、规格：DN100镀锌钢管 配置形式：埋地敷设具体详见施工图 | m | 50.00 | 91.13 | 4556.5 | 811 | 15
59 | 040803001001 | 电缆 | 名称：铜芯电力电缆 型号：YJV-0.6/1KV-5*16具体详见施工图 | m | 450.00 | 63 | 28350 | 846 | 22.5
60 | 040805001001 | 常规照明灯 | 名称：H=6米双叉灯 型号：LED灯，80W*2 垫层、基础：厚度、材料品种、强度等级：700*700*850C25混凝土基础 编号要求：路灯设施编号 接地要求：L=500 -40镀锌扁钢接地线，L=2500 50*5镀锌角钢接地极，路灯柱接地测试 具体详见施工图 | 套 | 9 | 4087.92 | 36791.28 | 1915.83 | 548.91
|  | 空调架 |  |  |  |  | 16500
61 | 04B004 | 空调架 | 40*40*0.9银灰色铝合金方管边框 20*20*0.9银灰色铝合金方管百叶 具体详见施工图 | 个 | 30 | 550 | 16500
本页小计 | [6 empty] | 93510.28 | 5408.83 | 1153.41
合计 | [6 empty] | 2135679.29 | 192002.93 | 180292.83

## 1_表10_2_2-16 施工技术措施项目清单与计价表
【表10.2.2-16】
施工技术措施项目清单与计价表
单位(专业)工程名称:嵊州市谷来镇美丽城镇建设项目(二期)—绍兴路提升改造工程-绍兴路市政 | [5 empty] | 标段: |  |  | 第1页 共1页
序号 | 项目编码 | 项目名称 | 项目特征 | 计量 单位 | 工程量 | 金 额 (元) |  |  |  |  | 备注
[6 empty] | 综合单价 | 合价 | 其中
[8 empty] | 人工费 | 机械费 | 暂估价
|  | [请输入分部名称,电子评标勿删] |  |  | 0 |  | 27695.58 | 9517.03 | 6189.99
1 | 041106001002 | 大型机械设备进出场及安拆 | 大型机械设备进出场及安拆 | 项 | 1 | 9888.72 | 9888.72 | 1490 | 4641.12
2 | 04B005 | 通透式围挡 | 通透式施工围挡 | m2 | 150.00 | 27.08 | 4062 | 909 | 1230
3 | 041101001002 | 墙面脚手架 | 钢管脚手架双排4m内 | m2 | 414.00 | 10.46 | 4330.44 | 2479.86 | 269.1
4 | 041103001001 | 围堰 | 编织袋围堰 | m3 | 21.00 | 126.09 | 2647.89 | 1659.21 | 49.77
5 | 041102040001 | 桥涵支架 | 满堂式钢管支架 | m3 | 248.04 | 27.28 | 6766.53 | 2978.96
本页小计 | [6 empty] | 27695.58 | 9517.03 | 6189.99
合计 | [6 empty] | 27695.58 | 9517.03 | 6189.99

## 1_表10_2_2-20 施工组织(总价)措施项目清单与
【表10.2.2-20】
施工组织（总价）措施项目清单与计价表
工程名称:绍兴路市政 |  |  | 标段: | 第1页 共1页
序号 | 项目编号 | 项目名称 | 计算基础 | 费率 (%) | 金额 (元) | 备注
1 | 041109001001 | 安全文明施工费 |  |  | 27703.66
1.1 |  | 安全文明施工基本费 | 定额人工费+定额机械费 | 8.4 | 27703.66
2 | Z04110900801 | 提前竣工增加费 | 定额人工费+定额机械费
3 | 041109003001 | 二次搬运费 | 定额人工费+定额机械费
4 | 041109004001 | 冬雨季施工增加费 | 定额人工费+定额机械费
5 | 041109005001 | 行车、行人干扰增加费 | 定额人工费+定额机械费 | 1.69 | 5573.71
6 |  | 其他施工组织措施费 | 按相关规定计算
合 计 |  |  |  |  | 33277.37

## 1_表10_2_2-21 其他项目清单与计价汇总表
【表10.2.2-21】
其他项目清单与计价汇总表
工程名称:绍兴路市政 |  | 标段: | 第1页 共1页
序号 | 项 目 名 称 | 金额(元) | 备注
1 | 暂列金额 | 112924.54 | 明细详见表10.2.2-22
1.1 | 标化工地增加费 |  | 明细详见表10.2.2-22
1.2 | 优质工程增加费 |  | 明细详见表10.2.2-22
1.3 | 其他暂列金额 | 112924.54 | 明细详见表10.2.2-22
2 | 暂估价
2.1 | 材料（设备）暂估价 |  | 明细详见表10.2.2-23
2.2 | 专业工程暂估价 |  | 明细详见表10.2.2-24
2.3 | 专项技术措施暂估价 |  | 明细详见表10.2.2-25
3 | 计日工 |  | 明细详见表10.2.2-26
4 | 总承包服务费 |  | 明细详见表10.2.2-27
合 计 |  | 112924.54 | 0

## 1_表10_2_2-22 暂列金额明细表
【表10.2.2-22】
暂列金额明细表
工程名称:绍兴路市政 |  |  | 标段: | 第1页 共1页
序号 | 项 目 名 称 | 计量单位 | 暂定金额(元) | 备注
1 | 标化工地增加费 | 项
2 | 优质工程增加费 | 项
3 | 其他暂列金额 | 项 | 112924.54 | 估算比例一般不高于5%
3.1 | 其他暂列金额 | 项 | 112924.54
合计 |  |  | 112924.54 | -

## 1_表10_2_2-29 主要工日一览表
【表10.2.2-29】
主要工日一览表
工程名称:绍兴路市政 |  |  | 标段: |  | 第1页 共1页
序号 | 工日名称（类别） | 单位 | 数 量 | 单价(元) | 合价（元） | 备注
1 | 一类人工 | 工日 | 92.215 | 138 | 12725.67
2 | 二类人工 | 工日 | 1202.162 | 149 | 179122.14
3 | 三类人工 | 工日 | 56.514 | 171 | 9663.89

## 1_表10_2_2-31 主要材料和工程设备一览表
【表10.2.2-31】
主要材料和工程设备一览表
工程名称:绍兴路市政 |  |  |  | 标段: |  | 第1页 共2页
序号 | 名称、规格、型号 | 单位 | 数量 | 单价(元) | 合价（元） | 备注
1 | 镀锌铁丝φ0.7-1.0 | kg | 30.275 | 4.42 | 133.82
2 | 镀锌铁丝综合 | kg | 10 | 4.42 | 44.2
3 | 通透式围挡板0.4×0.3×75 | m2 | 57.825 | 25 | 1445.63
4 | 铁件 | kg | 111.955 | 6.64 | 743.38
5 | 镀锌铁丝8# | kg | 0.487 | 4.42 | 2.15
6 | 圆钉 | kg | 12.474 | 4.42 | 55.14
7 | 镀锌铁丝10# | kg | 2.972 | 4.42 | 13.14
8 | 普通硅酸盐水泥PO 42.5综合 | t | 159.384 | 531 | 84632.9
9 | 普通硅酸盐水泥PO 42.5综合 | kg | 41134.175 | 0.53 | 21842.25
10 | 黄砂毛砂 | t | 120.29 | 155 | 18644.95
11 | 黄砂净砂 | t | 250.69 | 180 | 45124.2
12 | 砾石40 | t | 72.332 | 97 | 7016.2
13 | 石屑 | t | 1478.703 | 55 | 81328.67
14 | 碎石综合 | t | 2147.129 | 126 | 270538.25
15 | 混凝土实心砖240×115×53 MU15 | 千块 | 1.184 | 504.4 | 597.21
16 | 泵送商品混凝土C25 | m3 | 104.051 | 512 | 53274.11
17 | 泵送商品混凝土C40 | m3 | 5.09 | 583 | 2967.47
18 | 非泵送商品混凝土C15 | m3 | 9.207 | 450 | 4143.15
19 | 非泵送商品混凝土C20 | m3 | 16.38 | 480 | 7862.4
20 | 非泵送商品混凝土C25 | m3 | 98.07 | 501 | 49133.07
21 | 非泵送商品混凝土C30 | m3 | 3.159 | 527 | 1664.79
22 | 泵送商品混凝土C35 | m3 | 33.825 | 566 | 19144.95
23 | 细粒式沥青混凝土 | m3 | 160.812 | 1191 | 191527.09
24 | 中粒式沥青混凝土 | m3 | 241.218 | 1102 | 265822.24
25 | 枕木 | m3 | 0.16 | 1416 | 226.56
26 | 乳化沥青 | kg | 6009.759 | 3.16 | 18984.83
27 | 柴油0# | kg | 278.635 | 8.81 | 2454.77
28 | HDPE双壁波纹管DN300 | m | 576.52 | 54.38 | 31351.16
29 | 电 | kW·h | 145.962 | 0.88 | 128.45
【表10.2.2-31】
主要材料和工程设备一览表
工程名称:绍兴路市政 |  |  |  | 标段: |  | 第2页 共2页
序号 | 名称、规格、型号 | 单位 | 数量 | 单价(元) | 合价（元） | 备注
30 | 水 | m3 | 531.584 | 5.73 | 3045.98
31 | 钢模板 | kg | 3.674 | 5.66 | 20.79
32 | 木模板 | m3 | 2.976 | 1504 | 4475.9
33 | 安全网 | m2 | 11.095 | 6.64 | 73.67
34 | 竹脚手片 | m2 | 24.757 | 8.5 | 210.43
35 | 人行道砖200×100×60 | m2 | 266.255 | 56.64 | 15080.68
36 | PVC管DN75 | m | 477 | 9.06 | 4321.62
37 | H=6米双叉灯LED灯，80W | 套 | 9.09 | 3360 | 30542.4
38 | 路灯号牌 | 个 | 9.09 | 5 | 45.45
39 | 铜芯电力电缆YJV-0.6/1KV-5*16 | m | 454.5 | 59.83 | 27190.46
40 | 毛勒伸缩缝 | m | 17.2 | 500 | 8600
41 | PZ2路灯配电箱1000*760*320mm | 台 | 1 | 2850 | 2850
42 | Φ20镀锌圆钢0.94米 | 根（块） | 2 | 13.91 | 27.82
43 | -40镀锌扁钢 | m | 4.5 | 7.55 | 33.97
44 | 50*5镀锌角钢接地极L=2500 | 根（块） | 9 | 56.64 | 509.8

## 1_表10_2_2-32 主要机械台班一览表
【表10.2.2-32】
主要机械台班一览表
工程名称:绍兴路市政 |  |  |  | 标段: | 第1页 共2页
序号 | 机械名称、规格、型号 | 单位 | 数 量 | 单价(元) | 合价（元） | 备注
1 | 接地电阻测试仪 DET-3/2 | 台班 | 1 | 40.94 | 40.94
2 | 履带式推土机75kW | 台班 | 3.909 | 853.78 | 3337.43
3 | 履带式推土机105kW | 台班 | 1.891 | 1045.48 | 1977
4 | 轮胎式装载机1.5m3 | 台班 | 2.852 | 829.76 | 2366.48
5 | 履带式单斗液压挖掘机1m3 | 台班 | 7.778 | 1172.33 | 9118.38
6 | 钢轮内燃压路机8t | 台班 | 4.644 | 443.8 | 2061.01
7 | 钢轮内燃压路机12t | 台班 | 13.071 | 591.95 | 7737.38
8 | 钢轮内燃压路机15t | 台班 | 7.881 | 715.01 | 5634.99
9 | 钢轮振动压路机8t | 台班 | 1.92 | 624.65 | 1199.33
10 | 钢轮振动压路机12t | 台班 | 6.734 | 931.48 | 6272.59
11 | 轮胎压路机26t | 台班 | 3.941 | 1088.16 | 4288.44
12 | 电动夯实机250N·m | 台班 | 71.554 | 29.99 | 2145.9
13 | 汽车式沥青喷洒机4000L | 台班 | 0.438 | 769.01 | 336.83
14 | 沥青混凝土摊铺机8t | 台班 | 3.941 | 1015 | 4000.12
15 | 沥青混凝土摊铺机12t | 台班 | 6.734 | 1321.47 | 8898.78
16 | 沥青混凝土摊铺机15t | 台班 | 0.5 | 2819.05 | 1409.53
17 | 履带式电动起重机5t | 台班 | 7.802 | 256.16 | 1998.56
18 | 汽车式起重机8t | 台班 | 1.03 | 786.91 | 810.52
19 | 载货汽车4t | 台班 | 5.105 | 498.16 | 2543.11
20 | 载货汽车5t | 台班 | 0.032 | 517.71 | 16.57
21 | 自卸汽车8t | 台班 | 17.728 | 685.8 | 12157.86
22 | 自卸汽车15t | 台班 | 25.342 | 1024.19 | 25955.02
23 | 平板拖车组40t | 台班 | 2 | 1322.71 | 2645.42
24 | 机动翻斗车1t | 台班 | 1.216 | 234.43 | 285.07
25 | 灰浆搅拌机200L | 台班 | 27.395 | 170.09 | 4659.62
26 | 混凝土搅拌站45m3/h | 台班 | 6.734 | 1295.27 | 8722.35
27 | 干混砂浆罐式搅拌机20000L | 台班 | 0.853 | 211.41 | 180.33
28 | 钢筋调直机14mm | 台班 | 0.289 | 39.74 | 11.48
29 | 钢筋切断机40mm | 台班 | 0.602 | 46.85 | 28.2
30 | 钢筋弯曲机40mm | 台班 | 1.507 | 27.99 | 42.18
【表10.2.2-32】
主要机械台班一览表
工程名称:绍兴路市政 |  |  |  | 标段: | 第2页 共2页
序号 | 机械名称、规格、型号 | 单位 | 数 量 | 单价(元) | 合价（元） | 备注
31 | 木工圆锯机500mm | 台班 | 0.855 | 30.08 | 25.72
32 | 管子切断机150mm | 台班 | 0.053 | 31.45 | 1.67
33 | 电动弯管机108mm | 台班 | 0.158 | 84.82 | 13.4
34 | 交流弧焊机21kV·A | 台班 | 2.01 | 69.68 | 140.06
35 | 交流弧焊机32kV·A | 台班 | 1.17 | 102.85 | 120.33
36 | 直流弧焊机32kW | 台班 | 1.107 | 106.95 | 118.39
37 | 电动空气压缩机0.6m3/min | 台班 | 3.375 | 35.76 | 120.69
38 | 驳船50t | 台班 | 0.422 | 118 | 49.8
39 | 高架车13m | 台班 | 0.495 | 326 | 161.37
40 | 履带式单头岩石破碎机105kW | 台班 | 40.742 | 1575.91 | 64205.73
41 | 混凝土振捣器平板式 | 台班 | 6.309 | 13.13 | 82.84
42 | 混凝土振捣器插入式 | 台班 | 17.292 | 5.08 | 87.84
43 | 汽车式起重机5t | 台班 | 0.933 | 469.4 | 437.95

## 2_表10_2_2-13 【不含单列】单位(专业)工程招
【表10.2.2-13】
单位（专业）工程招标控制价费用表
工程名称:嵊州市谷来镇美丽城镇建设项目(二期)—绍兴路提升改造工程-绍兴路园林 |  |  | 标段: | 第1页 共1页
序号 | 费用名称 |  | 计算公式 | 金额 (元) | 备注
1 | 分部分项工程费 |  | ∑(分部分项工程量×综合单价） | 137692.87 | 见表10.2.2-16
1.1 | 其中 | 人工费+机械费 | ∑分部分项（定额人工费+定额机械费） | 32666.88
2 | 措施项目费 |  | （2.1+2.2） | 2464.17
2.1 | 施工技术措施项目费 |  | ∑(技措项目工程量×综合单价） | 1057.43 | 见表10.2.2-16
2.1.1 | 其中 | 人工费+机械费 | ∑技措项目（定额人工费+定额机械费） | 200.78
2.2 | 施工组织措施项目费 |  | (1.1+2.1.1)×4.28% | 1406.74 | 见表10.2.2-20
2.2.1 | 其中 | 安全文明施工基本费 | (1.1+2.1.1)×4.28% | 1406.74 | 见表10.2.2-20
3 | 其他项目费 |  | （3.1+3.2+3.3+3.4） | 7510.89
3.1 | 暂列金额 |  | 3.1.1+3.1.2+3.1.3 | 7510.89 | 见表10.2.2-21
3.1.1 | 其中 | 标化工地增加费 | 按招标文件规定额度列计 |  | 见表10.2.2-22
3.1.2 |  | 优质工程增加费 | 按招标文件规定额度列计 |  | 见表10.2.2-22
3.1.3 |  | 其他暂列金额 | 按招标文件规定额度列计 | 7510.89 | 见表10.2.2-22
3.2 | 暂估价 |  | 3.2.1+3.2.2+3.2.3 |  | 见表10.2.2-21
3.2.1 | 其中 | 材料（工程设备）暂估价 | 按招标文件规定额度列计 (或计入综合单价) |  | 见表10.2.2-23
3.2.2 |  | 专业工程暂估价 | 按招标文件规定额度列计 |  | 见表10.2.2-24
3.2.3 |  | 专项技术措施暂估价 | 按招标文件规定额度列计 |  | 见表10.2.2-25
3.3 | 计日工 |  | ∑计日工(暂估数量×综合单价） |  | 见表10.2.2-21
3.4 | 施工总承包服务费 |  | 3.4.1+3.4.2 |  | 见表10.2.2-21
3.4.1 | 其中 | 专业发包工程管理费 | ∑专业发包工程（暂估金额×费率） |  | 见表10.2.2-27
3.4.2 |  | 甲供材料设备管理费 | 甲供材料暂估金额×费率+甲供设备暂估金额×费率 |  | 见表10.2.2-27
4 | 规费 |  | (1.1+2.1.1)×30.61% | 10060.79
5 | 税金 |  | (1+2+3+4)×9% | 14195.58
招标控制价合计 |  |  | 1+2+3+4+5 | 171924

## 2_表10_2_2-16 分部分项工程清单与计价表
【表10.2.2-16】
分部分项工程清单与计价表
单位(专业)工程名称:嵊州市谷来镇美丽城镇建设项目(二期)—绍兴路提升改造工程-绍兴路园林 | [5 empty] | 标段: |  |  | 第1页 共3页
序号 | 项目编码 | 项目名称 | 项目特征 | 计量 单位 | 工程量 | 金 额 (元) |  |  |  |  | 备注
[6 empty] | 综合单价 | 合价 | 其中
[8 empty] | 人工费 | 机械费 | 暂估价
|  | 绿化 |  |  |  |  | 137692.87 | 29465.7 | 8049.87
1 | 050102001001 | 栽植乔木 | 乔木品种：造型罗汉松 规格：Φ19-20,H300-350,P300-350 养护期：二年（具体详见施工图） | 株 | 1 | 10575.62 | 10575.62 | 275.89 | 89.88
2 | 050102001002 | 栽植乔木 | 乔木品种：金桂 规格：D8-9,H300-350,P250-300 养护期：二年（具体详见施工图） | 株 | 18 | 674.78 | 12146.04 | 1299.6 | 172.08
3 | 050102001003 | 栽植乔木 | 乔木品种：紫薇 规格：D7-8,H180-200,P150-180 养护期：二年（具体详见施工图） | 株 | 16 | 269.6 | 4313.6 | 1228.32 | 178.08
4 | 050102001004 | 栽植乔木 | 乔木品种：晚樱 规格：D8-9,H200-250,P180-200 养护期：二年（具体详见施工图） | 株 | 7 | 399.89 | 2799.23 | 537.39 | 77.91
5 | 050102001005 | 栽植乔木 | 乔木品种：红枫 规格：D7-8,H200-250,P200-250 养护期：二年（具体详见施工图） | 株 | 2 | 534.22 | 1068.44 | 153.54 | 22.26
6 | 050102002001 | 栽植灌木 | 灌木品种：南天竹丛 规格：H90-100,P100-120,5-6株/丛 养护期：二年（具体详见施工图） | 丛 | 2 | 60.96 | 121.92 | 14.68 | 3.94
7 | 050102002002 | 栽植灌木 | 灌木品种：红叶石楠球 规格：H140-150,P140-150 养护期：二年（具体详见施工图） | 株 | 46 | 231.33 | 10641.18 | 1272.82 | 389.62
本页小计 | [6 empty] | 41666.03 | 4782.24 | 933.77
【表10.2.2-16】
分部分项工程清单与计价表
单位(专业)工程名称:嵊州市谷来镇美丽城镇建设项目(二期)—绍兴路提升改造工程-绍兴路园林 | [5 empty] | 标段: |  |  | 第2页 共3页
序号 | 项目编码 | 项目名称 | 项目特征 | 计量 单位 | 工程量 | 金 额 (元) |  |  |  |  | 备注
[6 empty] | 综合单价 | 合价 | 其中
[8 empty] | 人工费 | 机械费 | 暂估价
8 | 050102002003 | 栽植灌木 | 灌木品种：红花继木球 规格：H100-120,P100-120 养护期：二年（具体详见施工图） | 株 | 29 | 142.1 | 4120.9 | 715.14 | 245.63
9 | 050102002004 | 栽植灌木 | 灌木品种：海桐球 规格：H100-120,P100-120 养护期：二年（具体详见施工图） | 株 | 20 | 131.02 | 2620.4 | 493.2 | 169.4
10 | 050102007001 | 栽植色带 | 灌木品种：红叶石楠 规格：H25-30，P20-25 49株/m2 养护期：二年（具体详见施工图） | m2 | 336.00 | 69.34 | 23298.24 | 6911.52 | 1985.76
11 | 050102007002 | 栽植色带 | 灌木品种：红花继木 规格：H25-30，P20-25 49株/m2 养护期：二年（具体详见施工图） | m2 | 367.00 | 86 | 31562 | 7549.19 | 2168.97
12 | 050102007003 | 栽植色带 | 灌木品种：春鹃 规格：H25-30，P20-25 49株/m2 养护期：二年（具体详见施工图） | m2 | 12.00 | 107.07 | 1284.84 | 246.84 | 70.92
13 | 050102007004 | 栽植色带 | 苗木、花卉品种：细叶麦冬 规格：当年生，8-10株/丛 64丛/m2 养护期：二年（具体详见施工图） | m2 | 236.00 | 51.35 | 12118.6 | 1883.28 | 837.8
14 | 050101007001 | 清除地被植物 | 1.清理杂草、杂树等，外运 | m2 | 951.00 | 3.57 | 3395.07 | 2653.29
15 | 050101009001 | 种植土回（换）填 | 1.种植土回填 | m3 | 285.30 | 43.85 | 12510.41 | 236.8 | 1637.62
16 | 050101010001 | 整理绿化用地 | 1.绿地细平整 | m2 | 951.00 | 5.38 | 5116.38 | 3994.2
本页小计 | [6 empty] | 96026.84 | 24683.46 | 7116.1
【表10.2.2-16】
分部分项工程清单与计价表
单位(专业)工程名称:嵊州市谷来镇美丽城镇建设项目(二期)—绍兴路提升改造工程-绍兴路园林 | [5 empty] | 标段: |  |  | 第3页 共3页
序号 | 项目编码 | 项目名称 | 项目特征 | 计量 单位 | 工程量 | 金 额 (元) |  |  |  |  | 备注
[6 empty] | 综合单价 | 合价 | 其中
[8 empty] | 人工费 | 机械费 | 暂估价
合计 | [6 empty] | 137692.87 | 29465.7 | 8049.87

## 2_表10_2_2-16 施工技术措施项目清单与计价表
【表10.2.2-16】
施工技术措施项目清单与计价表
单位(专业)工程名称:嵊州市谷来镇美丽城镇建设项目(二期)—绍兴路提升改造工程-绍兴路园林 | [5 empty] | 标段: |  |  | 第1页 共1页
序号 | 项目编码 | 项目名称 | 项目特征 | 计量 单位 | 工程量 | 金 额 (元) |  |  |  |  | 备注
[6 empty] | 综合单价 | 合价 | 其中
[8 empty] | 人工费 | 机械费 | 暂估价
|  | [请输入分部名称,电子评标勿删] |  |  | 0 |  | 1057.43 | 221.36
1 | 050403001001 | 树木支撑架 | 树木支撑架 | 株 | 44 | 20.89 | 919.16 | 148.72
2 | 050403002001 | 草绳绕树干 | 草绳绕树杆胸径（cm）20以内 | 株 | 1 | 10.13 | 10.13 | 5.13
3 | 050403002002 | 草绳绕树干 | 草绳绕树杆胸径（cm）10以内 | 株 | 43 | 2.98 | 128.14 | 67.51
本页小计 | [6 empty] | 1057.43 | 221.36
合计 | [6 empty] | 1057.43 | 221.36

## 2_表10_2_2-20 施工组织(总价)措施项目清单与
【表10.2.2-20】
施工组织（总价）措施项目清单与计价表
工程名称:绍兴路园林 |  |  | 标段: | 第1页 共1页
序号 | 项目编号 | 项目名称 | 计算基础 | 费率 (%) | 金额 (元) | 备注
1 | 050405001001 | 安全文明施工费 |  |  | 1406.74
1.1 |  | 安全文明施工基本费 | 定额人工费+定额机械费 | 4.28 | 1406.74
2 | Z50405009001 | 提前竣工增加费 | 定额人工费+定额机械费
3 | 050405004001 | 二次搬运费 | 定额人工费+定额机械费
4 | 050405005001 | 冬雨季施工增加费 | 定额人工费+定额机械费
5 | Z50405010001 | 行车、行人干扰增加费 | 定额人工费+定额机械费
6 |  | 其他施工组织措施费 | 按相关规定计算
合 计 |  |  |  |  | 1406.74

## 2_表10_2_2-21 其他项目清单与计价汇总表
【表10.2.2-21】
其他项目清单与计价汇总表
工程名称:绍兴路园林 |  | 标段: | 第1页 共1页
序号 | 项 目 名 称 | 金额(元) | 备注
1 | 暂列金额 | 7510.89 | 明细详见表10.2.2-22
1.1 | 标化工地增加费 |  | 明细详见表10.2.2-22
1.2 | 优质工程增加费 |  | 明细详见表10.2.2-22
1.3 | 其他暂列金额 | 7510.89 | 明细详见表10.2.2-22
2 | 暂估价
2.1 | 材料（设备）暂估价 |  | 明细详见表10.2.2-23
2.2 | 专业工程暂估价 |  | 明细详见表10.2.2-24
2.3 | 专项技术措施暂估价 |  | 明细详见表10.2.2-25
3 | 计日工 |  | 明细详见表10.2.2-26
4 | 总承包服务费 |  | 明细详见表10.2.2-27
合 计 |  | 7510.89 | 0

## 2_表10_2_2-22 暂列金额明细表
【表10.2.2-22】
暂列金额明细表
工程名称:绍兴路园林 |  |  | 标段: | 第1页 共1页
序号 | 项 目 名 称 | 计量单位 | 暂定金额(元) | 备注
1 | 标化工地增加费 | 项
2 | 优质工程增加费 | 项
3 | 其他暂列金额 | 项 | 7510.89 | 估算比例一般不高于5%
3.1 | 其他暂列金额 | 项 | 7510.89
合计 |  |  | 7510.89 | -

## 2_表10_2_2-29 主要工日一览表
【表10.2.2-29】
主要工日一览表
工程名称:绍兴路园林 |  |  | 标段: |  | 第1页 共1页
序号 | 工日名称（类别） | 单位 | 数 量 | 单价(元) | 合价（元） | 备注
1 | 一类人工 | 工日 | 215.063 | 138 | 29678.69

## 2_表10_2_2-31 主要材料和工程设备一览表
【表10.2.2-31】
主要材料和工程设备一览表
工程名称:绍兴路园林 |  |  |  | 标段: |  | 第1页 共1页
序号 | 名称、规格、型号 | 单位 | 数量 | 单价(元) | 合价（元） | 备注
1 | 水 | m3 | 555.057 | 5.73 | 3180.48
2 | 晚樱D8-9,H200-250,P180-200 | 株 | 7.07 | 280 | 1979.6
3 | 紫薇D7-8,H180-200,P150-180 | 株 | 16.16 | 151 | 2440.16
4 | 红枫D7-8,H200-250,P200-250 | 株 | 2.02 | 413 | 834.26
5 | 金桂D8-9,H300-350,P250-300 | 株 | 18.18 | 560 | 10180.8
6 | 造型罗汉松Φ19-20,H300-350,P300-350 | 株 | 1.01 | 10000 | 10100
7 | 南天竹丛H90-100,P100-120,5-6株/丛 | 株 | 2.1 | 45.12 | 94.75
8 | 海桐球H100-120,P100-120 | 株 | 21 | 80.28 | 1685.88
9 | 红花继木球H100-120,P100-120 | 株 | 30.45 | 90.83 | 2765.77
10 | 红叶石楠球H140-150,P140-150 | 株 | 48.3 | 172 | 8307.6
11 | 种植土 | m3 | 291.006 | 35 | 10185.21
12 | 细叶麦冬当年生，8-10株/丛，64丛/m2 | m2 | 247.8 | 31.57 | 7823.86

## 2_表10_2_2-32 主要机械台班一览表
【表10.2.2-32】
主要机械台班一览表
工程名称:绍兴路园林 |  |  |  | 标段: | 第1页 共1页
序号 | 机械名称、规格、型号 | 单位 | 数 量 | 单价(元) | 合价（元） | 备注
1 | 履带式推土机90kW | 台班 | 1.712 | 956.84 | 1638.11
2 | 汽车式起重机10t | 台班 | 0.093 | 853 | 79.33
3 | 洒水车4000L | 台班 | 10.926 | 579.48 | 6331.4