## 表10_2_2-12 招标控制价费用表
【表10.2.2-12】
招标控制价费用表
工程名称:2021年嵊州市农村生活污水提标改造项目-下王镇平坑村工程 |  |  |  |  | 第1页 共1页
序号 | 工程名称 | 金额(元) | 其中：（元） |  |  |  | 备注
|  |  | 暂估价 | 安全文明 施工基本费 | 规费 | 税金
1 | 2021年嵊州市农村生活污水提标改造项目-下王镇平坑村工程 | 472865 | 3000 | 6406.41 | 16454.83 | 39043.93
1.1 | 市政 | 472865 | 3000 | 6406.41 | 16454.83 | 39043.93
合计 |  | 472865 | 3000 | 6406.41 | 16454.83 | 39043.93

## 1_表10_2_2-13 【不含单列】单位(专业)工程招
【表10.2.2-13】
单位（专业）工程招标控制价费用表
工程名称:2021年嵊州市农村生活污水提标改造项目-下王镇平坑村工程-市政 |  |  | 标段: | 第1页 共1页
序号 | 费用名称 |  | 计算公式 | 金额 (元) | 备注
1 | 分部分项工程费 |  | ∑(分部分项工程量×综合单价） | 371627.74 | 见表10.2.2-16
1.1 | 其中 | 人工费+机械费 | ∑分部分项（定额人工费+定额机械费） | 79898.34
2 | 措施项目费 |  | （2.1+2.2） | 25080.71
2.1 | 施工技术措施项目费 |  | ∑(技措项目工程量×综合单价） | 18674.3 | 见表10.2.2-16
2.1.1 | 其中 | 人工费+机械费 | ∑技措项目（定额人工费+定额机械费） | 7860.76
2.2 | 施工组织措施项目费 |  | (1.1+2.1.1)×7.3% | 6406.41 | 见表10.2.2-20
2.2.1 | 其中 | 安全文明施工基本费 | (1.1+2.1.1)×7.3% | 6406.41 | 见表10.2.2-20
3 | 其他项目费 |  | （3.1+3.2+3.3+3.4） | 20658.16
3.1 | 暂列金额 |  | 3.1.1+3.1.2+3.1.3 | 20658.16 | 见表10.2.2-21
3.1.1 | 其中 | 标化工地增加费 | 按招标文件规定额度列计 |  | 见表10.2.2-22
3.1.2 |  | 优质工程增加费 | 按招标文件规定额度列计 |  | 见表10.2.2-22
3.1.3 |  | 其他暂列金额 | 按招标文件规定额度列计 | 20658.16 | 见表10.2.2-22
3.2 | 暂估价 |  | 3.2.1+3.2.2+3.2.3 |  | 见表10.2.2-21
3.2.1 | 其中 | 材料（工程设备）暂估价 | 按招标文件规定额度列计 (或计入综合单价) |  | 见表10.2.2-23
3.2.2 |  | 专业工程暂估价 | 按招标文件规定额度列计 |  | 见表10.2.2-24
3.2.3 |  | 专项技术措施暂估价 | 按招标文件规定额度列计 |  | 见表10.2.2-25
3.3 | 计日工 |  | ∑计日工(暂估数量×综合单价） |  | 见表10.2.2-21
3.4 | 施工总承包服务费 |  | 3.4.1+3.4.2 |  | 见表10.2.2-21
3.4.1 | 其中 | 专业发包工程管理费 | ∑专业发包工程（暂估金额×费率） |  | 见表10.2.2-27
3.4.2 |  | 甲供材料设备管理费 | 甲供材料暂估金额×费率+甲供设备暂估金额×费率 |  | 见表10.2.2-27
4 | 规费 |  | (1.1+2.1.1)×18.75% | 16454.83
5 | 税金 |  | (1+2+3+4)×9% | 39043.93
招标控制价合计 |  |  | 1+2+3+4+5 | 472865

## 1_表10_2_2-16 分部分项工程清单与计价表
【表10.2.2-16】
分部分项工程清单与计价表
单位(专业)工程名称:2021年嵊州市农村生活污水提标改造项目-下王镇平坑村工程-市政 | [5 empty] | 标段: |  |  | 第1页 共5页
序号 | 项目编码 | 项目名称 | 项目特征 | 计量 单位 | 工程量 | 金 额 (元) |  |  |  |  | 备注
[6 empty] | 综合单价 | 合价 | 其中
[8 empty] | 人工费 | 机械费 | 暂估价
1 | 040101002001 | 挖沟槽土方 | 1、土壤类别：三类土 2、挖土深度：2米内 | m3 | 471.17 | 7.19 | 3387.71 | 1785.73 | 932.92
2 | 040103001001 | 回填方 | 1、密实度要求：满足设计要求 2、填方材料品种：利用方（优质素土） | m3 | 234.50 | 14.17 | 3322.87 | 2096.43 | 560.46
3 | 040103001002 | 回填方 | 1、密实度要求：满足设计要求 2、填方材料品种：石粉 | m3 | 141.96 | 178.12 | 25285.92 | 4315.58 | 69.56
4 | 040103002001 | 余方弃置 | 1、废弃料品种：沟槽余方 2、运距：自行考虑 | m3 | 236.67 | 19.19 | 4541.7 | 92.3 | 3580.82
5 | 040503002001 | 方包加固 | 1.垫层材质、厚度：100厚碎石垫层 2.混凝土强度等级：C20方包 | m3 | 28.88 | 609.43 | 17600.34 | 3076.3 | 223.82
6 | 040501004001 | 塑料管 | 1.材质及规格：DE75PVC-U排水管 2.连接形式：胶圈 3.管道检验及试验要求：闭水试验 | m | 220.00 | 16.1 | 3542 | 1034
7 | 040501004002 | 塑料管 | 1.材质及规格：DE110PVC-U排水管 2.连接形式：胶圈 3.管道检验及试验要求：闭水试验 | m | 520.00 | 24.02 | 12490.4 | 2444
8 | 040501004003 | 塑料管 | 1.材质及规格：DE160PVC-U排水管 2.连接形式：胶圈 3.管道检验及试验要求：闭水试验 | m | 215.00 | 41.53 | 8928.95 | 1294.3
9 | 040501004004 | 塑料管 | 1.材质及规格：DE225MPVE双壁波纹管 2.连接形式：胶圈 3.管道检验及试验要求：闭水试验 | m | 100.00 | 54.59 | 5459 | 658
本页小计 | [6 empty] | 84558.89 | 16796.64 | 5367.58
【表10.2.2-16】
分部分项工程清单与计价表
单位(专业)工程名称:2021年嵊州市农村生活污水提标改造项目-下王镇平坑村工程-市政 | [5 empty] | 标段: |  |  | 第2页 共5页
序号 | 项目编码 | 项目名称 | 项目特征 | 计量 单位 | 工程量 | 金 额 (元) |  |  |  |  | 备注
[6 empty] | 综合单价 | 合价 | 其中
[8 empty] | 人工费 | 机械费 | 暂估价
10 | 040501004005 | 塑料管 | 1.材质及规格：DE300MPVE双壁波纹管 2.连接形式：胶圈 3.管道检验及试验要求：闭水试验 | m | 20.00 | 85.72 | 1714.4 | 142.6
11 | 04B001 | 成品隔油池 | 1、垫层、基础材质及厚度：600*600*100C25砼垫层 5、盖板材质、规格：Ф500成品隔油池 | 座 | 38 | 649.54 | 24682.52 | 3499.42 | 10.64
12 | 040504008001 | 整体化粪池 | 1.100厚C10砼垫层 2.150厚粗砂垫层 3.1.5m3玻璃钢成品化粪池 4.150厚C10砼井垫层 5.MU20混凝土实心砖砖砌井筒 6.1:2水泥砂浆井筒内外壁抹灰 7.Ф700高强复合井盖板 | 座 | 1 | 4209.37 | 4209.37 | 555.87 | 134.22
13 | 040504008002 | 隔油池 | 1.100厚C20砼垫层 2.200厚C25钢筋混凝土底板 3.MU20混凝土实心砖砖砌井筒 4.1:2水泥砂浆井筒内外壁抹灰 5.2块500*1000球墨铸铁盖板，2块420*1000球墨铸铁盖板 | 座 | 1 | 12989.64 | 12989.64 | 2797.21 | 249.76
14 | 040504003001 | 塑料检查井 | 1.检查井材质、规格：Ф315成品污水井 | 座 | 25 | 711.57 | 17789.25 | 2190
15 | 040504003003 | 塑料检查井 | 1.检查井材质、规格：Ф315成品污水井（车行道） | 座 | 14 | 1262.55 | 17675.7 | 2331.56 | 11.62
16 | 040504003002 | 塑料检查井 | 1.检查井材质、规格：Ф450成品雨水井 | 座 | 1 | 1096.38 | 1096.38 | 87.6
本页小计 | [6 empty] | 80157.26 | 11604.26 | 406.24
【表10.2.2-16】
分部分项工程清单与计价表
单位(专业)工程名称:2021年嵊州市农村生活污水提标改造项目-下王镇平坑村工程-市政 | [5 empty] | 标段: |  |  | 第3页 共5页
序号 | 项目编码 | 项目名称 | 项目特征 | 计量 单位 | 工程量 | 金 额 (元) |  |  |  |  | 备注
[6 empty] | 综合单价 | 合价 | 其中
[8 empty] | 人工费 | 机械费 | 暂估价
17 | 040504001001 | 砌筑井 | 1.垫层、基础材质及厚度：100厚C15混凝土垫层 2.砌筑材料品种、规格、强度等级：MU10砼标准砖 3.勾缝、抹面要求：1:2水泥砂浆 4.砂浆强度等级、配合比：水泥M10 5.盖板材质、规格：铸铁井盖500*500*50 6.井盖、井圈材质及规格：C20砼井圈 | 座 | 25 | 1220.11 | 30502.75 | 6999.5 | 421.25
18 | 041001001001 | 拆除路面 | 1、材质：岩石破碎机拆除混凝土路面 2、厚度：10cm 3、挖掘机挖渣装车，自卸汽车运石渣（运距投标方自定） | m2 | 430.00 | 36.45 | 15673.5 | 4054.9 | 7202.5
19 | 041001001002 | 拆除路面 | 1、材质：岩石破碎机拆除混凝土路面 2、厚度：18cm 3、挖掘机挖渣装车，自卸汽车运石渣（运距投标方自定） | m2 | 180.00 | 34.55 | 6219 | 1031.4 | 3695.4
20 | 040202011001 | 碎石 | 1.石料规格：5~40MM 2.厚度：5cm | m2 | 280.00 | 13.25 | 3710 | 249.2 | 235.2
21 | 040202011002 | 碎石 | 1、石料规格：5~40MM 2、厚度：10cm | m2 | 150.00 | 24.46 | 3669 | 169.5 | 126
22 | 040202011003 | 碎石 | 1.石料规格：5~40MM 2.厚度：15cm | m2 | 180.00 | 35.66 | 6418.8 | 244.8 | 151.2
本页小计 | [6 empty] | 66193.05 | 12749.3 | 11831.55
【表10.2.2-16】
分部分项工程清单与计价表
单位(专业)工程名称:2021年嵊州市农村生活污水提标改造项目-下王镇平坑村工程-市政 | [5 empty] | 标段: |  |  | 第4页 共5页
序号 | 项目编码 | 项目名称 | 项目特征 | 计量 单位 | 工程量 | 金 额 (元) |  |  |  |  | 备注
[6 empty] | 综合单价 | 合价 | 其中
[8 empty] | 人工费 | 机械费 | 暂估价
23 | 040203007001 | 水泥混凝土 | 1.混凝土强度等级：现浇现拌C30 2.厚度：18cm 3.其他：养护毯养护 | m2 | 180.00 | 110.96 | 19972.8 | 3056.4 | 264.6
24 | 040203007002 | 水泥混凝土 | 1.混凝土强度等级：现浇现拌C25 2.厚度：10cm 3.其他：养护毯养护 | m2 | 430.00 | 64.77 | 27851.1 | 5074 | 361.2
25 | 04B002 | 管道清理 | 管道清理，含垃圾外运 | 项 | 1 | 3000 | 3000 |  |  | 3000
26 | 04B003 | 检查井井盖更换 | 500*500球墨铸铁井盖 | 套 | 15 | 440.24 | 6603.6 | 670.65 | 11.85
27 | 04B004 | 原检查井堵塞清理 | 原检查井堵塞清理，含垃圾外运 | 个 | 5 | 350 | 1750
28 | 040501004006 | 塑料管 | 1、材质及规格：De110UPVC排水立管 | m | 380.00 | 23.52 | 8937.6 | 1748
29 | 04B005 | 立管标识 | 立管标识 | 个 | 38 | 30 | 1140
30 | 04B006 | 原检查井防坠网安装 | 原检查井防坠网安装 | 个 | 10 | 65 | 650
31 | 04B007 | 不锈钢检查井流向牌 | 不锈钢检查井流向牌 | 个 | 80 | 50 | 4000
32 | 040305003001 | 浆砌块料 | 1.材料品种、规格：浆砌块石 2.砂浆强度等级：M7.5 3.泄水孔材料品种、规格：DN100 PVC泄水孔 4.沉降缝要求：每隔10-15米一道伸缩缝 | m3 | 128.00 | 521.98 | 66813.44 | 15920.64 | 1328.64
本页小计 | [6 empty] | 140718.54 | 26469.69 | 1966.29 | 3000
【表10.2.2-16】
分部分项工程清单与计价表
单位(专业)工程名称:2021年嵊州市农村生活污水提标改造项目-下王镇平坑村工程-市政 | [5 empty] | 标段: |  |  | 第5页 共5页
序号 | 项目编码 | 项目名称 | 项目特征 | 计量 单位 | 工程量 | 金 额 (元) |  |  |  |  | 备注
[6 empty] | 综合单价 | 合价 | 其中
[8 empty] | 人工费 | 机械费 | 暂估价
合计 | [6 empty] | 371627.74 | 67619.89 | 19571.66 | 3000

## 1_表10_2_2-16 施工技术措施项目清单与计价表
【表10.2.2-16】
施工技术措施项目清单与计价表
单位(专业)工程名称:2021年嵊州市农村生活污水提标改造项目-下王镇平坑村工程-市政 | [5 empty] | 标段: |  |  | 第1页 共1页
序号 | 项目编码 | 项目名称 | 项目特征 | 计量 单位 | 工程量 | 金 额 (元) |  |  |  |  | 备注
[6 empty] | 综合单价 | 合价 | 其中
[8 empty] | 人工费 | 机械费 | 暂估价
1 | 041102001001 | 垫层模板 | 1.现浇混凝土模板 混凝土基础垫层木模 | m2 | 21.68 | 29.85 | 647.15 | 233.28 | 10.62
2 | 041102002001 | 基础模板 | 1.基础 混凝土基础模板 | m2 | 2.03 | 52.55 | 106.68 | 47.89 | 8.57
3 | 041102037001 | 其他现浇构件模板 | 方包模板 | m2 | 253.60 | 54.48 | 13816.13 | 5467.62 | 532.56
4 | 041106001001 | 大型机械设备进出场及安拆 | 1.履带式挖掘机1m3以内 | 台·次 | 1 | 4104.34 | 4104.34 | 584 | 1715.64
本页小计 | [6 empty] | 18674.3 | 6332.79 | 2267.39
合计 | [6 empty] | 18674.3 | 6332.79 | 2267.39

## 1_表10_2_2-17 综合单价计算表
【表10.2.2-17】
综合单价计算表
单位(专业)工程名称:2021年嵊州市农村生活污水提标改造项目-下王镇平坑村工程-市政 | [5 empty] | 标段: |  |  | 第1页 共5页
清单 序号 | 项目编码 (定额编码) | 清单（定额） 项目名称 | 计量 单位 | 数量 | 综 合 单 价 (元) | [5 empty] | 合计 (元)
[5 empty] | 人工费 | 材料 (设备) 费 | 机械费 | 管理费 | 利润 | 小计
1 | 040101002001 | 挖沟槽土方 | m3 | 471.17 | 3.79 |  | 1.98 | 0.89 | 0.53 | 7.19 | 3387.71
| 1-17*J1.25换 | 人工挖沟槽、基坑土方 三类土深度在(m以内)2`人工辅助开挖（包括切边、修整底边） | m3 | 47.117 | 34.34 |  |  | 5.42 | 3.18 | 42.94 | 2023.2
| 1-69 | 挖掘机挖土 不装车三类土 | m3 | 424.053 | 0.39 |  | 2.2 | 0.39 | 0.23 | 3.21 | 1361.21
2 | 040103001001 | 回填方 | m3 | 234.50 | 8.94 |  | 2.39 | 1.79 | 1.05 | 14.17 | 3322.87
| 1-116 | 机械 填土夯实槽、坑 | m3 | 234.5 | 8.94 |  | 2.39 | 1.79 | 1.05 | 14.17 | 3322.87
3 | 040103001002 | 回填方 | m3 | 141.96 | 30.4 | 139.51 | 0.49 | 4.87 | 2.85 | 178.12 | 25285.92
| 6-307 | 沟槽回填 石粉 | m3 | 141.96 | 30.4 | 139.51 | 0.49 | 4.87 | 2.85 | 178.12 | 25285.92
4 | 040103002001 | 余方弃置 | m3 | 236.67 | 0.39 |  | 15.13 | 2.31 | 1.36 | 19.19 | 4541.7
| 1-88 | 装载机装松散土 | m3 | 236.67 | 0.39 |  | 1.66 | 0.3 | 0.18 | 2.53 | 598.78
| 1-94+1-95*4换 | 自卸汽车运土方~运距5(km) | m3 | 236.67 |  |  | 13.47 | 2.01 | 1.18 | 16.66 | 3942.92
5 | 040503002001 | 方包加固 | m3 | 28.88 | 106.52 | 466.61 | 7.75 | 18 | 10.55 | 609.43 | 17600.34
| 6-305换 | 满包混凝土加固^现浇现拌混凝土 C20（40） | m3 | 28.88 | 103.36 | 455.97 | 7.64 | 17.49 | 10.25 | 594.71 | 17175.22
| 6-245 | 井 垫层碎石 | m3 | 1.4 | 65.17 | 219.42 | 2.22 | 10.62 | 6.23 | 303.66 | 425.12
6 | 040501004001 | 塑料管 | m | 220.00 | 4.7 | 10.21 |  | 0.75 | 0.44 | 16.1 | 3542
| 6-52 | 塑料排水管铺设 管径（mm以内）DN150 | m | 220 | 3.01 | 8.93 |  | 0.48 | 0.28 | 12.7 | 2794
| 6-206 | 承插式橡胶圈接口 管径（mm以内）DN150 | 只口 | 36.666667 | 3.59 | 1.65 |  | 0.57 | 0.33 | 6.14 | 225.13
| 6-225 | 管道闭水试验 管径（mm以内）300 | m | 220 | 1.09 | 1 |  | 0.17 | 0.1 | 2.36 | 519.2
7 | 040501004002 | 塑料管 | m | 520.00 | 4.7 | 18.13 |  | 0.75 | 0.44 | 24.02 | 12490.4
| 6-206 | 承插式橡胶圈接口 管径（mm以内）DN150 | 只口 | 86.666667 | 3.59 | 2.16 |  | 0.57 | 0.33 | 6.65 | 576.33
| 6-225 | 管道闭水试验 管径（mm以内）300 | m | 520 | 1.09 | 1 |  | 0.17 | 0.1 | 2.36 | 1227.2
| 6-52 | 塑料排水管铺设 管径（mm以内）DN150 | m | 520 | 3.01 | 16.77 |  | 0.48 | 0.28 | 20.54 | 10680.8
8 | 040501004003 | 塑料管 | m | 215.00 | 6.02 | 34.02 |  | 0.94 | 0.55 | 41.53 | 8928.95
| 6-53 | 塑料排水管铺设 管径（mm以内）DN250 | m | 215 | 3.5 | 32.38 |  | 0.55 | 0.32 | 36.75 | 7901.25
【表10.2.2-17】
综合单价计算表
单位(专业)工程名称:2021年嵊州市农村生活污水提标改造项目-下王镇平坑村工程-市政 | [5 empty] | 标段: |  |  | 第2页 共5页
清单 序号 | 项目编码 (定额编码) | 清单（定额） 项目名称 | 计量 单位 | 数量 | 综 合 单 价 (元) | [5 empty] | 合计 (元)
[5 empty] | 人工费 | 材料 (设备) 费 | 机械费 | 管理费 | 利润 | 小计
| 6-207 | 承插式橡胶圈接口 管径（mm以内）DN250 | 只口 | 35.833333 | 8.58 | 3.87 |  | 1.35 | 0.79 | 14.59 | 522.81
| 6-225 | 管道闭水试验 管径（mm以内）300 | m | 215 | 1.09 | 1 |  | 0.17 | 0.1 | 2.36 | 507.4
9 | 040501004004 | 塑料管 | m | 100.00 | 6.58 | 46.38 |  | 1.03 | 0.6 | 54.59 | 5459
| 6-53 | 塑料排水管铺设 管径（mm以内）DN250 | m | 100 | 3.5 | 44.8 |  | 0.55 | 0.32 | 49.17 | 4917
| 6-208 | 承插式橡胶圈接口 管径（mm以内）DN300 | 只口 | 16.666667 | 11.91 | 3.49 |  | 1.88 | 1.1 | 18.38 | 306.33
| 6-225 | 管道闭水试验 管径（mm以内）300 | m | 100 | 1.09 | 1 |  | 0.17 | 0.1 | 2.36 | 236
10 | 040501004005 | 塑料管 | m | 20.00 | 7.13 | 76.81 |  | 1.12 | 0.66 | 85.72 | 1714.4
| 6-54 | 塑料排水管铺设 管径（mm以内）DN300 | m | 20 | 4.06 | 75.23 |  | 0.64 | 0.38 | 80.31 | 1606.2
| 6-208 | 承插式橡胶圈接口 管径（mm以内）DN300 | 只口 | 3.333333 | 11.91 | 3.49 |  | 1.88 | 1.1 | 18.38 | 61.27
| 6-225 | 管道闭水试验 管径（mm以内）300 | m | 20 | 1.09 | 1 |  | 0.17 | 0.1 | 2.36 | 47.2
11 | 04B001 | 成品隔油池 | 座 | 38 | 92.09 | 534.09 | 0.28 | 14.55 | 8.53 | 649.54 | 24682.52
| 6-249换 | 井 垫层混凝土^现浇现拌混凝土 C25（40） | m3 | 1.368 | 124.77 | 468.18 | 7.83 | 20.9 | 12.25 | 633.93 | 867.22
| A17-174 | 成品塑料检查井安装 | 座 | 38 | 87.6 | 517.24 |  | 13.8 | 8.09 | 626.73 | 23815.74
12 | 040504008001 | 整体化粪池 | 座 | 1 | 555.87 | 3347.57 | 134.22 | 108.26 | 63.45 | 4209.37 | 4209.37
| 6-249换 | 井 垫层混凝土^现浇现拌混凝土 C10（40） | m3 | 0.72728 | 124.77 | 428.11 | 7.83 | 20.9 | 12.25 | 593.86 | 431.9
| 6-246 | 井 垫层砂 | m3 | 0.798 | 65.7 | 278.19 | 2.22 | 10.7 | 6.28 | 363.09 | 289.75
| A17-175 | 成品塑料池安装 容积6m3以内 | 座 | 1 | 116.8 | 1824.97 | 108.23 | 34.98 | 20.51 | 2105.49 | 2105.49
| 6-252换 | 井砌筑 砖砌矩形^水泥砂浆 M10.0 | m3 | 0.759629 | 108.51 | 367.24 | 13.64 | 19.22 | 11.27 | 519.88 | 394.92
| 6-260换 | 砖墙 抹灰井壁^水泥砂浆 1:2 | m2 | 6.33024 | 21.48 | 10.49 | 1.29 | 3.59 | 2.1 | 38.95 | 246.56
| 6-277 | 检查井盖高强模塑料井盖安装 | 套 | 2 | 38.75 | 321.94 |  | 6.11 | 3.58 | 370.38 | 740.76
13 | 040504008002 | 隔油池 | 座 | 1 | 2797.21 | 9181.66 | 249.76 | 479.87 | 281.14 | 12989.64 | 12989.64
| 6-249换 | 井 垫层混凝土^现浇现拌混凝土 C20（40） | m3 | 0.7216 | 124.77 | 447.87 | 7.83 | 20.9 | 12.25 | 613.62 | 442.79
【表10.2.2-17】
综合单价计算表
单位(专业)工程名称:2021年嵊州市农村生活污水提标改造项目-下王镇平坑村工程-市政 | [5 empty] | 标段: |  |  | 第3页 共5页
清单 序号 | 项目编码 (定额编码) | 清单（定额） 项目名称 | 计量 单位 | 数量 | 综 合 单 价 (元) | [5 empty] | 合计 (元)
[5 empty] | 人工费 | 材料 (设备) 费 | 机械费 | 管理费 | 利润 | 小计
| 6-250换 | 井 底板混凝土^现浇现拌混凝土 C25（40） | m3 | 1.232 | 129.23 | 468.41 | 7.98 | 21.63 | 12.68 | 639.93 | 788.39
| 6-252换 | 井砌筑 砖砌矩形^水泥砂浆 M10.0 | m3 | 12.68224 | 108.51 | 367.24 | 13.64 | 19.22 | 11.27 | 519.88 | 6593.24
| 6-260换 | 砖墙 抹灰井壁^水泥砂浆 1:2 | m2 | 43.392 | 21.48 | 10.49 | 1.29 | 3.59 | 2.1 | 38.95 | 1690.12
| 6-275换 | 检查井盖铸铁井盖安装^水泥砂浆 1:2.5 | 套 | 2 | 44.71 | 749.98 | 0.79 | 7.17 | 4.2 | 806.85 | 1613.7
| 6-275换 | 检查井盖铸铁井盖安装^水泥砂浆 1:2.5 | 套 | 2 | 44.71 | 632.67 | 0.79 | 7.17 | 4.2 | 689.54 | 1379.08
| 1-269 | 普通钢筋制作、安装 带肋钢筋 | t | 0.077495 | 786.06 | 5206.67 | 27.8 | 128.2 | 75.16 | 6223.89 | 482.32
14 | 040504003001 | 塑料检查井 | 座 | 25 | 87.6 | 602.08 |  | 13.8 | 8.09 | 711.57 | 17789.25
| A17-174 | 成品塑料检查井安装 | 座 | 25 | 87.6 | 602.08 |  | 13.8 | 8.09 | 711.57 | 17789.25
15 | 040504003003 | 塑料检查井 | 座 | 14 | 166.54 | 1053.36 | 0.83 | 26.37 | 15.45 | 1262.55 | 17675.7
| 6-272换 | 井圈制作^现浇现拌混凝土 C20（40） | m3 | 1.268064 | 145.74 | 460.51 | 7.82 | 24.2 | 14.19 | 652.46 | 827.36
| 6-1168换 | 预制混凝土模板 井圈木模^水泥砂浆 M7.5 | m3 | 1.268064 | 249.61 | 234.25 | 1.37 | 39.54 | 23.18 | 547.95 | 694.84
| A17-174 | 成品塑料检查井安装 | 座 | 14 | 87.6 | 602.08 |  | 13.8 | 8.09 | 711.57 | 9961.98
| 6-275 | 检查井盖铸铁井盖安装 | 套 | 14 | 43.13 | 388.35 |  | 6.8 | 3.98 | 442.26 | 6191.64
16 | 040504003002 | 塑料检查井 | 座 | 1 | 87.6 | 986.89 |  | 13.8 | 8.09 | 1096.38 | 1096.38
| A17-174 | 成品塑料检查井安装 | 座 | 1 | 87.6 | 986.89 |  | 13.8 | 8.09 | 1096.38 | 1096.38
17 | 040504001001 | 砌筑井 | 座 | 25 | 279.98 | 849.12 | 16.85 | 46.77 | 27.39 | 1220.11 | 30502.75
| 6-249换 | 井 垫层混凝土^现浇现拌混凝土 C15（40） | m3 | 4.374 | 124.77 | 443.44 | 7.83 | 20.9 | 12.25 | 609.19 | 2664.6
| 6-252换 | 井砌筑 砖砌矩形^水泥砂浆 M10.0 | m3 | 14.5632 | 108.51 | 367.24 | 13.64 | 19.22 | 11.27 | 519.88 | 7571.12
| 6-260换 | 砖墙 抹灰井壁^水泥砂浆 1:2 | m2 | 121.36 | 21.48 | 10.49 | 1.29 | 3.59 | 2.1 | 38.95 | 4726.97
| 6-272换 | 井圈制作^现浇现拌混凝土 C20（40） | m3 | 2.2644 | 145.74 | 460.51 | 7.82 | 24.2 | 14.19 | 652.46 | 1477.43
| 6-1168换 | 预制混凝土模板 井圈木模^水泥砂浆 M7.5 | m3 | 2.2644 | 249.61 | 234.25 | 1.37 | 39.54 | 23.18 | 547.95 | 1240.78
| 6-275 | 检查井盖铸铁井盖安装 | 套 | 25 | 43.13 | 388.35 |  | 6.8 | 3.98 | 442.26 | 11056.5
| 1-268 | 普通钢筋制作、安装 圆钢 | t | 0.253635 | 1156.32 | 5460.86 | 43.79 | 189.08 | 110.85 | 6960.9 | 1765.53
【表10.2.2-17】
综合单价计算表
单位(专业)工程名称:2021年嵊州市农村生活污水提标改造项目-下王镇平坑村工程-市政 | [5 empty] | 标段: |  |  | 第4页 共5页
清单 序号 | 项目编码 (定额编码) | 清单（定额） 项目名称 | 计量 单位 | 数量 | 综 合 单 价 (元) | [5 empty] | 合计 (元)
[5 empty] | 人工费 | 材料 (设备) 费 | 机械费 | 管理费 | 利润 | 小计
18 | 041001001001 | 拆除路面 | m2 | 430.00 | 9.43 | 3.96 | 16.75 | 3.98 | 2.33 | 36.45 | 15673.5
| 1-347 | 岩石破碎机拆除混凝土类路面层 无筋~厚 15cm 内 | m2 | 430 | 1.51 |  | 13.67 | 2.29 | 1.34 | 18.81 | 8088.3
| 1-154 | 履带式液压挖掘机挖碴装车 | m3 | 43 | 0.39 |  | 6.21 | 0.99 | 0.58 | 8.17 | 351.31
| 1-155+1-156*2换 | 自卸汽车运石碴~运距3(km) | m3 | 43 |  |  | 15.41 | 2.3 | 1.35 | 19.06 | 819.58
| 2-219 | 锯缝机切缝缝~深（cm）5 | m | 1720 | 1.97 | 0.99 | 0.23 | 0.34 | 0.2 | 3.73 | 6415.6
19 | 041001001002 | 拆除路面 | m2 | 180.00 | 5.73 | 1.98 | 20.53 | 3.97 | 2.34 | 34.55 | 6219
| 1-347+1-348*3换 | 岩石破碎机拆除混凝土类路面层 无筋~厚18(cm) | m2 | 180 | 1.72 |  | 16.18 | 2.7 | 1.59 | 22.19 | 3994.2
| 1-154 | 履带式液压挖掘机挖碴装车 | m3 | 32.4 | 0.39 |  | 6.21 | 0.99 | 0.58 | 8.17 | 264.71
| 1-155+1-156*2换 | 自卸汽车运石碴~运距3(km) | m3 | 32.4 |  |  | 15.41 | 2.3 | 1.35 | 19.06 | 617.54
| 2-219 | 锯缝机切缝缝~深（cm）5 | m | 360 | 1.97 | 0.99 | 0.23 | 0.34 | 0.2 | 3.73 | 1342.8
20 | 040202011001 | 碎石 | m2 | 280.00 | 0.89 | 11.09 | 0.84 | 0.27 | 0.16 | 13.25 | 3710
| 2-105+2-106*-15换 | 碎石底层 人机配合~厚5(cm) | m2 | 280 | 0.89 | 11.09 | 0.84 | 0.27 | 0.16 | 13.25 | 3710
21 | 040202011002 | 碎石 | m2 | 150.00 | 1.13 | 22.01 | 0.84 | 0.3 | 0.18 | 24.46 | 3669
| 2-105+2-106*-10换 | 碎石底层 人机配合~厚10(cm) | m2 | 150 | 1.13 | 22.01 | 0.84 | 0.3 | 0.18 | 24.46 | 3669
22 | 040202011003 | 碎石 | m2 | 180.00 | 1.36 | 32.92 | 0.84 | 0.34 | 0.2 | 35.66 | 6418.8
| 2-105+2-106*-5换 | 碎石底层 人机配合~厚15(cm) | m2 | 180 | 1.36 | 32.92 | 0.84 | 0.34 | 0.2 | 35.66 | 6418.8
23 | 040203007001 | 水泥混凝土 | m2 | 180.00 | 16.98 | 87.9 | 1.47 | 2.91 | 1.7 | 110.96 | 19972.8
| 2-213+2-214*-2换 | 水泥混凝土路面 道路混凝土~厚度18(cm)^现浇现拌混凝土 C30（40） | m2 | 180 | 16.1 | 85.48 | 1.47 | 2.77 | 1.62 | 107.44 | 19339.2
| 2-224 | 水泥混凝土路面养生 养护毯养护 | m2 | 180 | 0.88 | 2.42 |  | 0.14 | 0.08 | 3.52 | 633.6
24 | 040203007002 | 水泥混凝土 | m2 | 430.00 | 11.8 | 48.97 | 0.84 | 1.99 | 1.17 | 64.77 | 27851.1
【表10.2.2-17】
综合单价计算表
单位(专业)工程名称:2021年嵊州市农村生活污水提标改造项目-下王镇平坑村工程-市政 | [5 empty] | 标段: |  |  | 第5页 共5页
清单 序号 | 项目编码 (定额编码) | 清单（定额） 项目名称 | 计量 单位 | 数量 | 综 合 单 价 (元) | [5 empty] | 合计 (元)
[5 empty] | 人工费 | 材料 (设备) 费 | 机械费 | 管理费 | 利润 | 小计
| 2-213+2-214*-10换 | 水泥混凝土路面 道路混凝土~厚度10(cm)^现浇现拌混凝土 C25（40） | m2 | 430 | 10.92 | 46.55 | 0.84 | 1.85 | 1.09 | 61.25 | 26337.5
| 2-224 | 水泥混凝土路面养生 养护毯养护 | m2 | 430 | 0.88 | 2.42 |  | 0.14 | 0.08 | 3.52 | 1513.6
25 | 04B002 | 管道清理 | 项 | 1 |  | 3000 |  |  |  | 3000 | 3000
| 暂估价 | 管道清理 | 项 | 1 |  | 3000 |  |  |  | 3000 | 3000
26 | 04B003 | 检查井井盖更换 | 套 | 15 | 44.71 | 383.37 | 0.79 | 7.17 | 4.2 | 440.24 | 6603.6
| 6-275换 | 检查井盖铸铁井盖安装^水泥砂浆 1:2.5 | 套 | 15 | 44.71 | 383.37 | 0.79 | 7.17 | 4.2 | 440.24 | 6603.6
27 | 04B004 | 原检查井堵塞清理 | 个 | 5 |  | 350 |  |  |  | 350 | 1750
| 综合单价 | 原检查井堵塞清理 | 个 | 5 |  | 350 |  |  |  | 350 | 1750
28 | 040501004006 | 塑料管 | m | 380.00 | 4.6 | 17.78 |  | 0.72 | 0.42 | 23.52 | 8937.6
| C10-1-108 | 室外塑料排水管（粘接） 公称直径 （mm以内）100 | m | 380 | 4.6 | 17.78 |  | 0.72 | 0.42 | 23.52 | 8937.6
29 | 04B005 | 立管标识 | 个 | 38 |  | 30 |  |  |  | 30 | 1140
| B001 | 立管标识 | 个 | 38 |  | 30 |  |  |  | 30 | 1140
30 | 04B006 | 原检查井防坠网安装 | 个 | 10 |  | 65 |  |  |  | 65 | 650
| 综合单价 | 原检查井防坠网安装 | 个 | 10 |  | 65 |  |  |  | 65 | 650
31 | 04B007 | 不锈钢检查井流向牌 | 个 | 80 |  | 50 |  |  |  | 50 | 4000
| 综合单价 | 不锈钢检查井流向牌 | 个 | 80 |  | 50 |  |  |  | 50 | 4000
32 | 040305003001 | 浆砌块料 | m3 | 128.00 | 124.38 | 353.53 | 10.38 | 21.24 | 12.45 | 521.98 | 66813.44
| 1-185换 | 挡墙 浆砌块石^水泥砂浆 M7.5 | m3 | 128 | 118.29 | 346.55 | 10.24 | 20.26 | 11.88 | 507.22 | 64924.16
| 1-191换 | 勾缝 浆砌块石面勾平缝^水泥砂浆 M10.0 | m2 | 120 | 4.63 | 2.47 | 0.15 | 0.75 | 0.44 | 8.44 | 1012.8
| 1-164 | 护岸泄水孔 | m | 35.2 | 6.13 | 16.76 |  | 0.97 | 0.57 | 24.43 | 859.94
| 1-201 | 伸缩缝沥青板 | m2 | 0.1408 | 53.44 | 49.37 |  | 8.42 | 4.94 | 116.17 | 16.36
合计 | [10 empty] | 371627.74

## 1_表10_2_2-17 综合单价计算表(技术措施)
【表10.2.2-17】
综合单价计算表
单位(专业)工程名称:2021年嵊州市农村生活污水提标改造项目-下王镇平坑村工程-市政 | [5 empty] | 标段: |  |  | 第1页 共1页
清单 序号 | 项目编码 (定额编码) | 清单（定额） 项目名称 | 计量 单位 | 数量 | 综 合 单 价 (元) | [5 empty] | 合计 (元)
[5 empty] | 人工费 | 材料 (设备) 费 | 机械费 | 管理费 | 利润 | 小计
1 | 041102001001 | 垫层模板 | m2 | 21.68 | 10.76 | 15.79 | 0.49 | 1.77 | 1.04 | 29.85 | 647.15
| 6-1090 | 现浇混凝土模板 混凝土基础垫层木模 | m2 | 21.68 | 10.76 | 15.79 | 0.49 | 1.77 | 1.04 | 29.85 | 647.15
2 | 041102002001 | 基础模板 | m2 | 2.03 | 23.59 | 17.87 | 4.22 | 4.33 | 2.54 | 52.55 | 106.68
| 3-190 | 基础 混凝土基础模板 | m2 | 2.03 | 23.59 | 17.87 | 4.22 | 4.33 | 2.54 | 52.55 | 106.68
3 | 041102037001 | 其他现浇构件模板 | m2 | 253.60 | 21.56 | 24.94 | 2.1 | 3.71 | 2.17 | 54.48 | 13816.13
| 6-1146 | 现浇混凝土模板 渠（涵）直墙复合木模 | m2 | 253.6 | 21.56 | 24.94 | 2.1 | 3.71 | 2.17 | 54.48 | 13816.13
4 | 041106001001 | 大型机械设备进出场及安拆 | 台·次 | 1 | 584 | 1245.59 | 1715.64 | 352.47 | 206.64 | 4104.34 | 4104.34
| 3001 | 履带式挖掘机1m3以内 | 台次 | 1 | 584 | 1245.59 | 1715.64 | 352.47 | 206.64 | 4104.34 | 4104.34
合计 | [10 empty] | 18674.3

## 1_表10_2_2-22 暂列金额明细表
【表10.2.2-22】
暂列金额明细表
工程名称:市政 |  |  | 标段: | 第1页 共1页
序号 | 项 目 名 称 | 计量单位 | 暂定金额(元) | 备注
1 | 标化工地增加费 | 项
2 | 优质工程增加费 | 项
3 | 其他暂列金额 | 项 | 20658.16 | 估算比例一般不高于5%
3.1 | 其他暂列金额 | 项 | 20658.16
合计 |  |  | 20658.16 | -

## 1_表10_2_2-29 主要工日一览表
【表10.2.2-29】
主要工日一览表
工程名称:市政 |  |  | 标段: |  | 第1页 共1页
序号 | 工日名称（类别） | 单位 | 数 量 | 单价(元) | 合价（元） | 备注
1 | 一类人工 | 工日 | 29.64 | 135 | 4001.4
2 | 二类人工 | 工日 | 479.067 | 146 | 69943.78

## 1_表10_2_2-31 主要材料和工程设备一览表
【表10.2.2-31】
主要材料和工程设备一览表
工程名称:市政 |  |  |  | 标段: |  | 第1页 共2页
序号 | 名称、规格、型号 | 单位 | 数量 | 单价(元) | 合价（元） | 备注
1 | 热轧带肋钢筋HRB400综合 | t | 0.079 | 5077 | 401.08
2 | 镀锌铁丝φ0.7-1.0 | kg | 2.315 | 4.42 | 10.23
3 | 镀锌铁丝综合 | kg | 5 | 4.42 | 22.1
4 | 热轧光圆钢筋综合 | t | 0.259 | 5310 | 1375.29
5 | 铁件 | kg | 14.701 | 6.64 | 97.61
6 | 圆钉 | kg | 14.351 | 4.42 | 63.43
7 | 镀锌铁丝10# | kg | 161.004 | 4.42 | 711.64
8 | 普通硅酸盐水泥PO 42.5综合 | kg | 48172.449 | 0.56 | 27072.92
9 | 黄砂毛砂 | t | 1.426 | 155 | 221.03
10 | 黄砂净砂 | t | 176.183 | 180 | 31712.94
11 | 石粉 | t | 249.85 | 78.75 | 19675.69
12 | 碎石综合 | t | 213.444 | 121 | 25826.72
13 | 碎石综合 | t | 9.686 | 126 | 1220.44
14 | 块石 | t | 238.848 | 107 | 25556.74
15 | 混凝土实心砖240×115×53 MU10 | 千块 | 15.7 | 495.6 | 7780.92
16 | 干混抹灰砂浆DP M20.0 | kg | 2014.241 | 0.38 | 763.4
17 | 干混砌筑砂浆DM M7.5 | kg | 478.913 | 0.35 | 165.7
18 | Pvc塑料管φ100 | m | 35.904 | 16.43 | 589.9
19 | PVC-U排水管DE75 | m | 223.3 | 8.7 | 1942.71
20 | PVC-U排水管DE110 | m | 527.8 | 16.43 | 8671.75
21 | MPVE双壁波纹管DN225 | m | 101.5 | 44 | 4466
22 | PVC-U排水管DE160 | m | 218.225 | 31.77 | 6933.01
23 | MPVE双壁波纹管DE300 | m | 20.3 | 74 | 1502.2
24 | 水 | m3 | 421.157 | 5.73 | 2413.23
25 | 木模板 | m3 | 0.829 | 1504 | 1246.82
26 | 复合材料检查井盖Ф700 | 套 | 2 | 304 | 608
27 | 球墨铸铁井盖500*500 | 套 | 54 | 366.62 | 19797.21
28 | 铸铁检查井盖420*1000 | 套 | 2 | 615.91 | 1231.83
29 | 铸铁检查井盖500*1000 | 套 | 2 | 733.23 | 1466.46
【表10.2.2-31】
主要材料和工程设备一览表
工程名称:市政 |  |  |  | 标段: |  | 第2页 共2页
序号 | 名称、规格、型号 | 单位 | 数量 | 单价(元) | 合价（元） | 备注
30 | 塑料检查井450 | 套 | 1.01 | 965 | 974.65
31 | 塑料检查井315 | 套 | 39.39 | 584 | 23003.76
32 | 成品隔油池 | 套 | 38.38 | 500 | 19190
33 | PVC-U排水管De110 | m | 377.34 | 16.43 | 6199.7
34 | 玻璃钢成品 | 座 | 1.01 | 1786.5 | 1804.37
35 | 立管标识 | 个 | 38 | 30 | 1140
36 | 不锈钢检查井流向牌 | 个 | 80 | 50 | 4000