## 表10_2_2-3 招标控制价封面
【表10.2.2-3】
嵊州市贵门乡璞玉村璞岩张氏宗祠修缮工程
预算审核书
招 标 人:
(单位盖章)
造价咨询人:
(单位盖章)

## 表10_2_2-4 招标控制价扉页
【表10.2.2-4】
嵊州市贵门乡璞玉村璞岩张氏宗祠修缮工程
预算审核书
工 程 造 价 | (小写): | 601226.00元
| (大写): | 陆拾万壹仟贰佰贰拾陆元整
招 标 人: |  |  | 造价咨询人:
| (单位盖章) |  |  | (单位资质专用章)
法定代表人 或其授权人: |  |  | 法定代表人 或其授权人:
| (签字或盖章) |  |  | (签字或盖章)
编 制 人: |  |  | 复 核 人:
| (造价工程师签字盖专用章) |  |  | (造价工程师签字盖专用章)
编制时间: |  |  | 复核时间:

## 表10_2_2-11 编制说明
【表10.2.2-11】
编制说明
工程名称:嵊州市贵门乡璞玉村璞岩张氏宗祠修缮工程 | 第1页 共1页
一、审核依据 1、建设单位提供的《嵊州市贵门乡璞玉村璞岩张氏宗祠修缮工程方案设计》。 2、建设单位提供的《嵊州市贵门乡璞玉村璞岩张氏宗祠修缮工程》预算书 3、《浙江省建设工程计价规则（2018版）》、《浙江省园林绿化及仿古建筑工程预算定额》（2018版）、《浙江省房屋建筑与装饰工程预算定额》（2018版）、《浙江省建设工程施工机械台班费用定额》（2018版）、《建设工程工程量清单计价规范（GB50500-2013）》及浙建建发〔2019〕92号《关于增值税调整后我省建设工程计价依据增值税税率及有关计价调整的通知》相关配套文件。 二、审核范围 1、设计施工图范围内的戏台及连廊、正厅、后厅等单体建筑的梁架结构、屋面工程、后厅U轴隔断修复等。 三、工程类别与取费 1、工程类别确定为非市区工程，企业管理费、利润、施工组织措施费（仅计安全文明施工费）按定额弹性区间值的中值计取，规费按定额规定标准值计取，税金按营改增一般纳税人计算，并计取税前工程造价5%的暂列金额（预留金），不计标化工地、优质工程增加费。 四、人工及材料价格的确定 1、人工工日工资按2021年第2期《绍兴市建设工程造价管理信息》中发布的绍兴市建设工程人工市场信息价补差。 2、主要材料价格按2021年第2期《绍兴市建设工程造价管理信息》中发布的嵊州地区信息价（除税价）及同期《浙江造价信息》中发布的信息价（除税价）计，部分无价材料按市场价计取（除税价）。 五、相关问题说明 1、专业工程暂估价：电气安装按40000元/项、灭火器配备5000元/项计入。 2、甲供材料瓦片30000片计入。

## 表10_2_2-12 招标控制价费用表
【表10.2.2-12】
费 用 表
工程名称:嵊州市贵门乡璞玉村璞岩张氏宗祠修缮工程 |  |  |  |  | 第1页 共1页
序号 | 工程名称 | 金额(元) | 其中：（元） |  |  |  | 备注
|  |  | 暂估价 | 安全文明 施工基本费 | 规费 | 税金
1 | 璞玉村璞岩张氏宗祠 | 601226 | 45000 | 4202.02 | 25077.84 | 49642.52
1.1 | 修缮工程 | 601226 | 45000 | 4202.02 | 25077.84 | 49642.52
合计 |  | 601226 | 45000 | 4202.02 | 25077.84 | 49642.52

## 1_表10_2_2-13 【不含单列】单位(专业)工程招
【表10.2.2-13】
单位（专业）工程费用表
工程名称:璞玉村璞岩张氏宗祠-修缮工程 |  |  | 标段: | 第1页 共1页
序号 | 费用名称 |  | 计算公式 | 金额 (元) | 备注
1 | 分部分项工程费 |  | ∑(分部分项工程量×综合单价） | 422798.32 | 见表10.2.2-16
1.1 | 其中 | 人工费+机械费 | ∑分部分项（定额人工费+定额机械费） | 69655.59
2 | 措施项目费 |  | （2.1+2.2） | 32441.48
2.1 | 施工技术措施项目费 |  | ∑(技措项目工程量×综合单价） | 28239.46 | 见表10.2.2-16
2.1.1 | 其中 | 人工费+机械费 | ∑技措项目（定额人工费+定额机械费） | 9329.73
2.2 | 施工组织措施项目费 |  | (1.1+2.1.1)×5.32% | 4202.02 | 见表10.2.2-20
2.2.1 | 其中 | 安全文明施工基本费 | (1.1+2.1.1)×5.32% | 4202.02 | 见表10.2.2-20
3 | 其他项目费 |  | （3.1+3.2+3.3+3.4） | 71265.88
3.1 | 暂列金额 |  | 3.1.1+3.1.2+3.1.3 | 26265.88 | 见表10.2.2-21
3.1.1 | 其中 | 标化工地增加费 | 按招标文件规定额度列计 |  | 见表10.2.2-22
3.1.2 |  | 优质工程增加费 | 按招标文件规定额度列计 |  | 见表10.2.2-22
3.1.3 |  | 其他暂列金额 | 按招标文件规定额度列计 | 26265.88 | 见表10.2.2-22
3.2 | 暂估价 |  | 3.2.1+3.2.2+3.2.3 | 45000 | 见表10.2.2-21
3.2.1 | 其中 | 材料（工程设备）暂估价 | 按招标文件规定额度列计 (或计入综合单价) |  | 见表10.2.2-23
3.2.2 |  | 专业工程暂估价 | 按招标文件规定额度列计 | 45000 | 见表10.2.2-24
3.2.3 |  | 专项技术措施暂估价 | 按招标文件规定额度列计 |  | 见表10.2.2-25
3.3 | 计日工 |  | ∑计日工(暂估数量×综合单价） |  | 见表10.2.2-21
3.4 | 施工总承包服务费 |  | 3.4.1+3.4.2 |  | 见表10.2.2-21
3.4.1 | 其中 | 专业发包工程管理费 | ∑专业发包工程（暂估金额×费率） |  | 见表10.2.2-27
3.4.2 |  | 甲供材料设备管理费 | 甲供材料暂估金额×费率+甲供设备暂估金额×费率 |  | 见表10.2.2-27
4 | 规费 |  | (1.1+2.1.1)×31.75% | 25077.84
5 | 税金 |  | (1+2+3+4)×9% | 49642.52
合计 |  |  | 1+2+3+4+5 | 601226

## 1_表10_2_2-16 分部分项工程清单与计价表
【表10.2.2-16】
分部分项工程清单与计价表
单位(专业)工程名称:璞玉村璞岩张氏宗祠-修缮工程 | [5 empty] | 标段: |  |  | 第1页 共8页
序号 | 项目编码 | 项目名称 | 项目特征 | 计量 单位 | 工程量 | 金 额 (元) |  |  |  |  | 备注
[6 empty] | 综合单价 | 合价 | 其中
[8 empty] | 人工费 | 机械费 | 暂估价
|  | 戏台、连廊及天井 |  |  |  |  | 77224.44 | 27236.7 | 222.61
1 | 020503001001 | 圆桁(檩) | 1.圆木桁Φ22㎝制作、安装 2.老杉木 3.拆装连动构件 | m3 | 2.11 | 5597.15 | 11809.99 | 3227.01 | 33.89
2 | 020503004001 | 平板枋 | 1.枋子制作安装，厚度6㎝ 2.老杉木板枋 3.拆装连动构件 | m3 | 0.23 | 8119.22 | 1867.42 | 390.07 | 3.75
3 | 020505004001 | 圆形椽 | 1.半圆荷包形椽Φ7cm制作、安装，更换木椽80% 2.老木椽重新排列安装 3.老杉木 | m3 | 4.12 | 5131.82 | 21143.1 | 7946.86 | 59.86
4 | 020508025001 | 清水望板 | 1.清水望板板厚1.5cm制作、安装 2.老杉木板枋 | m2 | 81.90 | 99.74 | 8168.71 | 2910.73 | 19.66
5 | 010902001001 | 屋面卷材防水 | 1.2.5厚三元乙丙卷材铺设 2.满铺，防滑自粘型 | m2 | 81.90 | 65.41 | 5357.08 | 330.88
6 | 020601003001 | 小青瓦屋面 | 1.蝴蝶瓦屋面，瓦规格18*18㎝ 2.更换瓦片75%，旧瓦利用率25% 3.瓦片甲供（含旧瓦利用25%） | m2 | 81.90 | 84.56 | 6925.46 | 5867.32 | 62.24
7 | 02B001 | 拆除屋面 | 1.屋面拆除，包括椽、杉木箯、瓦片2.弃物清理、装车、外运 | m2 | 81.90 | 35 | 2866.5
8 | 02B002 | 整修洼角 | 1.整修洼角 2.包括洼椽、洼瓦、防水层 | m | 12.00 | 250 | 3000
9 | 020602003001 | 砌筑小青瓦叠脊 | 1.砌筑屋脊 2.小青瓦游脊 | m | 16.00 | 92.61 | 1481.76 | 967.2
本页小计 | [6 empty] | 62620.02 | 21640.07 | 179.4
【表10.2.2-16】
分部分项工程清单与计价表
单位(专业)工程名称:璞玉村璞岩张氏宗祠-修缮工程 | [5 empty] | 标段: |  |  | 第2页 共8页
序号 | 项目编码 | 项目名称 | 项目特征 | 计量 单位 | 工程量 | 金 额 (元) |  |  |  |  | 备注
[6 empty] | 综合单价 | 合价 | 其中
[8 empty] | 人工费 | 机械费 | 暂估价
10 | 020506010001 | 弯封檐板 | 1.封沿板2.5*25㎝制作、安装 2.老杉木 | m | 15.60 | 82.95 | 1294.02 | 665.96 | 43.21
11 | 02B003 | 排水 | 1.疏通排水系统,保持排水流畅 2.两侧天井 | 项 | 1 | 1200 | 1200
12 | 020903001001 | 上架构件油漆 | 1.柱、梁、桁、枋等古式大木构件油漆 2.熟桐油两遍 | m2 | 48.35 | 35.04 | 1694.18 | 1469.36
13 | 020902003001 | 椽子、望板油漆 | 1.椽子、望板油漆 2.熟桐油两遍 | m2 | 155.04 | 28.32 | 4390.73 | 3407.78
14 | 020901003001 | 封檐(落)板油漆 | 1.封檐板油漆 2.熟桐油两遍 | m2 | 2.81 | 24.73 | 69.49 | 53.53
15 | 02B004 | 仿旧 | 1.木构件油漆仿旧 2.新换构件 | m2 | 205.80 | 20 | 4116
16 | 02B005 | 垃圾清理 | 1.垃圾清理 2.外运、处理 | m2 | 46.00 | 40 | 1840
|  | 正厅 |  |  |  |  | 144807.04 | 38774.59 | 414.6
17 | 020501001001 | 圆柱 | 1.圆木柱Φ22㎝制作、安装 2.与原来柱同材质 3.拆装连动构件 | m3 | 0.52 | 9831.05 | 5112.15 | 2281.07 | 9.87
本页小计 | [6 empty] | 19716.57 | 7877.7 | 53.08
【表10.2.2-16】
分部分项工程清单与计价表
单位(专业)工程名称:璞玉村璞岩张氏宗祠-修缮工程 | [5 empty] | 标段: |  |  | 第3页 共8页
序号 | 项目编码 | 项目名称 | 项目特征 | 计量 单位 | 工程量 | 金 额 (元) |  |  |  |  | 备注
[6 empty] | 综合单价 | 合价 | 其中
[8 empty] | 人工费 | 机械费 | 暂估价
18 | 02B001 | 圆立柱墩接 | 1.墩接圆立柱 Φ22㎝ 2.含墩接木料、辅助材料以及千斤顶施工工具等 | 个 | 2 | 1000 | 2000
19 | 020502002001 | 矩形梁 | 1.五架梁32*47㎝制作、安装 2.与原来梁同材质 3.拆装连动构件 | m3 | 0.78 | 9546 | 7445.88 | 2216.31 | 15.29
20 | 020502002002 | 矩形梁 | 1.三架梁制作安装25*38㎝ 2.与原来梁同材质 3.拆装连动构件 | m3 | 0.26 | 10394.85 | 2702.66 | 738.77 | 5.1
21 | 020503001004 | 圆桁(檩) | 1.圆木桁Φ24㎝制作、安装 2.与原来桁同材质 3.拆装连动构件 | m3 | 1.73 | 7013.47 | 12133.3 | 2645.84 | 27.78
22 | 020503002001 | 方桁(檩) | 1.方桁24*26㎝制作、安装 2.与原来桁同材质 3.拆装连动构件 | m3 | 0.31 | 6311.47 | 1956.56 | 326.34 | 4.88
23 | 020503002002 | 方桁(檩) | 1.方桁12*16㎝制作、安装 2.与原来桁同材质 3.拆装连动构件 | m3 | 0.24 | 11189.52 | 2685.48 | 301.69 | 3.68
24 | 020503004004 | 平板枋 | 1.枋子制作安装，6*38~85㎝ 2.老杉木板枋 3.拆装连动构件 | m3 | 0.71 | 7623.2 | 5412.47 | 1204.14 | 11.57
25 | 020505004002 | 圆形椽 | 1.半圆荷包形椽Φ8cm制作、安装，更换木椽80% 2.老木椽重新排列安装 3.老杉木 | m3 | 11.12 | 2608.67 | 29008.41 | 6361.2 | 167.47
本页小计 | [6 empty] | 63344.76 | 13794.29 | 235.77
【表10.2.2-16】
分部分项工程清单与计价表
单位(专业)工程名称:璞玉村璞岩张氏宗祠-修缮工程 | [5 empty] | 标段: |  |  | 第4页 共8页
序号 | 项目编码 | 项目名称 | 项目特征 | 计量 单位 | 工程量 | 金 额 (元) |  |  |  |  | 备注
[6 empty] | 综合单价 | 合价 | 其中
[8 empty] | 人工费 | 机械费 | 暂估价
26 | 02B023 | 梁架校正 | 1.梁架倾斜校正复回 2.加固梁架接点 | 榀 | 2 | 4800 | 9600
27 | 020601001001 | 铺望砖 | 1.铺望砖 16*18cm，更换砖60% 2.定制青砖 | m2 | 138.88 | 82.23 | 11420.1 | 2852.6
28 | 010902001004 | 屋面卷材防水 | 1.2.5厚三元乙丙卷材铺设 2.满铺，防滑自粘型 | m2 | 141.12 | 65.41 | 9230.66 | 570.12
29 | 020601003004 | 小青瓦屋面 | 1.蝴蝶瓦屋面，瓦规格18*18㎝ 2.更换瓦片75%，旧瓦利用率25% 3.瓦片甲供（含旧瓦利用25%） | m2 | 141.12 | 91.56 | 12920.95 | 9288.52 | 134.06
30 | 02B002 | 拆除屋面 | 1.屋面拆除，包括椽、杉木箯、瓦片2.弃物清理、装车、外运 | m2 | 141.12 | 35 | 4939.2
31 | 02B003 | 整修洼角 | 1.整修洼角 2.包括洼椽、洼瓦、防水层 | m | 12.00 | 250 | 3000
32 | 020602003004 | 砌筑小青瓦叠脊 | 1.砌筑屋脊 2.小青瓦游脊 | m | 12.60 | 92.61 | 1166.89 | 761.67
33 | 020506010004 | 弯封檐板 | 1.封沿板2.5*25㎝制作、安装 2.老杉木 | m | 12.60 | 82.95 | 1045.17 | 537.89 | 34.9
34 | 020903001012 | 上架构件油漆 | 1.柱、梁、桁、枋等古式大木构件油漆 2.熟桐油两遍 | m2 | 78.20 | 35.04 | 2740.13 | 2376.5
35 | 020902003002 | 椽子油漆 | 1.椽子油漆 2.熟桐油两遍 | m2 | 285.00 | 28.32 | 8071.2 | 6264.3
本页小计 | [6 empty] | 64134.3 | 22651.6 | 168.96
【表10.2.2-16】
分部分项工程清单与计价表
单位(专业)工程名称:璞玉村璞岩张氏宗祠-修缮工程 | [5 empty] | 标段: |  |  | 第5页 共8页
序号 | 项目编码 | 项目名称 | 项目特征 | 计量 单位 | 工程量 | 金 额 (元) |  |  |  |  | 备注
[6 empty] | 综合单价 | 合价 | 其中
[8 empty] | 人工费 | 机械费 | 暂估价
36 | 020901003002 | 封檐(落)板油漆 | 1.封檐板油漆 2.熟桐油两遍 | m2 | 2.50 | 24.73 | 61.83 | 47.63
37 | 02B004 | 仿旧 | 1.木构件油漆仿旧 2.新换构件 | m2 | 365.70 | 20 | 7314
38 | 02B005 | 垃圾清理 | 1.垃圾清理 2.外运、处理 | m2 | 121.00 | 40 | 4840
|  | 后厅 |  |  |  |  | 197502.84 | 55631.52 | 449.72
39 | 020501001004 | 圆柱 | 1.圆木柱Φ22㎝制作、安装 2.与原来柱同材质 3.拆装连动构件 | m3 | 1.02 | 9288.06 | 9473.82 | 4474.4 | 19.36
40 | 02B001 | 圆立柱墩接 | 1.墩接圆立柱 Φ23㎝ 2.含墩接木料、辅助材料以及千斤顶施工工具等 | 个 | 2 | 1000 | 2000
41 | 020502002005 | 矩形梁 | 1.五架梁35*50㎝制作、安装 2.与原来梁同材质 3.拆装连动构件 | m3 | 0.78 | 9546 | 7445.88 | 2216.31 | 15.29
42 | 020502002006 | 矩形梁 | 1.三架梁制作安装25*38㎝ 2.与原来梁同材质 3.拆装连动构件 | m3 | 0.23 | 10896.52 | 2506.2 | 653.53 | 4.51
43 | 020503001005 | 圆桁(檩) | 1.圆木桁Φ24㎝制作、安装 2.与原来桁同材质 3.拆装连动构件 | m3 | 2.69 | 6085.17 | 16369.11 | 4114.06 | 43.2
本页小计 | [6 empty] | 50010.84 | 11505.93 | 82.36
【表10.2.2-16】
分部分项工程清单与计价表
单位(专业)工程名称:璞玉村璞岩张氏宗祠-修缮工程 | [5 empty] | 标段: |  |  | 第6页 共8页
序号 | 项目编码 | 项目名称 | 项目特征 | 计量 单位 | 工程量 | 金 额 (元) |  |  |  |  | 备注
[6 empty] | 综合单价 | 合价 | 其中
[8 empty] | 人工费 | 机械费 | 暂估价
44 | 020503002005 | 方桁(檩) | 1.方桁22*26㎝制作、安装 2.与原来桁同材质 3.拆装连动构件 | m3 | 0.29 | 6422.71 | 1862.59 | 305.28 | 4.56
45 | 020503002006 | 方桁(檩) | 1.方桁14*16㎝制作、安装 2.与原来桁同材质 3.拆装连动构件 | m3 | 0.18 | 13272.85 | 2389.11 | 226.27 | 2.76
46 | 020503004005 | 平板枋 | 1.枋子制作安装，6*28~122㎝ 2.老杉木板枋 3.拆装连动构件 | m3 | 0.41 | 9169.06 | 3759.31 | 695.35 | 6.68
47 | 020505004003 | 圆形椽 | 1.半圆荷包形椽Φ8cm制作、安装，更换木椽80% 2.老木椽重新排列安装 3.老杉木 | m3 | 10.29 | 2608.67 | 26843.21 | 5886.39 | 154.97
48 | 02B001 | 梁架校正 | 1.梁架倾斜校正复回 2.加固梁架接点 | 榀 | 2 | 4800 | 9600
49 | 020601001003 | 铺望砖 | 1.铺望砖 16*18cm，更换砖60% 2.定制青砖 | m2 | 136.40 | 82.23 | 11216.17 | 2801.66
50 | 010902001005 | 屋面卷材防水 | 1.2.5厚三元乙丙卷材铺设 2.满铺，防滑自粘型 | m2 | 138.60 | 65.41 | 9065.83 | 559.94
51 | 020601003005 | 小青瓦屋面 | 1.蝴蝶瓦屋面，瓦规格18*18㎝ 2.更换瓦片75% | m2 | 138.60 | 282.29 | 39125.39 | 9122.65 | 131.67
52 | 02B002 | 拆除屋面 | 1.屋面拆除，包括椽、杉木箯、瓦片2.弃物清理、装车、外运 | m2 | 138.64 | 35 | 4852.4
53 | 020602003005 | 砌筑小青瓦叠脊 | 1.砌筑屋脊 2.小青瓦游脊 | m | 12.60 | 92.61 | 1166.89 | 761.67
本页小计 | [6 empty] | 109880.9 | 20359.21 | 300.64
【表10.2.2-16】
分部分项工程清单与计价表
单位(专业)工程名称:璞玉村璞岩张氏宗祠-修缮工程 | [5 empty] | 标段: |  |  | 第7页 共8页
序号 | 项目编码 | 项目名称 | 项目特征 | 计量 单位 | 工程量 | 金 额 (元) |  |  |  |  | 备注
[6 empty] | 综合单价 | 合价 | 其中
[8 empty] | 人工费 | 机械费 | 暂估价
54 | 020506010005 | 弯封檐板 | 1.封沿板2.5*25㎝制作、安装 2.老杉木 | m | 12.60 | 82.95 | 1045.17 | 537.89 | 34.9
55 | 011210001001 | 木隔断（U轴） | 板间壁制安 镶板（单） | m2 | 11.25 | 181.87 | 2046.04 | 620.78 | 1.13
56 | 020509002003 | 槛窗（U轴） | 1.槛窗条子式制作 2.安装 | m2 | 5.61 | 1795.86 | 10074.77 | 8466.11 | 4.21
57 | 020509002004 | 槛窗（U轴） | 1.槛窗条子式修补 2.按原样 | m2 | 2.81 | 468.68 | 1316.99 | 1185.71 | 2.11
58 | 020509015001 | 直拼屏门（U轴） | 1、单拼屏门制作 2、单面敲框档屏门制作 | m2 | 4.25 | 786.67 | 3343.35 | 1789.76 | 5.91
59 | 020903001013 | 上架构件油漆 | 1.柱、梁、桁、枋等古式大木构件油漆 2.熟桐油两遍 | m2 | 91.60 | 35.04 | 3209.66 | 2783.72
60 | 020902003003 | 椽子油漆 | 1.椽子油漆 2.熟桐油两遍 | m2 | 330.00 | 28.32 | 9345.6 | 7253.4
61 | 020905001001 | 木门油漆 | 1.木门油漆 2.熟桐油两遍 | m2 | 8.50 | 36.56 | 310.76 | 236.05
62 | 020905002001 | 木窗油漆 | 1.木窗油漆 2.熟桐油两遍 | m2 | 13.22 | 36.56 | 483.32 | 367.12
本页小计 | [6 empty] | 31175.66 | 23240.54 | 48.26
【表10.2.2-16】
分部分项工程清单与计价表
单位(专业)工程名称:璞玉村璞岩张氏宗祠-修缮工程 | [5 empty] | 标段: |  |  | 第8页 共8页
序号 | 项目编码 | 项目名称 | 项目特征 | 计量 单位 | 工程量 | 金 额 (元) |  |  |  |  | 备注
[6 empty] | 综合单价 | 合价 | 其中
[8 empty] | 人工费 | 机械费 | 暂估价
63 | 020901003003 | 封檐(落)板油漆 | 1.封檐板油漆 2.熟桐油两遍 | m2 | 2.50 | 24.73 | 61.83 | 47.63
64 | 02B003 | 仿旧 | 1.木构件油漆仿旧 2.新换构件 | m2 | 445.10 | 20 | 8902
65 | 020101003001 | 糙砖实心墙 | 1.砖砌封堵后墙窗洞 2.砖砌面双面粉刷 | m3 | 2.76 | 1553.42 | 4287.44 | 525.84 | 18.46
66 | 02B004 | 恢复窗罩 | 1.恢复弓字型窗罩 2.砌砖、造型、粉刷 | 只 | 2 | 500 | 1000
67 | 02B005 | 垃圾清理 | 1.垃圾清理 2.外运、处理 | m2 | 110.00 | 40 | 4400
|  | 总体 |  |  |  |  | 3264
68 | 02B001 | 防虫 | 白蚁防治 | m2 | 272.00 | 12 | 3264
本页小计 | [6 empty] | 21915.27 | 573.47 | 18.46
合计 | [6 empty] | 422798.32 | 121642.81 | 1086.93

## 1_表10_2_2-16 施工技术措施项目清单与计价表
【表10.2.2-16】
施工技术措施项目清单与计价表
单位(专业)工程名称:璞玉村璞岩张氏宗祠-修缮工程 | [5 empty] | 标段: |  |  | 第1页 共1页
序号 | 项目编码 | 项目名称 | 项目特征 | 计量 单位 | 工程量 | 金 额 (元) |  |  |  |  | 备注
[6 empty] | 综合单价 | 合价 | 其中
[8 empty] | 人工费 | 机械费 | 暂估价
1 | 021001002001 | 砌筑装饰用外脚手架 |  | m2 | 444.00 | 19.11 | 8484.84 | 4395.6 | 435.12
2 | 011701006001 | 满堂脚手架 |  | m2 | 275.00 | 19.36 | 5324 | 4435.75 | 107.25
3 | 021003001001 | 殿、堂、厅 |  | m2 | 275.00 | 37.36 | 10274 |  | 9286.75
4 | 021001001001 | 斜道 |  | 座 | 3 | 1385.54 | 4156.62 | 2123.85 | 322.56
本页小计 | [6 empty] | 28239.46 | 10955.2 | 10151.68
合计 | [6 empty] | 28239.46 | 10955.2 | 10151.68

## 1_表10_2_2-17 综合单价计算表
【表10.2.2-17】
综合单价计算表
单位(专业)工程名称:璞玉村璞岩张氏宗祠-修缮工程 | [5 empty] | 标段: |  |  | 第1页 共7页
清单 序号 | 项目编码 (定额编码) | 清单（定额） 项目名称 | 计量 单位 | 数量 | 综 合 单 价 (元) | [5 empty] | 合计 (元)
[5 empty] | 人工费 | 材料 (设备) 费 | 机械费 | 管理费 | 利润 | 小计
|  | 戏台、连廊及天井 | [8 empty] | 77224.44
1 | 020503001001 | 圆桁(檩) | m3 | 2.11 | 1529.39 | 3936.38 | 16.06 | 79.37 | 35.95 | 5597.15 | 11809.99
| 8-41 | 圆木轩桁直径Φ24以内制作、安装 | 10m3 | 0.211 | 15293.86 | 27515.41 | 160.6 | 793.71 | 359.49 | 44123.07 | 9309.97
| 综合价 | 换桁拆装连动构件 | 根 | 5 |  | 500 |  |  |  | 500 | 2500
2 | 020503004001 | 平板枋 | m3 | 0.23 | 1695.97 | 6279.43 | 16.3 | 87.77 | 39.75 | 8119.22 | 1867.42
| 8-28 | 枋子15cm以内制作、安装 | 10m3 | 0.023 | 16959.69 | 36707.36 | 162.96 | 877.67 | 397.52 | 55105.2 | 1267.42
| 综合价 | 换枋拆装连动构件 | 根 | 2 |  | 300 |  |  |  | 300 | 600
3 | 020505004001 | 圆形椽 | m3 | 4.12 | 1928.85 | 3044.04 | 14.53 | 99.39 | 45.01 | 5131.82 | 21143.1
| 8-67 | 半圆荷包形椽直径Φ7cm以内制作、安装 | 10m3 | 0.412 | 19288.5 | 30440.35 | 145.32 | 993.85 | 450.13 | 51318.15 | 21143.08
4 | 020508025001 | 清水望板 | m2 | 81.90 | 35.54 | 61.3 | 0.24 | 1.83 | 0.83 | 99.74 | 8168.71
| 8-207 | 清水望板板厚1.5cm制作、安装 | 10m2 | 8.19 | 355.38 | 613.04 | 2.38 | 18.26 | 8.27 | 997.33 | 8168.13
5 | 010902001001 | 屋面卷材防水 | m2 | 81.90 | 4.04 | 61.08 |  | 0.2 | 0.09 | 65.41 | 5357.08
| 11-13 | 三元乙丙丁基橡胶卷材 | 100m2 | 0.819 | 404.14 | 6107.6 |  | 20.3 | 9.2 | 6541.24 | 5357.28
6 | 020601003001 | 小青瓦屋面 | m2 | 81.90 | 71.64 | 6.86 | 0.76 | 3.65 | 1.65 | 84.56 | 6925.46
| 11-43 | 蝴蝶瓦屋面 厅堂 | 10m2 | 8.19 | 716.43 | 68.63 | 7.6 | 36.45 | 16.51 | 845.62 | 6925.63
7 | 02B001 | 拆除屋面 | m2 | 81.90 |  | 35 |  |  |  | 35 | 2866.5
| 综合价 | 瓦屋面拆除、清理、装车、外运 | m2 | 81.9 |  | 35 |  |  |  | 35 | 2866.5
8 | 02B002 | 整修洼角 | m | 12.00 |  | 250 |  |  |  | 250 | 3000
| 综合价 | 整修洼角，包括洼椽、洼瓦、防水层 | m | 12 |  | 250 |  |  |  | 250 | 3000
9 | 020602003001 | 砌筑小青瓦叠脊 | m | 16.00 | 60.45 | 27.74 |  | 3.04 | 1.38 | 92.61 | 1481.76
| 11-63 | 蝴蝶瓦屋脊 游脊 | 10m | 1.6 | 604.54 | 277.39 |  | 30.37 | 13.76 | 926.06 | 1481.7
10 | 020506010001 | 弯封檐板 | m | 15.60 | 42.69 | 33.71 | 2.77 | 2.6 | 1.18 | 82.95 | 1294.02
| 8-169 | 弯封沿板28*3cm以内制作、安装 | 10m | 1.56 | 426.85 | 337.06 | 27.66 | 25.98 | 11.77 | 829.32 | 1293.74
11 | 02B003 | 排水 | 项 | 1 |  | 1200 |  |  |  | 1200 | 1200
| 综合价 | 疏通排水系统 | 项 | 1 |  | 1200 |  |  |  | 1200 | 1200
【表10.2.2-17】
综合单价计算表
单位(专业)工程名称:璞玉村璞岩张氏宗祠-修缮工程 | [5 empty] | 标段: |  |  | 第2页 共7页
清单 序号 | 项目编码 (定额编码) | 清单（定额） 项目名称 | 计量 单位 | 数量 | 综 合 单 价 (元) | [5 empty] | 合计 (元)
[5 empty] | 人工费 | 材料 (设备) 费 | 机械费 | 管理费 | 利润 | 小计
12 | 020903001001 | 上架构件油漆 | m2 | 48.35 | 30.39 | 2.43 |  | 1.53 | 0.69 | 35.04 | 1694.18
| 7-261 | 熟桐油两遍 柱梁架桁枋古式大木构件 | 100m2 | 0.4835 | 3039.4 | 242.65 |  | 152.7 | 69.16 | 3503.91 | 1694.14
13 | 020902003001 | 椽子、望板油漆 | m2 | 155.04 | 21.98 | 1.37 |  | 3.42 | 1.55 | 28.32 | 4390.73
| 15-24 | 熟桐油两遍其他木材面 | 100m2 | 1.5504 | 2198.14 | 137.22 |  | 342.34 | 155.05 | 2832.75 | 4391.9
14 | 020901003001 | 封檐(落)板油漆 | m2 | 2.81 | 19.05 | 1.37 |  | 2.97 | 1.34 | 24.73 | 69.49
| 15-24 | 熟桐油两遍其他木材面 | 100m2 | 0.0281 | 1905.05 | 137.22 |  | 296.7 | 134.38 | 2473.35 | 69.5
15 | 02B004 | 仿旧 | m2 | 205.80 |  | 20 |  |  |  | 20 | 4116
| 综合价 | 新换木构件油漆仿旧 | m2 | 205.8 |  | 20 |  |  |  | 20 | 4116
16 | 02B005 | 垃圾清理 | m2 | 46.00 |  | 40 |  |  |  | 40 | 1840
| 综合价 | 垃圾清理、外运、处理 | m2 | 46 |  | 40 |  |  |  | 40 | 1840
|  | 正厅 | [8 empty] | 144807.04
17 | 020501001001 | 圆柱 | m3 | 0.52 | 4386.67 | 5101.06 | 18.98 | 223.23 | 101.11 | 9831.05 | 5112.15
| 8-3 | 立贴式圆柱Φ22以内制作、安装 | 10m3 | 0.052 | 43866.73 | 27933.66 | 189.82 | 2232.3 | 1011.05 | 75233.56 | 3912.15
| 综合价 | 换柱拆装联动构件 | 根 | 2 |  | 600 |  |  |  | 600 | 1200
18 | 02B001 | 圆立柱墩接 | 个 | 2 |  | 1000 |  |  |  | 1000 | 2000
| 综合价 | 墩接圆立柱 Φ22㎝ | 个 | 2 |  | 1000 |  |  |  | 1000 | 2000
19 | 020502002001 | 矩形梁 | m3 | 0.78 | 2841.42 | 6473.13 | 19.6 | 145.81 | 66.04 | 9546 | 7445.88
| 8-24 | 扁作梁：大梁、山界梁、轩梁、荷包梁、双步梁厚24以上制作、安装 | 10m3 | 0.078 | 28414.22 | 39090.28 | 195.97 | 1458.13 | 660.42 | 69819.02 | 5445.88
| 综合价 | 换五架梁拆装连动构件 | 根 | 1 |  | 2000 |  |  |  | 2000 | 2000
20 | 020502002002 | 矩形梁 | m3 | 0.26 | 2841.42 | 7321.98 | 19.6 | 145.81 | 66.04 | 10394.85 | 2702.66
| 8-24 | 扁作梁：大梁、山界梁、轩梁、荷包梁、双步梁厚24以上制作、安装 | 10m3 | 0.026 | 28414.22 | 34758.28 | 195.97 | 1458.13 | 660.42 | 65487.02 | 1702.66
| 综合价 | 换三架梁拆装联动构件 | 根 | 1 |  | 1000 |  |  |  | 1000 | 1000
21 | 020503001004 | 圆桁(檩) | m3 | 1.73 | 1529.39 | 5352.7 | 16.06 | 79.37 | 35.95 | 7013.47 | 12133.3
| 8-41 | 圆木轩桁直径Φ24以内制作、安装 | 10m3 | 0.173 | 15293.86 | 27515.41 | 160.6 | 793.71 | 359.49 | 44123.07 | 7633.29
【表10.2.2-17】
综合单价计算表
单位(专业)工程名称:璞玉村璞岩张氏宗祠-修缮工程 | [5 empty] | 标段: |  |  | 第3页 共7页
清单 序号 | 项目编码 (定额编码) | 清单（定额） 项目名称 | 计量 单位 | 数量 | 综 合 单 价 (元) | [5 empty] | 合计 (元)
[5 empty] | 人工费 | 材料 (设备) 费 | 机械费 | 管理费 | 利润 | 小计
| 综合价 | 换桁拆装连动构件 | 根 | 9 |  | 500 |  |  |  | 500 | 4500
22 | 020503002001 | 方桁(檩) | m3 | 0.31 | 1052.7 | 5162.58 | 15.73 | 55.38 | 25.08 | 6311.47 | 1956.56
| 8-48 | 方木桁条厚度14cm以上制作、安装 | 10m3 | 0.031 | 10527.01 | 35496.81 | 157.29 | 553.83 | 250.84 | 46985.78 | 1456.56
| 综合价 | 换方桁拆装联动构件 | 根 | 1 |  | 500 |  |  |  | 500 | 500
23 | 020503002002 | 方桁(檩) | m3 | 0.24 | 1257.04 | 9821.75 | 15.33 | 65.66 | 29.74 | 11189.52 | 2685.48
| 8-47 | 方木桁条厚度14cm以内制作、安装 | 10m3 | 0.024 | 12570.42 | 35717.48 | 153.3 | 656.55 | 297.36 | 49395.11 | 1185.48
| 综合价 | 换方桁拆装联动构件 | 根 | 3 |  | 500 |  |  |  | 500 | 1500
24 | 020503004004 | 平板枋 | m3 | 0.71 | 1695.97 | 5783.41 | 16.3 | 87.77 | 39.75 | 7623.2 | 5412.47
| 8-28 | 枋子15cm以内制作、安装 | 10m3 | 0.071 | 16959.69 | 36707.36 | 162.96 | 877.67 | 397.52 | 55105.2 | 3912.47
| 综合价 | 换枋拆装连动构件 | 根 | 5 |  | 300 |  |  |  | 300 | 1500
25 | 020505004002 | 圆形椽 | m3 | 11.12 | 572.05 | 1888.47 | 15.06 | 91.6 | 41.49 | 2608.67 | 29008.41
| 12-86 | 全圆形椽子直径（cm）Φ10以内制作、安装 | 10m3 | 1.112 | 5720.48 | 18884.74 | 150.59 | 915.96 | 414.86 | 26086.63 | 29008.33
26 | 02B023 | 梁架校正 | 榀 | 2 |  | 4800 |  |  |  | 4800 | 9600
| 综合价 | 1.梁架倾斜校正复回 2.加固梁架接点 | 榀 | 2 |  | 4800 |  |  |  | 4800 | 9600
27 | 020601001001 | 铺望砖 | m2 | 138.88 | 20.54 | 60.19 |  | 1.03 | 0.47 | 82.23 | 11420.1
| 11-36 | 铺望砖 糙望 | 10m2 | 13.888 | 205.41 | 601.86 |  | 10.32 | 4.67 | 822.26 | 11419.55
28 | 010902001004 | 屋面卷材防水 | m2 | 141.12 | 4.04 | 61.08 |  | 0.2 | 0.09 | 65.41 | 9230.66
| 11-13 | 三元乙丙丁基橡胶卷材 | 100m2 | 1.4112 | 404.14 | 6107.6 |  | 20.3 | 9.2 | 6541.24 | 9231
29 | 020601003004 | 小青瓦屋面 | m2 | 141.12 | 65.82 | 9.67 | 0.95 | 10.41 | 4.71 | 91.56 | 12920.95
| 11-117 | 蝴蝶瓦屋面大殿 | 10m2 | 14.112 | 658.15 | 96.74 | 9.47 | 104.09 | 47.14 | 915.59 | 12920.81
30 | 02B002 | 拆除屋面 | m2 | 141.12 |  | 35 |  |  |  | 35 | 4939.2
| 综合价 | 瓦屋面拆除、清理、装车、外运 | m2 | 141.12 |  | 35 |  |  |  | 35 | 4939.2
31 | 02B003 | 整修洼角 | m | 12.00 |  | 250 |  |  |  | 250 | 3000
| 综合价 | 整修洼角，包括洼椽、洼瓦、防水层 | m | 12 |  | 250 |  |  |  | 250 | 3000
32 | 020602003004 | 砌筑小青瓦叠脊 | m | 12.60 | 60.45 | 27.74 |  | 3.04 | 1.38 | 92.61 | 1166.89
【表10.2.2-17】
综合单价计算表
单位(专业)工程名称:璞玉村璞岩张氏宗祠-修缮工程 | [5 empty] | 标段: |  |  | 第4页 共7页
清单 序号 | 项目编码 (定额编码) | 清单（定额） 项目名称 | 计量 单位 | 数量 | 综 合 单 价 (元) | [5 empty] | 合计 (元)
[5 empty] | 人工费 | 材料 (设备) 费 | 机械费 | 管理费 | 利润 | 小计
| 11-63 | 蝴蝶瓦屋脊 游脊 | 10m | 1.26 | 604.54 | 277.39 |  | 30.37 | 13.76 | 926.06 | 1166.84
33 | 020506010004 | 弯封檐板 | m | 12.60 | 42.69 | 33.71 | 2.77 | 2.6 | 1.18 | 82.95 | 1045.17
| 8-169 | 弯封沿板28*3cm以内制作、安装 | 10m | 1.26 | 426.85 | 337.06 | 27.66 | 25.98 | 11.77 | 829.32 | 1044.94
34 | 020903001012 | 上架构件油漆 | m2 | 78.20 | 30.39 | 2.43 |  | 1.53 | 0.69 | 35.04 | 2740.13
| 7-261 | 熟桐油两遍 柱梁架桁枋古式大木构件 | 100m2 | 0.782 | 3039.4 | 242.65 |  | 152.7 | 69.16 | 3503.91 | 2740.06
35 | 020902003002 | 椽子油漆 | m2 | 285.00 | 21.98 | 1.37 |  | 3.42 | 1.55 | 28.32 | 8071.2
| 15-24 | 熟桐油两遍其他木材面 | 100m2 | 2.85 | 2198.14 | 137.22 |  | 342.34 | 155.05 | 2832.75 | 8073.34
36 | 020901003002 | 封檐(落)板油漆 | m2 | 2.50 | 19.05 | 1.37 |  | 2.97 | 1.34 | 24.73 | 61.83
| 15-24 | 熟桐油两遍其他木材面 | 100m2 | 0.025 | 1905.05 | 137.22 |  | 296.7 | 134.38 | 2473.35 | 61.83
37 | 02B004 | 仿旧 | m2 | 365.70 |  | 20 |  |  |  | 20 | 7314
| 综合价 | 新换木构件油漆仿旧 | m2 | 365.7 |  | 20 |  |  |  | 20 | 7314
38 | 02B005 | 垃圾清理 | m2 | 121.00 |  | 40 |  |  |  | 40 | 4840
| 综合价 | 垃圾清理、外运、处理 | m2 | 121 |  | 40 |  |  |  | 40 | 4840
|  | 后厅 | [8 empty] | 197502.84
39 | 020501001004 | 圆柱 | m3 | 1.02 | 4386.67 | 4558.07 | 18.98 | 223.23 | 101.11 | 9288.06 | 9473.82
| 8-3 | 立贴式圆柱Φ22以内制作、安装 | 10m3 | 0.102 | 43866.73 | 27933.66 | 189.82 | 2232.3 | 1011.05 | 75233.56 | 7673.82
| 综合价 | 换柱拆装联动构件 | 根 | 3 |  | 600 |  |  |  | 600 | 1800
40 | 02B001 | 圆立柱墩接 | 个 | 2 |  | 1000 |  |  |  | 1000 | 2000
| 综合价 | 墩接圆立柱 Φ23㎝ | 个 | 2 |  | 1000 |  |  |  | 1000 | 2000
41 | 020502002005 | 矩形梁 | m3 | 0.78 | 2841.42 | 6473.13 | 19.6 | 145.81 | 66.04 | 9546 | 7445.88
| 8-24 | 扁作梁：大梁、山界梁、轩梁、荷包梁、双步梁厚24以上制作、安装 | 10m3 | 0.078 | 28414.22 | 39090.28 | 195.97 | 1458.13 | 660.42 | 69819.02 | 5445.88
| 综合价 | 换五架梁拆装连动构件 | 根 | 1 |  | 2000 |  |  |  | 2000 | 2000
42 | 020502002006 | 矩形梁 | m3 | 0.23 | 2841.42 | 7823.65 | 19.6 | 145.81 | 66.04 | 10896.52 | 2506.2
| 8-24 | 扁作梁：大梁、山界梁、轩梁、荷包梁、双步梁厚24以上制作、安装 | 10m3 | 0.023 | 28414.22 | 34758.28 | 195.97 | 1458.13 | 660.42 | 65487.02 | 1506.2
【表10.2.2-17】
综合单价计算表
单位(专业)工程名称:璞玉村璞岩张氏宗祠-修缮工程 | [5 empty] | 标段: |  |  | 第5页 共7页
清单 序号 | 项目编码 (定额编码) | 清单（定额） 项目名称 | 计量 单位 | 数量 | 综 合 单 价 (元) | [5 empty] | 合计 (元)
[5 empty] | 人工费 | 材料 (设备) 费 | 机械费 | 管理费 | 利润 | 小计
| 综合价 | 换三架梁拆装联动构件 | 根 | 1 |  | 1000 |  |  |  | 1000 | 1000
43 | 020503001005 | 圆桁(檩) | m3 | 2.69 | 1529.39 | 4424.4 | 16.06 | 79.37 | 35.95 | 6085.17 | 16369.11
| 8-41 | 圆木轩桁直径Φ24以内制作、安装 | 10m3 | 0.269 | 15293.86 | 27515.41 | 160.6 | 793.71 | 359.49 | 44123.07 | 11869.11
| 综合价 | 换桁拆装连动构件 | 根 | 9 |  | 500 |  |  |  | 500 | 4500
44 | 020503002005 | 方桁(檩) | m3 | 0.29 | 1052.7 | 5273.82 | 15.73 | 55.38 | 25.08 | 6422.71 | 1862.59
| 8-48 | 方木桁条厚度14cm以上制作、安装 | 10m3 | 0.029 | 10527.01 | 35496.81 | 157.29 | 553.83 | 250.84 | 46985.78 | 1362.59
| 综合价 | 换方桁拆装联动构件 | 根 | 1 |  | 500 |  |  |  | 500 | 500
45 | 020503002006 | 方桁(檩) | m3 | 0.18 | 1257.04 | 11905.08 | 15.33 | 65.66 | 29.74 | 13272.85 | 2389.11
| 8-47 | 方木桁条厚度14cm以内制作、安装 | 10m3 | 0.018 | 12570.42 | 35717.48 | 153.3 | 656.55 | 297.36 | 49395.11 | 889.11
| 综合价 | 换方桁拆装联动构件 | 根 | 3 |  | 500 |  |  |  | 500 | 1500
46 | 020503004005 | 平板枋 | m3 | 0.41 | 1695.97 | 7329.27 | 16.3 | 87.77 | 39.75 | 9169.06 | 3759.31
| 8-28 | 枋子15cm以内制作、安装 | 10m3 | 0.041 | 16959.69 | 36707.36 | 162.96 | 877.67 | 397.52 | 55105.2 | 2259.31
| 综合价 | 换枋拆装连动构件 | 根 | 5 |  | 300 |  |  |  | 300 | 1500
47 | 020505004003 | 圆形椽 | m3 | 10.29 | 572.05 | 1888.47 | 15.06 | 91.6 | 41.49 | 2608.67 | 26843.21
| 12-86 | 全圆形椽子直径（cm）Φ10以内制作、安装 | 10m3 | 1.029 | 5720.48 | 18884.74 | 150.59 | 915.96 | 414.86 | 26086.63 | 26843.14
48 | 02B001 | 梁架校正 | 榀 | 2 |  | 4800 |  |  |  | 4800 | 9600
| 综合价 | 1.梁架倾斜校正复回 2.加固梁架接点 | 榀 | 2 |  | 4800 |  |  |  | 4800 | 9600
49 | 020601001003 | 铺望砖 | m2 | 136.40 | 20.54 | 60.19 |  | 1.03 | 0.47 | 82.23 | 11216.17
| 11-36 | 铺望砖 糙望 | 10m2 | 13.64 | 205.41 | 601.86 |  | 10.32 | 4.67 | 822.26 | 11215.63
50 | 010902001005 | 屋面卷材防水 | m2 | 138.60 | 4.04 | 61.08 |  | 0.2 | 0.09 | 65.41 | 9065.83
| 11-13 | 三元乙丙丁基橡胶卷材 | 100m2 | 1.386 | 404.14 | 6107.6 |  | 20.3 | 9.2 | 6541.24 | 9066.16
51 | 020601003005 | 小青瓦屋面 | m2 | 138.60 | 65.82 | 200.4 | 0.95 | 10.41 | 4.71 | 282.29 | 39125.39
| 11-117 | 蝴蝶瓦屋面大殿 | 10m2 | 13.86 | 658.15 | 2003.97 | 9.47 | 104.09 | 47.14 | 2822.82 | 39124.29
52 | 02B002 | 拆除屋面 | m2 | 138.64 |  | 35 |  |  |  | 35 | 4852.4
| 综合价 | 瓦屋面拆除、清理、装车、外运 | m2 | 138.64 |  | 35 |  |  |  | 35 | 4852.4
【表10.2.2-17】
综合单价计算表
单位(专业)工程名称:璞玉村璞岩张氏宗祠-修缮工程 | [5 empty] | 标段: |  |  | 第6页 共7页
清单 序号 | 项目编码 (定额编码) | 清单（定额） 项目名称 | 计量 单位 | 数量 | 综 合 单 价 (元) | [5 empty] | 合计 (元)
[5 empty] | 人工费 | 材料 (设备) 费 | 机械费 | 管理费 | 利润 | 小计
53 | 020602003005 | 砌筑小青瓦叠脊 | m | 12.60 | 60.45 | 27.74 |  | 3.04 | 1.38 | 92.61 | 1166.89
| 11-63 | 蝴蝶瓦屋脊 游脊 | 10m | 1.26 | 604.54 | 277.39 |  | 30.37 | 13.76 | 926.06 | 1166.84
54 | 020506010005 | 弯封檐板 | m | 12.60 | 42.69 | 33.71 | 2.77 | 2.6 | 1.18 | 82.95 | 1045.17
| 8-169 | 弯封沿板28*3cm以内制作、安装 | 10m | 1.26 | 426.85 | 337.06 | 27.66 | 25.98 | 11.77 | 829.32 | 1044.94
55 | 011210001001 | 木隔断（U轴） | m2 | 11.25 | 55.18 | 122.54 | 0.1 | 2.79 | 1.26 | 181.87 | 2046.04
| 7-136 | 板间壁制安 镶板（单） | 100m2 | 0.1125 | 5517.68 | 12254.32 | 10.01 | 278.85 | 126.3 | 18187.16 | 2046.06
56 | 020509002003 | 槛窗（U轴） | m2 | 5.61 | 1509.11 | 159.93 | 0.75 | 86.77 | 39.3 | 1795.86 | 10074.77
| 8-220 | 古式短窗扇宫式制作 | 10m2 | 0.561 | 14065.41 | 1471.75 | 7.52 | 707.9 | 320.62 | 16573.2 | 9297.57
| 12-347 | 短窗框扇包 括摇梗楹子安装 | 10m2 | 0.561 | 1025.71 | 127.53 |  | 159.75 | 72.35 | 1385.34 | 777.18
57 | 020509002004 | 槛窗（U轴） | m2 | 2.81 | 421.96 | 14.98 | 0.75 | 21.33 | 9.66 | 468.68 | 1316.99
| 8-220 | 槛窗条子式修补 | 10m2 | 0.281 | 4219.62 | 149.83 | 7.52 | 213.25 | 96.59 | 4686.81 | 1316.99
58 | 020509015001 | 直拼屏门（U轴） | m2 | 4.25 | 421.12 | 268.53 | 1.39 | 65.82 | 29.81 | 786.67 | 3343.35
| 12-383 | 单拼屏门制作 | 10m2 | 0.425 | 1865.72 | 1418.53 | 7.33 | 291.79 | 132.16 | 3715.53 | 1579.1
| 12-384 | 单面敲框档屏门制作 | 10m2 | 0.425 | 2345.52 | 1266.73 | 6.58 | 366.39 | 165.95 | 4151.17 | 1764.25
59 | 020903001013 | 上架构件油漆 | m2 | 91.60 | 30.39 | 2.43 |  | 1.53 | 0.69 | 35.04 | 3209.66
| 7-261 | 熟桐油两遍 柱梁架桁枋古式大木构件 | 100m2 | 0.916 | 3039.4 | 242.65 |  | 152.7 | 69.16 | 3503.91 | 3209.58
60 | 020902003003 | 椽子油漆 | m2 | 330.00 | 21.98 | 1.37 |  | 3.42 | 1.55 | 28.32 | 9345.6
| 15-24 | 熟桐油两遍其他木材面 | 100m2 | 3.3 | 2198.14 | 137.22 |  | 342.34 | 155.05 | 2832.75 | 9348.08
61 | 020905001001 | 木门油漆 | m2 | 8.50 | 27.77 | 2.5 |  | 4.33 | 1.96 | 36.56 | 310.76
| 15-21 | 熟桐油两遍木门窗 | 100m2 | 0.085 | 2777.38 | 250.16 |  | 432.56 | 195.91 | 3656.01 | 310.76
62 | 020905002001 | 木窗油漆 | m2 | 13.22 | 27.77 | 2.5 |  | 4.33 | 1.96 | 36.56 | 483.32
| 15-21 | 熟桐油两遍木门窗 | 100m2 | 0.1322 | 2777.38 | 250.16 |  | 432.56 | 195.91 | 3656.01 | 483.32
63 | 020901003003 | 封檐(落)板油漆 | m2 | 2.50 | 19.05 | 1.37 |  | 2.97 | 1.34 | 24.73 | 61.83
| 15-24 | 熟桐油两遍其他木材面 | 100m2 | 0.025 | 1905.05 | 137.22 |  | 296.7 | 134.38 | 2473.35 | 61.83
64 | 02B003 | 仿旧 | m2 | 445.10 |  | 20 |  |  |  | 20 | 8902
| 综合价 | 新换木构件油漆仿旧 | m2 | 445.1 |  | 20 |  |  |  | 20 | 8902
【表10.2.2-17】
综合单价计算表
单位(专业)工程名称:璞玉村璞岩张氏宗祠-修缮工程 | [5 empty] | 标段: |  |  | 第7页 共7页
清单 序号 | 项目编码 (定额编码) | 清单（定额） 项目名称 | 计量 单位 | 数量 | 综 合 单 价 (元) | [5 empty] | 合计 (元)
[5 empty] | 人工费 | 材料 (设备) 费 | 机械费 | 管理费 | 利润 | 小计
65 | 020101003001 | 糙砖实心墙 | m3 | 2.76 | 190.52 | 1311.62 | 6.69 | 30.69 | 13.9 | 1553.42 | 4287.44
| 5-9 | 砖砌内墙1砖 | 10m3 | 0.276 | 1769.81 | 13027.55 | 60.54 | 284.74 | 128.97 | 15271.61 | 4214.96
| 6-60 | 一般抹灰 砌墙、砌块墙干混砂浆 | 100m2 | 0.02304 | 1621.57 | 1061.76 | 75.88 | 265.23 | 120.13 | 3144.57 | 72.45
66 | 02B004 | 恢复窗罩 | 只 | 2 |  | 500 |  |  |  | 500 | 1000
| 综合价 | 恢复窗罩，砌砖、造型、粉刷 | 只 | 2 |  | 500 |  |  |  | 500 | 1000
67 | 02B005 | 垃圾清理 | m2 | 110.00 |  | 40 |  |  |  | 40 | 4400
| 综合价 | 垃圾清理、外运、处理 | m2 | 110 |  | 40 |  |  |  | 40 | 4400
|  | 总体 | [8 empty] | 3264
68 | 02B001 | 防虫 | m2 | 272.00 |  | 12 |  |  |  | 12 | 3264
| 综合价 | 白蚁防治 | m2 | 272 |  | 12 |  |  |  | 12 | 3264
合计 | [10 empty] | 422798.32

## 1_表10_2_2-17 综合单价计算表(技术措施)
【表10.2.2-17】
综合单价计算表
单位(专业)工程名称:璞玉村璞岩张氏宗祠-修缮工程 | [5 empty] | 标段: |  |  | 第1页 共1页
清单 序号 | 项目编码 (定额编码) | 清单（定额） 项目名称 | 计量 单位 | 数量 | 综 合 单 价 (元) | [5 empty] | 合计 (元)
[5 empty] | 人工费 | 材料 (设备) 费 | 机械费 | 管理费 | 利润 | 小计
1 | 021001002001 | 砌筑装饰用外脚手架 | m2 | 444.00 | 9.9 | 7.34 | 0.98 | 0.61 | 0.28 | 19.11 | 8484.84
| 12-24 | 外墙脚手架 建筑物檐高13m以内 | 100m2 | 4.44 | 989.59 | 734 | 98.13 | 61.23 | 27.73 | 1910.68 | 8483.42
2 | 011701006001 | 满堂脚手架 | m2 | 275.00 | 16.13 | 1.62 | 0.39 | 0.84 | 0.38 | 19.36 | 5324
| 12-31 | 满堂脚手架 基本层3.6~5.2m | 100m2 | 2.75 | 1612.72 | 162.12 | 38.54 | 83.97 | 38.03 | 1935.38 | 5322.3
3 | 021003001001 | 殿、堂、厅 | m2 | 275.00 |  |  | 33.77 | 2.47 | 1.12 | 37.36 | 10274
| 13-5 | 园林古建筑 垂直高度20m以内 ~单檐 | 100m2 | 2.75 |  |  | 3377.33 | 247.31 | 112.01 | 3736.65 | 10275.79
4 | 021001001001 | 斜道 | 座 | 3 | 707.95 | 384.37 | 107.52 | 127.81 | 57.89 | 1385.54 | 4156.62
| A18-59 | 斜道 高度7m以内 | 座 | 3 | 707.95 | 384.37 | 107.52 | 127.81 | 57.89 | 1385.54 | 4156.62
合计 | [10 empty] | 28239.46

## 1_表10_2_2-24 专业工程暂估价表
【表10.2.2-24】
专业工程暂估价表
单位(专业)工程名称:璞玉村璞岩张氏宗祠-修缮工程 |  | 标段: | 第1页 共1页
序号 | 工 程 名 称 | 工程内容 | 暂估金额(元) | 备注
1.1 | 电气安装 | 项 | 40000
1.2 | 灭火器配备 | 项 | 5000
合计 |  |  | 45000

## 1_表10_2_2-29 主要工日一览表
【表10.2.2-29】
主要工日一览表
工程名称:修缮工程 |  |  | 标段: |  | 第1页 共1页
序号 | 工日名称（类别） | 单位 | 数 量 | 单价(元) | 合价（元） | 备注
1 | 二类人工 | 工日 | 60.471 | 146 | 8828.77
2 | 三类人工 | 工日 | 421.658 | 167 | 70416.89
3 | 二类人工 | 工日 | 17.893 | 146 | 2612.38
4 | 三类人工 | 工日 | 303.823 | 167 | 50738.44
5 | 人工(机械) | 工日 | 52.385 | 146 | 7648.21

## 1_表10_2_2-30 发包人提供材料和设备一览表
【表10.2.2-30】
发包人提供材料和设备一览表
工程名称:修缮工程 |  |  | 标段: |  |  | 第1页 共1页
序号 | 材料(设备)名称、规格、型号 | 单位 | 数量 | 单价 (元) | 交货 方式 | 送达 地点 | 备注
1 | 蝴蝶瓦(盖)180×180×13 | 百张 | 300 | 85

## 1_表10_2_2-31 主要材料和工程设备一览表
【表10.2.2-31】
主要材料和工程设备一览表
工程名称:修缮工程 |  |  |  | 标段: |  | 第1页 共1页
序号 | 名称、规格、型号 | 单位 | 数量 | 单价(元) | 合价（元） | 备注
1 | 圆钉 | kg | 7.508 | 4.42 | 33.19
2 | 镀锌铁丝18# | kg | 21.518 | 4.42 | 95.11
3 | 黄砂(净砂)综合 | t | 1.942 | 180 | 349.56
4 | 石灰膏 | m3 | 1.315 | 390 | 512.85
5 | 青砖240×115×53 | 千块 | 1.46 | 2300 | 3358
6 | 杉原木（老杉木） | m3 | 10.095 | 2200 | 22209
7 | 杉原木（椽料）综合 | m3 | 21.616 | 1860 | 40205.76
8 | 杉板枋材（老杉木） | m3 | 4.08 | 3200 | 13056
9 | 杉板枋材（老杉木） | m3 | 5.434 | 3200 | 17388.8
10 | 梁架大枋材（大梁用材） | m3 | 1.69 | 3600 | 6084
11 | 熟桐油 | kg | 20.289 | 25 | 507.23
12 | 三元乙丙丁基橡胶卷材 | m2 | 456.727 | 28.57 | 13048.69
13 | 望砖210×105×15 | 百块 | 141.871 | 120 | 17024.52
14 | 蝴蝶瓦(盖)180×180×13 | 百张 | 16.232 | 85 | 1379.72
15 | 水 | m3 | 0.764 | 5.73 | 4.38
16 | 脚手架钢管 | kg | 296.473 | 4.42 | 1310.41
17 | 电(机械) | kw·h | 1533.736 | 0.88 | 1349.69