## 表10_2_2-4 招标控制价扉页
【表10.2.2-4】
2023年嵊州市长乐镇金甬铁路货运连接线一期亮化工程
招标控制价
招标控制价 | (小写): | 599288元
| (大写): | 伍拾玖万玖仟贰佰捌拾捌元整
招 标 人: |  |  | 造价咨询人:
| (单位盖章) |  |  | (单位资质专用章)
法定代表人 或其授权人: |  |  | 法定代表人 或其授权人:
| (签字或盖章) |  |  | (签字或盖章)
编 制 人: |  |  | 复 核 人:
| (造价工程师签字盖专用章) |  |  | (造价工程师签字盖专用章)
编制时间: |  |  | 复核时间:

## 表10_2_2-12 招标控制价费用表
【表10.2.2-12】
招标控制价费用表
工程名称:2023年嵊州市长乐镇金甬铁路货运连接线一期亮化工程 |  |  |  |  | 第1页 共1页
序号 | 工程名称 | 金额(元) | 其中：（元） |  |  |  | 备注
|  |  | 暂估价 | 安全文明 施工基本费 | 规费 | 税金
1 | 2023年嵊州市长乐镇金甬铁路货运连接线一期亮化工程 | 599288 |  | 3230.2 | 16784.96 | 49482.51
1.1 | 路灯 | 599288 |  | 3230.2 | 16784.96 | 49482.51
合计 |  | 599288 |  | 3230.2 | 16784.96 | 49482.51

## 1_表10_2_2-13 【不含单列】单位(专业)工程招
【表10.2.2-13】
单位（专业）工程招标控制价费用表
工程名称:2023年嵊州市长乐镇金甬铁路货运连接线一期亮化工程-路灯 |  |  | 标段: | 第1页 共1页
序号 | 费用名称 |  | 计算公式 | 金额 (元) | 备注
1 | 分部分项工程费 |  | ∑(分部分项工程量×综合单价） | 508686.64 | 见表10.2.2-16
1.1 | 其中 | 人工费+机械费 | ∑分部分项（定额人工费+定额机械费） | 58309.04
2 | 措施项目费 |  | （2.1+2.2） | 8320.27
2.1 | 施工技术措施项目费 |  | ∑(技措项目工程量×综合单价） | 4142.14 | 见表10.2.2-16
2.1.1 | 其中 | 人工费+机械费 | ∑技措项目（定额人工费+定额机械费） | 2068.51
2.2 | 施工组织措施项目费 |  | (1.1+2.1.1)×6.92% | 4178.13 | 见表10.2.2-20
2.2.1 | 其中 | 安全文明施工基本费 | (1.1+2.1.1)×5.35% | 3230.2 | 见表10.2.2-20
3 | 其他项目费 |  | （3.1+3.2+3.3+3.4） | 16013.76
3.1 | 暂列金额 |  | 3.1.1+3.1.2+3.1.3 | 16013.76 | 见表10.2.2-21
3.1.1 | 其中 | 标化工地增加费 | 按招标文件规定额度列计 |  | 见表10.2.2-22
3.1.2 |  | 优质工程增加费 | 按招标文件规定额度列计 |  | 见表10.2.2-22
3.1.3 |  | 其他暂列金额 | 按招标文件规定额度列计 | 16013.76 | 见表10.2.2-22
3.2 | 暂估价 |  | 3.2.1+3.2.2+3.2.3 |  | 见表10.2.2-21
3.2.1 | 其中 | 材料（工程设备）暂估价 | 按招标文件规定额度列计 (或计入综合单价) |  | 见表10.2.2-23
3.2.2 |  | 专业工程暂估价 | 按招标文件规定额度列计 |  | 见表10.2.2-24
3.2.3 |  | 专项技术措施暂估价 | 按招标文件规定额度列计 |  | 见表10.2.2-25
3.3 | 计日工 |  | ∑计日工(暂估数量×综合单价） |  | 见表10.2.2-21
3.4 | 施工总承包服务费 |  | 3.4.1+3.4.2 |  | 见表10.2.2-21
3.4.1 | 其中 | 专业发包工程管理费 | ∑专业发包工程（暂估金额×费率） |  | 见表10.2.2-27
3.4.2 |  | 甲供材料设备管理费 | 甲供材料暂估金额×费率+甲供设备暂估金额×费率 |  | 见表10.2.2-27
4 | 规费 |  | (1.1+2.1.1)×27.8% | 16784.96
5 | 税金 |  | (1+2+3+4)×9% | 49482.51
招标控制价合计 |  |  | 1+2+3+4+5 | 599288

## 1_表10_2_2-16 分部分项工程清单与计价表
【表10.2.2-16】
分部分项工程清单与计价表
单位(专业)工程名称:2023年嵊州市长乐镇金甬铁路货运连接线一期亮化工程-路灯 | [5 empty] | 标段: |  |  | 第1页 共3页
序号 | 项目编码 | 项目名称 | 项目特征 | 计量 单位 | 工程量 | 金 额 (元) |  |  |  |  | 备注
[6 empty] | 综合单价 | 合价 | 其中
[8 empty] | 人工费 | 机械费 | 暂估价
|  | 路灯 |  |  |  |  | 508686.64 | 49107.46 | 16109.47
1 | 040805001001 | 常规照明灯 | 1.名称:成套型单挑LED路灯 2.规格型号:LED 1*95W 3.灯杆材质、高度：Q235A钢管，壁厚4mm，表面热浸锌内外防腐处理，H=8m 4.灯具引线采用BVVB-3*2.5铜芯线 5.800*800*1450（mm）C25钢筋混凝土基础浇筑，100厚碎石垫层 6.接地要求：∠50*5*2500的角钢接地 7.灯杆编号、灯杆内配电板安装、供电系统、接地装置调试 8.含钢筋、模板 | 套 | 66 | 3185.85 | 210266.1 | 19815.18 | 5755.86
2 | 040801010001 | 落地式配电箱 | 1.名称：户外智能照明配电控制柜 2..基础形式、材质、规格：C25混凝土基础，含模板 | 台 | 2 | 4856.01 | 9712.02 | 680.64 | 195.18
3 | 040803001001 | 电缆 | 1.名称：铜芯电力电缆 2.型号：YJV-0.6/1KV-5*16 3.敷设方式、部位：穿管敷设 | m | 2470.00 | 55.35 | 136714.5 | 4643.6 | 123.5
4 | 040803001002 | 电缆 | 1.名称：铜芯电力电缆 2.型号：YJV-1KV-4*25+1*16 3.敷设方式、部位：穿管敷设 | m | 400.00 | 79.7 | 31880 | 752 | 20
5 | 040804001001 | 配管 | 1.名称：电线电缆护套管 2.材质：PE电缆管 3.规格：De50 4.配置形式：埋地敷设 | m | 2005.00 | 11.42 | 22897.1 | 6817 | 2406
本页小计 | [6 empty] | 411469.72 | 32708.42 | 8500.54
【表10.2.2-16】
分部分项工程清单与计价表
单位(专业)工程名称:2023年嵊州市长乐镇金甬铁路货运连接线一期亮化工程-路灯 | [5 empty] | 标段: |  |  | 第2页 共3页
序号 | 项目编码 | 项目名称 | 项目特征 | 计量 单位 | 工程量 | 金 额 (元) |  |  |  |  | 备注
[6 empty] | 综合单价 | 合价 | 其中
[8 empty] | 人工费 | 机械费 | 暂估价
6 | 040804001002 | 配管 | 1.名称：电线电缆护套管 2.材质：镀锌钢管 3.规格：DN50 4.配置形式：埋地敷设 | m | 465.00 | 40.59 | 18874.35 | 3766.5 | 55.8
7 | 040804001003 | 配管 | 1.名称：电线电缆护套管 2.材质：镀锌钢管 3.规格：DN80 4.配置形式：埋地敷设 | m | 400.00 | 68.75 | 27500 | 6488 | 120
8 | 040803005001 | 电缆终端头 | 1.干包式电力电缆终端头制作、安装 1kV 以下（截面mm2以内）35`25mm2及以下 铜芯 三芯及以上电缆头制安 | 个 | 6 | 38.05 | 228.3 | 80.46
9 | 040504001001 | 砌筑井 | 1.名称、规格：砖砌电缆井，内径500mm*500mm，井室深1000mm 2.垫层、基础材质及厚度：100厚碎石垫层，100mmC25混凝土垫层 3.砌筑材料品种、规格、强度等级：M10水泥砂浆砌筑MU20标准砖 4、勾缝、抹面要求：井内外壁20mm厚M10水泥砂浆抹面 5.井盖材质及规格：980mm*980mmC25钢筋混凝土盖板 6.含模板 | 座 | 1 | 727.03 | 727.03 | 227.6 | 16.77
10 | 040901001001 | 现浇构件钢筋 | 1.钢筋种类：HPB300圆钢 | t | 0.003 | 5744 | 17.23 | 3.54 | 0.13
11 | 040101002001 | 挖沟槽土方 | 1.土壤类别：机械及人工辅助挖电缆管沟，三类土 2.挖土深度：2M 内 | m3 | 400.00 | 7.44 | 2976 | 1548 | 836
本页小计 | [6 empty] | 50322.91 | 12114.1 | 1028.7
【表10.2.2-16】
分部分项工程清单与计价表
单位(专业)工程名称:2023年嵊州市长乐镇金甬铁路货运连接线一期亮化工程-路灯 | [5 empty] | 标段: |  |  | 第3页 共3页
序号 | 项目编码 | 项目名称 | 项目特征 | 计量 单位 | 工程量 | 金 额 (元) |  |  |  |  | 备注
[6 empty] | 综合单价 | 合价 | 其中
[8 empty] | 人工费 | 机械费 | 暂估价
12 | 040103001001 | 回填方 | 1.密实度要求：满足设计要求 2.填方材料品种：沟槽开挖土方 | m3 | 250.00 | 14.49 | 3622.5 | 2285 | 597.5
13 | 040103002001 | 余方弃置 | 1.废弃料品种：沟槽余土 2.运距：自行考虑 | m3 | 112.50 | 15.63 | 1758.38 | 45 | 1382.63
14 | 040803004001 | 管道包封 | 1.混凝土强度等级：C25混凝土管道包封 | m3 | 5.60 | 568.63 | 3184.33 | 260.34 | 3.3
15 | 041001001001 | 拆除路面 | 1.材质：沥青混凝土路面 2.厚度：10cm 3.运距：自行考虑 | m2 | 125.00 | 9.76 | 1220 | 63.75 | 915
16 | 041001003001 | 拆除基层 | 1.材质：水泥稳定碎石基层 2.厚度：28cm 3.运距：自行考虑 | m2 | 125.00 | 33.74 | 4217.5 | 246.25 | 3163.75
17 | 040303002001 | 混凝土基础 | 1.混凝土强度等级：C25混凝土基层 | m3 | 35.00 | 527.68 | 18468.8 | 815.85 | 34.3
18 | 040203003001 | 透层、粘层 | 1.材料品种：乳化沥青粘层 2.喷油量：0.5L/m2 | m2 | 250.00 | 1.63 | 407.5 | 5 | 7.5
19 | 040203006001 | 沥青混凝土 | 1.沥青混凝土种类：AC-20C中粒式沥青混凝土 2.厚度：6cm | m2 | 125.00 | 63.85 | 7981.25 | 268.75 | 232.5
20 | 040203006002 | 沥青混凝土 | 1.沥青混凝土种类：AC-13C细粒式沥青混凝土 2.厚度：4cm | m2 | 125.00 | 48.27 | 6033.75 | 295 | 243.75
本页小计 | [6 empty] | 46894.01 | 4284.94 | 6580.23
合计 | [6 empty] | 508686.64 | 49107.46 | 16109.47

## 1_表10_2_2-16 施工技术措施项目清单与计价表
【表10.2.2-16】
施工技术措施项目清单与计价表
单位(专业)工程名称:2023年嵊州市长乐镇金甬铁路货运连接线一期亮化工程-路灯 | [5 empty] | 标段: |  |  | 第1页 共1页
序号 | 项目编码 | 项目名称 | 项目特征 | 计量 单位 | 工程量 | 金 额 (元) |  |  |  |  | 备注
[6 empty] | 综合单价 | 合价 | 其中
[8 empty] | 人工费 | 机械费 | 暂估价
|  | [请输入分部名称,电子评标勿删] |  |  | 0 |  | 4142.14 | 596 | 1802.24
1 | 041106001001 | 大型机械设备进出场及安拆 | 1.大型机械设备进出场及安拆 | 项 | 1 | 4142.14 | 4142.14 | 596 | 1802.24
本页小计 | [6 empty] | 4142.14 | 596 | 1802.24
合计 | [6 empty] | 4142.14 | 596 | 1802.24

## 1_表10_2_2-20 施工组织(总价)措施项目清单与
【表10.2.2-20】
施工组织（总价）措施项目清单与计价表
工程名称:路灯 |  |  | 标段: | 第1页 共1页
序号 | 项目编号 | 项目名称 | 计算基础 | 费率 (%) | 金额 (元) | 备注
1 | 041109001001 | 安全文明施工费 |  |  | 3230.2
1.1 |  | 安全文明施工基本费 | 定额人工费+定额机械费 | 5.35 | 3230.2
2 | Z04110900801 | 提前竣工增加费 | 定额人工费+定额机械费
3 | 041109003001 | 二次搬运费 | 定额人工费+定额机械费
4 | 041109004001 | 冬雨季施工增加费 | 定额人工费+定额机械费
5 | 041109005001 | 行车、行人干扰增加费 | 定额人工费+定额机械费 | 1.57 | 947.93
6 |  | 其他施工组织措施费 | 按相关规定计算
合 计 |  |  |  |  | 4178.13

## 1_表10_2_2-21 其他项目清单与计价汇总表
【表10.2.2-21】
其他项目清单与计价汇总表
工程名称:路灯 |  | 标段: | 第1页 共1页
序号 | 项 目 名 称 | 金额(元) | 备注
1 | 暂列金额 | 16013.76 | 明细详见表10.2.2-22
1.1 | 标化工地增加费 |  | 明细详见表10.2.2-22
1.2 | 优质工程增加费 |  | 明细详见表10.2.2-22
1.3 | 其他暂列金额 | 16013.76 | 明细详见表10.2.2-22
2 | 暂估价
2.1 | 材料（设备）暂估价 |  | 明细详见表10.2.2-23
2.2 | 专业工程暂估价 |  | 明细详见表10.2.2-24
2.3 | 专项技术措施暂估价 |  | 明细详见表10.2.2-25
3 | 计日工 |  | 明细详见表10.2.2-26
4 | 总承包服务费 |  | 明细详见表10.2.2-27
合 计 |  | 16013.76 | 0

## 1_表10_2_2-29 主要工日一览表
【表10.2.2-29】
主要工日一览表
工程名称:路灯 |  |  | 标段: |  | 第1页 共1页
序号 | 工日名称（类别） | 单位 | 数 量 | 单价(元) | 合价（元） | 备注
1 | 一类人工 | 工日 | 0.324 | 138 | 44.71
2 | 一类人工 | 工日 | 27.773 | 138 | 3832.67
3 | 二类人工 | 工日 | 307.651 | 149 | 45840

## 1_表10_2_2-31 主要材料和工程设备一览表
【表10.2.2-31】
主要材料和工程设备一览表
工程名称:路灯 |  |  |  | 标段: |  | 第1页 共2页
序号 | 名称、规格、型号 | 单位 | 数量 | 单价(元) | 合价（元） | 备注
1 | 热轧带肋钢筋HRB400综合 | t | 0.367 | 3679 | 1350.19
2 | 中厚钢板综合 | t | 0.068 | 3885 | 264.18
3 | 热轧光圆钢筋综合 | t | 0.003 | 4082 | 12.25
4 | 扁钢Q235B 4×45 | kg | 13.728 | 4.16 | 57.09
5 | 中厚钢板综合 | kg | 38.938 | 3.89 | 151.27
6 | 中厚钢板综合 | t | 0.189 | 3885 | 734.27
7 | 低碳钢焊条综合 | kg | 8.166 | 6.81 | 55.61
8 | 镀锌铁丝16# | kg | 6.949 | 4.25 | 29.53
9 | 镀锌铁丝20# | kg | 11.025 | 4.25 | 46.86
10 | 普通硅酸盐水泥PO 42.5综合 | kg | 63.123 | 0.49 | 30.99
11 | 黄砂净砂 | t | 0.397 | 180 | 71.46
12 | 碎石综合 | t | 11.624 | 126 | 1464.62
13 | 混凝土实心砖240×115×53 MU15 | 千块 | 0.348 | 477.9 | 166.31
14 | 非泵送商品混凝土C15 | m3 | 0.118 | 441 | 52.04
15 | 非泵送商品混凝土C25 | m3 | 103.475 | 488 | 50495.8
16 | 细粒式沥青混凝土 | m3 | 5.05 | 1049 | 5297.45
17 | 中粒式沥青混凝土 | m3 | 7.575 | 963 | 7294.73
18 | 柴油0# | kg | 8.75 | 7.61 | 66.59
19 | 汽油综合 | kg | 7.464 | 9.22 | 68.82
20 | 水 | m3 | 8.402 | 5.73 | 48.14
21 | 钢模板 | kg | 61.192 | 5.04 | 308.41
22 | 木模板 | m3 | 0.324 | 1504 | 487.3
23 | 镀锌钢管DN80 | m | 412 | 42.35 | 17447.29
24 | 镀锌钢管DN50 | m | 478.95 | 27.28 | 13064.08
25 | PE电缆管De50 | m | 2125.3 | 5.32 | 11306.6
26 | 成套型单挑LED路灯1*95W H=8m | 套 | 66.66 | 1999.32 | 133274.67
27 | 铜芯电力电缆YJV-0.6/1KV-5*16 | m | 2494.7 | 52.23 | 130290.7
28 | 铜芯电力电缆YJV-1KV-4*25+1*16 | m | 404 | 76.34 | 30841.76
【表10.2.2-31】
主要材料和工程设备一览表
工程名称:路灯 |  |  |  | 标段: |  | 第2页 共2页
序号 | 名称、规格、型号 | 单位 | 数量 | 单价(元) | 合价（元） | 备注
29 | 基础螺栓螺纹制作M22 | 只 | 264 | 25 | 6600
30 | 角钢∠50*5*2500 | 根（块） | 66 | 38.37 | 2532.35
31 | 户外智能照明配电控制柜 | 台 | 2 | 4000 | 8000

## 1_表10_2_2-32 主要机械台班一览表
【表10.2.2-32】
主要机械台班一览表
工程名称:路灯 |  |  |  | 标段: | 第1页 共2页
序号 | 机械名称、规格、型号 | 单位 | 数 量 | 单价(元) | 合价（元） | 备注
1 | 接地电阻测试仪 DET-3/2 | 台班 | 6.6 | 41.76 | 275.61
2 | 履带式推土机105kW | 台班 | 0.061 | 972.52 | 59.32
3 | 轮胎式装载机1.5m3 | 台班 | 0.266 | 759.26 | 201.96
4 | 履带式单斗液压挖掘机1m3 | 台班 | 0.5 | 1096.73 | 548.37
5 | 履带式单斗液压挖掘机1m3 | 台班 | 0.709 | 1096.73 | 777.58
6 | 钢轮内燃压路机12t | 台班 | 0.296 | 553.45 | 163.82
7 | 钢轮内燃压路机15t | 台班 | 0.269 | 663.47 | 178.47
8 | 轮胎压路机26t | 台班 | 0.134 | 1004.99 | 134.67
9 | 电动夯实机250N·m | 台班 | 0.009 | 29.99 | 0.27
10 | 电动夯实机250N·m | 台班 | 19.95 | 29.99 | 598.3
11 | 汽车式沥青喷洒机4000L | 台班 | 0.01 | 726.85 | 7.27
12 | 路面铣刨机2000mm | 台班 | 0.179 | 2827.16 | 506.06
13 | 汽车式起重机8t | 台班 | 3.589 | 752.8 | 2701.8
14 | 汽车式起重机8t | 台班 | 0.184 | 752.8 | 138.52
15 | 载货汽车4t | 台班 | 5.439 | 463.76 | 2522.39
16 | 载货汽车4t | 台班 | 0.245 | 463.76 | 113.62
17 | 载货汽车5t | 台班 | 0.115 | 479.08 | 55.09
18 | 自卸汽车5t | 台班 | 0.359 | 569.59 | 204.48
19 | 自卸汽车15t | 台班 | 2.035 | 960.67 | 1954.96
20 | 平板拖车组40t | 台班 | 1 | 1253.87 | 1253.87
21 | 机动翻斗车1t | 台班 | 0.038 | 227.19 | 8.63
22 | 灰浆搅拌机200L | 台班 | 0.043 | 170.09 | 7.31
23 | 钢筋调直机14mm | 台班 | 0.551 | 39.74 | 21.9
24 | 钢筋切断机40mm | 台班 | 0.568 | 46.85 | 26.61
25 | 钢筋弯曲机40mm | 台班 | 0.552 | 27.99 | 15.45
26 | 木工圆锯机500mm | 台班 | 0.002 | 30.08 | 0.06
27 | 木工压刨床单面600mm | 台班 | 0.001 | 34.46 | 0.03
28 | 管子切断机150mm | 台班 | 0.908 | 31.45 | 28.56
29 | 电动弯管机108mm | 台班 | 1.748 | 84.82 | 148.27
30 | 交流弧焊机21kV·A | 台班 | 11.42 | 69.68 | 795.75
【表10.2.2-32】
主要机械台班一览表
工程名称:路灯 |  |  |  | 标段: | 第2页 共2页
序号 | 机械名称、规格、型号 | 单位 | 数 量 | 单价(元) | 合价（元） | 备注
31 | 交流弧焊机32kV·A | 台班 | 0.122 | 102.85 | 12.55
32 | 直流弧焊机32kW | 台班 | 1.642 | 106.95 | 175.61
33 | 电动空气压缩机0.6m3/min | 台班 | 15.038 | 35.76 | 537.76
34 | 高架车13m | 台班 | 3.3 | 332.52 | 1097.32
35 | 水泥混凝土真空吸水机 | 台班 | 0.435 | 16.92 | 7.36
36 | 履带式单头岩石破碎机105kW | 台班 | 1.76 | 1473.56 | 2593.47
37 | 混凝土振捣器平板式 | 台班 | 1.168 | 13.13 | 15.34
38 | 混凝土振捣器插入式 | 台班 | 2.995 | 5.08 | 15.21