## 2-3 工程量清单计价汇总表
工程量清单计价汇总表
工程名称:嵊州市金庭镇北漳村毛尖山塘综合整治工程 |  |  | 第1页 共1页
序号 | 工程项目名称 | 金额（元）
一 | 建筑工程 | 628863
二 | 机电设备及安装工程
三 | 金属结构设备及安装工程
四 | 措施项目 | 25155
五 | 其他项目 | 52333
| 合计 | 706351

## 2-4 建筑工程分类分项工程量清单计价表
建筑工程分类分项工程量清单计价表
工程名称:嵊州市金庭镇北漳村毛尖山塘综合整治工程 | [6 empty] | 第1页 共5页
序号 | 项目编码 | 项目名称 | 项目主要 特征 | 计量 单位 | 工程 数量 | 单价 (元) | 合价 (元) | 主要技术 条款编码 | 备注
1 |  | 大坝工程 |  |  |  |  | 376497
1.1 | 500101002001 | 一般土方开挖 | 1. 土类分级：清表土 2. 运距：由施工方自行考虑 | m3 | 356.12 | 17.07 | 6079
1.2 | 500103023001 | 沙壤土回填 | 1. 干密度：满足设计要求 2. 土类分级：三类土 | m3 | 805.45 | 32.44 | 26129
1.3 | 500101010001 | 挖淤泥、流砂 | 1. 土料分类：山塘清淤 2. 运距：施工方自行考虑 | m3 | 200 | 21.39 | 4278
1.4 | 500105009001 | 砌体拆除 | 1.干砌石拆除 | m3 | 71.1 | 17.07 | 1214
1.5 | 500103002001 | 粘土料填筑 | 1. 土类分级及含水量：粘土斜墙、截水墙、黄泥铺盖 2. 运距：由施工方自行考虑 | m3 | 1344.42 | 67.66 | 90963
1.6 | 500107002001 | 土坝(堤)劈裂、充填灌浆 | 1.钻机钻灌浆孔，钻至岩基，泥浆固壁 2.土坝充填灌浆，材料为粘土水泥浆，水泥含量30% | m | 55 | 413.54 | 22745
1.7 | 500103016001 | 宕渣垫层 | 1. 材料：宕渣 2. 厚度：20cm | m3 | 207.53 | 83.52 | 17333
1.8 | 500105001001 | 干砌块石护坡 | 1. 材质及规格：干砌块石护坡 | m3 | 227.39 | 334.64 | 76094
1.9 | 500105001002 | 干砌块石护坡（块石利用） | 1. 材质及规格：干砌块石护坡（块石利用80%） | m3 | 56.88 | 77.89 | 4430
1.10 | 500103016002 | 碎石垫层 | 1. 材料：碎石 2. 厚度：10cm | m3 | 1.36 | 276.9 | 377
1.11 | 500109001001 | C20砼坝肩 | 1. 部位及类型：坝肩 2. 设计龄期、强度等级及配合比：C20（2）42.5 | m3 | 5.11 | 730.58 | 3733
1.12 | 500105001003 | 干砌块石挡墙 | 1. 材质及规格：干砌块石挡墙 | m3 | 69.4 | 326.76 | 22677
建筑工程分类分项工程量清单计价表
工程名称:嵊州市金庭镇北漳村毛尖山塘综合整治工程 | [6 empty] | 第2页 共5页
序号 | 项目编码 | 项目名称 | 项目主要 特征 | 计量 单位 | 工程 数量 | 单价 (元) | 合价 (元) | 主要技术 条款编码 | 备注
1.13 | 500109001002 | C20砼基础 | 1. 部位及类型：基础 2. 设计龄期、强度等级及配合比：C20（2）42.5 | m3 | 20.33 | 665.51 | 13530
1.14 | 500109001003 | C20砼压顶 | 1. 部位及类型：压顶 2. 设计龄期、强度等级及配合比：C20（2）42.5 | m3 | 2.3 | 760.55 | 1749
1.15 | 500103010001 | 石料抛填 | 抛石护脚 | m3 | 48.82 | 243.65 | 11895
1.16 | 500105012001 | 砼灌砌块石 | 1. 材质及规格：砼灌砌块石护脚 2. 砼强度等级及配合比：C20（2）42.5 | m3 | 7.53 | 549.3 | 4136
1.17 | 500105012002 | 砼灌砌块石 | 1. 材质及规格：砼灌砌块石挡墙 2. 砼强度等级及配合比：C20（2）42.5 | m3 | 11.2 | 547.22 | 6129
1.18 | 500103005001 | 反滤料填筑 | 1. 颗粒级配：砂砾石 | m3 | 11.88 | 352.81 | 4191
1.19 | 500109001004 | C20砼排水沟 | 1. 部位及类型：排水沟 2. 设计龄期、强度等级及配合比：C20（2）42.5 | m3 | 3.49 | 777.59 | 2714
1.20 | 500109001005 | C20砼垫层 | 1. 部位及类型：垫层 2. 设计龄期、强度等级及配合比：C20（2）42.5 | m3 | 5.83 | 689.12 | 4018
1.21 | 500109001006 | C25砼防浪墙 | 1. 部位及类型：防浪墙 2. 设计龄期、强度等级及配合比：C25（2）42.5 | m3 | 17.1 | 815.18 | 13940
1.22 | 500111001001 | 钢筋加工与安装 | 1. 工程部位：防浪墙 | t | 0.934 | 7870.84 | 7351
1.23 | 500109001007 | C20砼路缘石 | 1. 部位及类型：路缘石 2. 设计龄期、强度等级及配合比：C20（2）42.5 | m3 | 3.42 | 730.58 | 2499
建筑工程分类分项工程量清单计价表
工程名称:嵊州市金庭镇北漳村毛尖山塘综合整治工程 | [6 empty] | 第3页 共5页
序号 | 项目编码 | 项目名称 | 项目主要 特征 | 计量 单位 | 工程 数量 | 单价 (元) | 合价 (元) | 主要技术 条款编码 | 备注
1.24 | 500114010001 | 泥结石坝顶 | 20cm厚泥结石坝顶 | m2 | 125.4 | 78.36 | 9826
1.25 | 500109001008 | C20砼踏步 | 1. 部位及类型：踏步、肋条 2. 设计龄期、强度等级及配合比：C20（2）42.5 | m3 | 17.04 | 753.96 | 12847
1.26 | 500109009001 | 伸缩缝 | 1. 伸缩缝部位：防浪墙、大方脚、路肩、路缘石 2. 填料的种类、规格：沥青杉木板 | m2 | 5.14 | 120.55 | 620
1.27 | 500114010002 | 白蚁防治 | 白蚁防治，一次性包干 | 项 | 1 | 5000 | 5000
2 |  | 溢洪道工程 |  |  |  |  | 123827
2.1 | 500101002002 | 一般土方开挖 | 1. 土类分级：三类土 2. 运距：施工方自行考虑 | m3 | 90.42 | 3.34 | 302
2.2 | 500103023002 | 土方回填 | 1. 干密度：满足设计要求 2. 土类分级：原土回填 | m3 | 59.42 | 7.69 | 457
2.3 | 500109001009 | C20砼底板 | 1. 部位及类型：底板、齿坎 2. 设计龄期、强度等级及配合比：C20（2）42.5 | m3 | 59.05 | 701.79 | 41441
2.4 | 500109001010 | C25砼刺墙 | 1. 部位及类型：刺墙 2. 设计龄期、强度等级及配合比：C25（2）42.5 | m3 | 2.94 | 765.12 | 2249
2.5 | 500109001011 | C20砼堰基 | 1. 部位及类型：堰基 2. 设计龄期、强度等级及配合比：C20（2）42.5 | m3 | 5.52 | 715.34 | 3949
2.6 | 500109001012 | C20砼挡墙 | 1. 部位及类型：挡墙 2. 设计龄期、强度等级及配合比：C20（2）42.5 | m3 | 80.51 | 771.56 | 62118
2.7 | 500114010003 | φ50 pvc管 | φ50 pvc管，含反滤 | m | 37.1 | 15 | 557
建筑工程分类分项工程量清单计价表
工程名称:嵊州市金庭镇北漳村毛尖山塘综合整治工程 | [6 empty] | 第4页 共5页
序号 | 项目编码 | 项目名称 | 项目主要 特征 | 计量 单位 | 工程 数量 | 单价 (元) | 合价 (元) | 主要技术 条款编码 | 备注
2.8 | 500109001013 | C25砼桥板 | 1. 部位及类型：桥板 2. 设计龄期、强度等级及配合比：C25（2）42.5 | m3 | 3.6 | 952.57 | 3429
2.9 | 500111001002 | 钢筋加工与安装 | 1. 工程部位：防浪墙 | t | 0.414 | 7870.84 | 3259
2.10 | 500114010004 | 不锈钢栏杆 | 不锈钢栏杆 | m | 4 | 300 | 1200
2.11 | 500114002001 | 混凝土管道铺设 | 1. 管道材料名称：钢筋砼管 2. 管材规格：DN800 | m | 4 | 620.85 | 2483
2.12 | 500109009002 | 伸缩缝 | 1. 伸缩缝部位：挡墙、底板 2. 填料的种类、规格：沥青杉木板 | m2 | 13.96 | 120.55 | 1683
2.13 | 500114010005 | φ300进水口 | φ300进水口 | 处 | 2 | 350 | 700
3 |  | 启闭设备 |  |  |  |  | 14064
3.1 | 500109001014 | C20砼基础 | 1. 部位及类型：基础 2. 设计龄期、强度等级及配合比：C20（2）42.5 | m3 | 2.25 | 665.51 | 1497
3.2 | 500109001015 | C20砼进水口、堵头、方包 | 1. 部位及类型：进水口、堵头、方包 2. 设计龄期、强度等级及配合比：C20（2）42.5 | m3 | 5.14 | 790.61 | 4064
3.3 | 500114010006 | 老涵管注浆封堵 | 老涵管注浆封堵 | m3 | 0.5 | 680.23 | 340
3.4 | 500109001016 | C20砼启闭机台 | 1. 部位及类型：启闭机台 2. 设计龄期、强度等级及配合比：C20（2）42.5 | m3 | 0.6 | 730.58 | 438
3.5 | 500114003001 | 轻型管道铺设 | 1. 管道材料名称：高密度聚乙烯管 2. 管材规格：1.25MPa，φ110 | m | 37 | 107.41 | 3974
建筑工程分类分项工程量清单计价表
工程名称:嵊州市金庭镇北漳村毛尖山塘综合整治工程 | [6 empty] | 第5页 共5页
序号 | 项目编码 | 项目名称 | 项目主要 特征 | 计量 单位 | 工程 数量 | 单价 (元) | 合价 (元) | 主要技术 条款编码 | 备注
3.6 | 500114010007 | 启闭设备 | 抱轴、拉杆、阀门等启闭设备 | 项 | 1 | 2450 | 2450
3.7 | 500114010008 | 拦污栅 | 拦污栅 | 个 | 1 | 500 | 500
3.8 | 500114010009 | 不锈钢保护盒 | 不锈钢保护盒 | 个 | 1 | 800 | 800
4 |  | 上坝道路 |  |  |  |  | 113676
4.1 | 500101002003 | 一般土方开挖 | 1. 土类分级：三类土 2. 运距：施工方自行考虑 | m3 | 836.48 | 3.34 | 2794
4.2 | 500102001001 | 一般石方开挖 | 1. 岩石级别：根据现场实际情况 2. 运距：施工方自行考虑 | m3 | 52.59 | 42.3 | 2225
4.3 | 500103023003 | 土方回填 | 1. 干密度：满足设计要求 2. 土类分级：原土回填 | m3 | 800 | 7.69 | 6152
4.4 | 500103016003 | 宕渣填筑 | 1. 材料：宕渣 | m3 | 280.86 | 56.82 | 15958
4.5 | 500105001004 | 干砌块石挡墙 | 1. 材质及规格：干砌块石挡墙 | m3 | 252.64 | 326.76 | 82553
4.6 | 500109001017 | C20砼压顶 | 1. 部位及类型：压顶 2. 设计龄期、强度等级及配合比：C20（2）42.5 | m3 | 5.17 | 760.55 | 3932
4.7 | 500109009003 | 伸缩缝 | 1. 伸缩缝部位：压顶 2. 填料的种类、规格：沥青杉木板 | m2 | 0.52 | 120.55 | 63
5 |  | 其他 |  |  |  |  | 800
5.1 | 500114010010 | 警示牌等牌类 | 警示牌等牌类 | 项 | 1 | 800 | 800
|  | 合计 |  |  |  |  | 628863

## 2-7 措施项目清单计价表
措施项目清单计价表
工程名称:嵊州市金庭镇北漳村毛尖山塘综合整治工程 | [6 empty] | 第1页 共1页
序号 | 项目编码 | 项目名称 | 项目主要 特征 | 计量 单位 | 工程 数量 | 单价 (元) | 合价 (元) | 主要技术 条款编码 | 备注
1 |  | 措施项目 |  |  |  |  | 25155
| 500114010011 | 措施项目 | 按建安工程费的4%计取 | 项 | 1 | 25154.53 | 25155
|  | 合计 |  |  |  |  | 25155

## 2-8 其它项目清单计价表
其它项目清单计价表
工程名称:嵊州市金庭镇北漳村毛尖山塘综合整治工程 |  |  |  | 第1页 共1页
序号 | 项目名称 | 计量单位 | 金额(元) | 备注
1 | 安全施工费 | 元 | 13081
2 | 工程保险费 | 元 | 9252
2.1 | 工程一切险 | 元 | 2944
2.2 | 第三者责任险 | 元 | 5000 | 保额100万元
2.3 | 农民工工伤保险 | 元 | 1308
3 | 预留金 | 元 | 30000 | 由发包人掌握
| 合计 |  | 52333

## 2-10-1 (补差明细)建筑安装工程单价计算表
单价计算表
单价序号 |  |  | 1
项目名称 |  |  | 挖掘机挖土方 土类级别Ⅰ、Ⅱ~单斗挖掘机 液压 1.0m3
定额编号 |  |  | 10007换
施工措施
定额单位 |  |  | 100m3
编号 | 工料名称 | 单位 | 单价(元) | 工料定额 | 合价(元)
1 | 人工 | 工日 | 48.76 | 0.5 | 24.38
2 | 单斗挖掘机 液压 斗容 1.0 m3 | 台班 | 736.22 | 0.2 | 147.24
3 | 其他机材费 | % | 147.24 | 3 | 4.42
| 直接工程费小计 | 元 |  |  | 176.04
| 措施费 | 元 | 3.5% |  | 6.16
| 间接费 | 元 | 8.5% |  | 15.49
| 利润 | 元 | 5% |  | 9.88
| 补差: 人工 | 工日 | 20.84 | 0.5 | 10.42
| 机械人工 | 工日 | 20.84 | 0.4 | 8.34
| 柴油 | kg | 4.04 | 13.8 | 55.75
| 税金 | 元 | 9% |  | 25.39
| 合计 | 元 |  |  | 307.47
| 单价 | 元 |  |  | 3.07
单价计算表
单价序号 |  |  | 2
项目名称 |  |  | 1.0m3挖掘机挖装土自卸汽车运输 Ⅰ、Ⅱ类土 运距~1km~自卸汽车 8t
定额编号 |  |  | 10465换
施工措施
定额单位 |  |  | 100m3
编号 | 工料名称 | 单位 | 单价(元) | 工料定额 | 合价(元)
1 | 人工 | 工日 | 48.76 | 1 | 48.76
2 | 单斗挖掘机 液压 斗容 1.0 m3 | 台班 | 736.22 | 0.18 | 132.52
3 | 推土机 功率 59 kw | 台班 | 356.28 | 0.09 | 32.07
4 | 自卸汽车 柴油型 载重量 8 t | 台班 | 410.85 | 1.29 | 530
5 | 其他机材费 | % | 694.58 | 2 | 13.89
| 直接工程费小计 | 元 |  |  | 757.23
| 措施费 | 元 | 3.5% |  | 26.5
| 间接费 | 元 | 8.5% |  | 66.62
| 利润 | 元 | 5% |  | 42.52
| 补差: 人工 | 工日 | 20.84 | 1 | 20.84
| 机械人工 | 工日 | 20.84 | 3.12 | 65.02
| 柴油 | kg | 4.04 | 75.54 | 305.18
| 税金 | 元 | 9% |  | 115.55
| 合计 | 元 |  |  | 1399.46
| 单价 | 元 |  |  | 13.99
单价计算表
单价序号 |  |  | 3
项目名称 |  |  | 挖掘机挖土方 土类级别Ⅲ~单斗挖掘机 液压 1.0m3
定额编号 |  |  | 10008换
施工措施
定额单位 |  |  | 100m3
编号 | 工料名称 | 单位 | 单价(元) | 工料定额 | 合价(元)
1 | 人工 | 工日 | 48.76 | 0.5 | 24.38
2 | 单斗挖掘机 液压 斗容 1.0 m3 | 台班 | 736.22 | 0.22 | 161.97
3 | 其他机材费 | % | 161.97 | 3 | 4.86
| 直接工程费小计 | 元 |  |  | 191.21
| 措施费 | 元 | 3.5% |  | 6.69
| 间接费 | 元 | 8.5% |  | 16.83
| 利润 | 元 | 5% |  | 10.74
| 补差: 人工 | 工日 | 20.84 | 0.5 | 10.42
| 机械人工 | 工日 | 20.84 | 0.44 | 9.17
| 柴油 | kg | 4.04 | 15.18 | 61.33
| 税金 | 元 | 9% |  | 27.58
| 合计 | 元 |  |  | 333.97
| 单价 | 元 |  |  | 3.34
单价计算表
单价序号 |  |  | 4
项目名称 |  |  | 1.0m3挖掘机挖装土自卸汽车运输 Ⅲ类土 运距~3km~自卸汽车 8t
定额编号 |  |  | 10474换
施工措施
定额单位 |  |  | 100m3
编号 | 工料名称 | 单位 | 单价(元) | 工料定额 | 合价(元)
1 | 人工 | 工日 | 48.76 | 1.1 | 53.64
2 | 单斗挖掘机 液压 斗容 1.0 m3 | 台班 | 736.22 | 0.2 | 147.24
3 | 推土机 功率 59 kw | 台班 | 356.28 | 0.1 | 35.63
4 | 自卸汽车 柴油型 载重量 8 t | 台班 | 410.85 | 2.18 | 895.65
5 | 其他机材费 | % | 1078.53 | 2 | 21.57
| 直接工程费小计 | 元 |  |  | 1153.74
| 措施费 | 元 | 3.5% |  | 40.38
| 间接费 | 元 | 8.5% |  | 101.5
| 利润 | 元 | 5% |  | 64.78
| 补差: 人工 | 工日 | 20.84 | 1.1 | 22.92
| 机械人工 | 工日 | 20.84 | 4.96 | 103.37
| 柴油 | kg | 4.04 | 118.28 | 477.85
| 税金 | 元 | 9% |  | 176.81
| 合计 | 元 |  |  | 2141.35
| 单价 | 元 |  |  | 21.41
单价计算表
单价序号 |  |  | 5
项目名称 |  |  | 建筑物土石回填 土方回填机械夯填
定额编号 |  |  | 10693
施工措施
定额单位 |  |  | 100m3实方
编号 | 工料名称 | 单位 | 单价(元) | 工料定额 | 合价(元)
1 | 人工 | 工日 | 48.76 | 3 | 146.28
2 | 推土机 功率 74 kw | 台班 | 488.67 | 0.1 | 48.87
3 | 蛙式夯实机 功率 2.8 kw | 台班 | 121.49 | 2 | 242.98
4 | 其他机材费 | % | 291.85 | 5 | 14.59
| 直接工程费小计 | 元 |  |  | 452.72
| 措施费 | 元 | 3.5% |  | 15.85
| 间接费 | 元 | 8.5% |  | 39.83
| 利润 | 元 | 5% |  | 25.42
| 补差: 人工 | 工日 | 20.84 | 3 | 62.52
| 机械人工 | 工日 | 20.84 | 4.2 | 87.53
| 柴油 | kg | 4.04 | 5.3 | 21.41
| 税金 | 元 | 9% |  | 63.48
| 合计 | 元 |  |  | 768.76
| 单价 | 元 |  |  | 7.69
单价计算表
单价序号 |  |  | 6
项目名称 |  |  | 1.0m3挖掘机挖装土自卸汽车运输 Ⅰ、Ⅱ类土 运距~2km~自卸汽车 8t
定额编号 |  |  | 10466换
施工措施
定额单位 |  |  | 100m3
编号 | 工料名称 | 单位 | 单价(元) | 工料定额 | 合价(元)
1 | 人工 | 工日 | 48.76 | 1 | 48.76
2 | 单斗挖掘机 液压 斗容 1.0 m3 | 台班 | 736.22 | 0.18 | 132.52
3 | 推土机 功率 59 kw | 台班 | 356.28 | 0.09 | 32.07
4 | 自卸汽车 柴油型 载重量 8 t | 台班 | 410.85 | 1.62 | 665.58
5 | 其他机材费 | % | 830.16 | 2 | 16.6
| 直接工程费小计 | 元 |  |  | 895.52
| 措施费 | 元 | 3.5% |  | 31.34
| 间接费 | 元 | 8.5% |  | 78.78
| 利润 | 元 | 5% |  | 50.28
| 补差: 人工 | 工日 | 20.84 | 1 | 20.84
| 机械人工 | 工日 | 20.84 | 3.78 | 78.78
| 柴油 | kg | 4.04 | 90.72 | 366.51
| 税金 | 元 | 9% |  | 136.98
| 合计 | 元 |  |  | 1659.03
| 单价 | 元 |  |  | 16.59
单价计算表
单价序号 |  |  | 7
项目名称 |  |  | 水力冲挖土 排泥距离200m
定额编号 |  |  | 10076
施工措施
定额单位 |  |  | 100m3
编号 | 工料名称 | 单位 | 单价(元) | 工料定额 | 合价(元)
1 | 人工 | 工日 | 48.76 | 0.5 | 24.38
2 | 水力冲挖机组 | 台班 | 354.11 | 0.8 | 283.29
3 | 其他机材费 | % | 283.29 | 5 | 14.16
| 直接工程费小计 | 元 |  |  | 321.83
| 措施费 | 元 | 3.5% |  | 11.26
| 间接费 | 元 | 8.5% |  | 28.31
| 利润 | 元 | 5% |  | 18.07
| 补差: 人工 | 工日 | 20.84 | 0.5 | 10.42
| 机械人工 | 工日 | 20.84 | 2.4 | 50.02
| 税金 | 元 | 9% |  | 39.59
| 合计 | 元 |  |  | 479.5
| 单价 | 元 |  |  | 4.8
单价计算表
单价序号 |  |  | 8
项目名称 |  |  | 砌体拆除 机械挖除干砌石
定额编号 |  |  | 30200
施工措施
定额单位 |  |  | 100m3
编号 | 工料名称 | 单位 | 单价(元) | 工料定额 | 合价(元)
1 | 人工 | 工日 | 48.76 | 4 | 195.04
2 | 单斗挖掘机 液压 斗容 1.0 m3 | 台班 | 736.22 | 1 | 736.22
3 | 其他机材费 | % | 736.22 | 5 | 36.81
| 直接工程费小计 | 元 |  |  | 968.07
| 措施费 | 元 | 3.5% |  | 33.88
| 间接费 | 元 | 10.5% |  | 105.21
| 利润 | 元 | 5% |  | 55.36
| 补差: 人工 | 工日 | 20.84 | 4 | 83.36
| 机械人工 | 工日 | 20.84 | 2 | 41.68
| 柴油 | kg | 4.04 | 69 | 278.76
| 税金 | 元 | 9% |  | 140.97
| 合计 | 元 |  |  | 1707.29
| 单价 | 元 |  |  | 17.07
单价计算表
单价序号 |  |  | 9
项目名称 |  |  | 建筑物土石回填 土方回填机械夯填
定额编号 |  |  | 10693
施工措施
定额单位 |  |  | 100m3实方
编号 | 工料名称 | 单位 | 单价(元) | 工料定额 | 合价(元)
1 | 人工 | 工日 | 48.76 | 3 | 146.28
2 | 推土机 功率 74 kw | 台班 | 488.67 | 0.1 | 48.87
3 | 蛙式夯实机 功率 2.8 kw | 台班 | 121.49 | 2 | 242.98
4 | 其他机材费 | % | 291.85 | 5 | 14.59
5 | 粘土 | m3 | 30 | 100 | 3000
| 直接工程费小计 | 元 |  |  | 3452.72
| 措施费 | 元 | 3.5% |  | 120.85
| 间接费 | 元 | 8.5% |  | 303.75
| 利润 | 元 | 5% |  | 193.87
| 补差: 人工 | 工日 | 20.84 | 3 | 62.52
| 机械人工 | 工日 | 20.84 | 4.2 | 87.53
| 柴油 | kg | 4.04 | 5.3 | 21.41
| 税金 | 元 | 9% |  | 381.84
| 合计 | 元 |  |  | 4624.49
| 单价 | 元 |  |  | 46.24
单价计算表
单价序号 |  |  | 10
项目名称 |  |  | 钻机钻土坝(堤)灌浆孔 泥浆固壁钻进
定额编号 |  |  | 60146
施工措施
定额单位 |  |  | 100m
编号 | 工料名称 | 单位 | 单价(元) | 工料定额 | 合价(元)
1 | 人工 | 工日 | 48.76 | 61.2 | 2984.11
2 | 水 | m3 | 0.94 | 800 | 752
3 | 粘土 | m3 | 30 | 10 | 300
4 | 硬质合金钻头 | 个 | 105 | 1.5 | 157.5
5 | 合金片 | kg | 50 | 0.2 | 10
6 | 岩心管 | m | 99.14 | 1.5 | 148.71
7 | 钻杆 | m | 32.76 | 1.5 | 49.14
8 | 地质钻机 油压式、手把式 150型 | 台班 | 256.38 | 10 | 2563.8
9 | 灌浆泵 中低压 泥浆 | 台班 | 220.6 | 10 | 2206
10 | 泥浆搅拌机 | 台班 | 175.04 | 3 | 525.12
11 | 其他机材费 | % | 6712.27 | 6 | 402.74
| 直接工程费小计 | 元 |  |  | 10099.12
| 措施费 | 元 | 3.5% |  | 353.47
| 间接费 | 元 | 10% |  | 1045.26
| 利润 | 元 | 5% |  | 574.89
| 补差: 人工 | 工日 | 20.84 | 61.2 | 1275.41
| 机械人工 | 工日 | 20.84 | 46.3 | 964.89
| 税金 | 元 | 9% |  | 1288.18
| 合计 | 元 |  |  | 15601.25
| 单价 | 元 |  |  | 156.01
单价计算表
单价序号 |  |  | 11
项目名称 |  |  | 土坝(堤)劈裂灌浆 单位孔深干土灌入量0.5t/m~若采用水泥粘土浆,单位孔深干料灌入量为0.5t/m时
定额编号 |  |  | 60155换
施工措施
定额单位 |  |  | 100m
编号 | 工料名称 | 单位 | 单价(元) | 工料定额 | 合价(元)
1 | 人工 | 工日 | 48.76 | 133.5 | 6509.46
2 | 水 | m3 | 0.94 | 138 | 129.72
3 | 粘土 | m3 | 30 | 38 | 1140
4 | 水玻璃 | t | 610 |  | 0
5 | 灌浆泵 中低压 泥浆 | 台班 | 220.6 | 6.3 | 1389.78
6 | 泥浆搅拌机 | 台班 | 175.04 | 4.68 | 819.19
7 | 水泥 | t | 300 | 14.2 | 4260
8 | 其他机材费 | % | 7738.69 | 6 | 464.32
| 直接工程费小计 | 元 |  |  | 14712.47
| 措施费 | 元 | 3.5% |  | 514.94
| 间接费 | 元 | 10% |  | 1522.74
| 利润 | 元 | 5% |  | 837.51
| 补差: 人工 | 工日 | 20.84 | 133.5 | 2782.14
| 机械人工 | 工日 | 20.84 | 17.28 | 360.12
| 水泥 | t | 204 | 14.2 | 2896.8
| 税金 | 元 | 9% |  | 2126.4
| 合计 | 元 |  |  | 25753.12
| 单价 | 元 |  |  | 257.53
单价计算表
单价序号 |  |  | 12
项目名称 |  |  | 人工铺筑砂石垫层 碎石垫层坡面
定额编号 |  |  | 30003
施工措施
定额单位 |  |  | 100m3
编号 | 工料名称 | 单位 | 单价(元) | 工料定额 | 合价(元)
1 | 人工 | 工日 | 48.76 | 40 | 1950.4
2 | 宕渣 | m3 | 30 | 113 | 3390
3 | 双胶轮车 | 台班 | 4.91 | 25 | 122.75
4 | 其他机材费 | % | 3512.75 | 1 | 35.13
| 直接工程费小计 | 元 |  |  | 5498.28
| 措施费 | 元 | 3.5% |  | 192.44
| 间接费 | 元 | 10.5% |  | 597.53
| 利润 | 元 | 5% |  | 314.41
| 补差: 人工 | 工日 | 20.84 | 40 | 833.6
| 宕渣 | m3 | 2 | 113 | 226
| 税金 | 元 | 9% |  | 689.6
| 合计 | 元 |  |  | 8351.86
| 单价 | 元 |  |  | 83.52
单价计算表
单价序号 |  |  | 13
项目名称 |  |  | 干砌块石 护坡平面
定额编号 |  |  | 30009
施工措施
定额单位 |  |  | 100m3
编号 | 工料名称 | 单位 | 单价(元) | 工料定额 | 合价(元)
1 | 人工 | 工日 | 48.76 | 90 | 4388.4
2 | 块石 | m3 | 60 | 121 | 7260
3 | 其他机材费 | % | 7260 | 1 | 72.6
| 直接工程费小计 | 元 |  |  | 11721
| 措施费 | 元 | 3.5% |  | 410.24
| 间接费 | 元 | 10.5% |  | 1273.78
| 利润 | 元 | 5% |  | 670.25
| 补差: 人工 | 工日 | 20.84 | 90 | 1875.6
| 块石 | m3 | 121.9 | 121 | 14749.9
| 税金 | 元 | 9% |  | 2763.07
| 合计 | 元 |  |  | 33463.84
| 单价 | 元 |  |  | 334.64
单价计算表
单价序号 |  |  | 14
项目名称 |  |  | 干砌块石 护坡平面
定额编号 |  |  | 30009
施工措施
定额单位 |  |  | 100m3
编号 | 工料名称 | 单位 | 单价(元) | 工料定额 | 合价(元)
1 | 人工 | 工日 | 48.76 | 90 | 4388.4
2 | 其他机材费 | % |  | 1
| 直接工程费小计 | 元 |  |  | 4388.4
| 措施费 | 元 | 3.5% |  | 153.59
| 间接费 | 元 | 10.5% |  | 476.91
| 利润 | 元 | 5% |  | 250.95
| 补差: 人工 | 工日 | 20.84 | 90 | 1875.6
| 税金 | 元 | 9% |  | 643.09
| 合计 | 元 |  |  | 7788.54
| 单价 | 元 |  |  | 77.89
单价计算表
单价序号 |  |  | 15
项目名称 |  |  | 人工铺筑砂石垫层 碎石垫层坡面
定额编号 |  |  | 30003
施工措施
定额单位 |  |  | 100m3
编号 | 工料名称 | 单位 | 单价(元) | 工料定额 | 合价(元)
1 | 人工 | 工日 | 48.76 | 40 | 1950.4
2 | 碎石(综合) | m3 | 30 | 113 | 3390
3 | 双胶轮车 | 台班 | 4.91 | 25 | 122.75
4 | 其他机材费 | % | 3512.75 | 1 | 35.13
| 直接工程费小计 | 元 |  |  | 5498.28
| 措施费 | 元 | 3.5% |  | 192.44
| 间接费 | 元 | 10.5% |  | 597.53
| 利润 | 元 | 5% |  | 314.41
| 补差: 人工 | 工日 | 20.84 | 40 | 833.6
| 碎石(综合) | m3 | 159 | 113 | 17967
| 税金 | 元 | 9% |  | 2286.29
| 合计 | 元 |  |  | 27689.55
| 单价 | 元 |  |  | 276.9
单价计算表
单价序号 |  |  | 16
项目名称 |  |  | 混凝土小型结构 大方脚~纯混凝土 C20 42.5 2
定额编号 |  |  | 40255换
施工措施
定额单位 |  |  | 100m3
编号 | 工料名称 | 单位 | 单价(元) | 工料定额 | 合价(元)
1 | 人工 | 工日 | 48.76 | 163 | 7947.88
2 | 板枋材 | m3 | 1504 | 0.6 | 902.4
3 | 钢模板 | kg | 6.11 | 60 | 366.6
4 | 型钢 | kg | 5.16 | 36 | 185.72
5 | 卡扣件 | kg | 8.5 | 24 | 204
6 | 铁件 | kg | 6.64 | 68 | 451.52
7 | 纯混凝土 C20 42.5 2 | m3 | 162.62 | 103 | 16749.86
8 | 水 | m3 | 0.94 | 70 | 65.8
9 | 混凝土搅拌机 出料 0.40 m3 | 台班 | 201.05 | 4.6 | 924.83
10 | 振捣器 插入式 功率 2.2 kw | 台班 | 23.54 | 8.9 | 209.51
11 | 双胶轮车 | 台班 | 4.91 | 20 | 98.2
12 | 风(砂)水枪 耗风量 6 m3/min | 台班 | 164.49 | 2.5 | 411.23
13 | 其他机材费 | % | 20569.67 | 0.5 | 102.85
14 | 混凝土运输 | m3 | 7 | 103 | 721
| 直接工程费小计 | 元 |  |  | 29341.39
| 措施费 | 元 | 3.5% |  | 1026.95
| 间接费 | 元 | 10.5% |  | 3188.67
| 利润 | 元 | 5% |  | 1677.85
| 补差: 人工 | 工日 | 20.84 | 163 | 3396.92
| 机械人工 | 工日 | 20.84 | 9.2 | 191.73
| 水泥 42.5级 | kg | 0.2 | 28495.98 | 5813.18
| 粗砂 | m3 | 210 | 55.6818 | 11693.18
| 碎石(级配) | m3 | 129 | 80.752 | 10417.01
| 混凝土运输 | m3 | 2.71 | 103 | 279.13
| 税金 | 元 | 9% |  | 6032.33
| 合计 | 元 |  |  | 73058.27
| 单价 | 元 |  |  | 730.58
单价计算表
单价序号 |  |  | 17
项目名称 |  |  | 干砌块石 挡土墙
定额编号 |  |  | 30013
施工措施
定额单位 |  |  | 100m3
编号 | 工料名称 | 单位 | 单价(元) | 工料定额 | 合价(元)
1 | 人工 | 工日 | 48.76 | 80.9 | 3944.68
2 | 块石 | m3 | 60 | 121 | 7260
3 | 其他机材费 | % | 7260 | 1 | 72.6
| 直接工程费小计 | 元 |  |  | 11277.28
| 措施费 | 元 | 3.5% |  | 394.7
| 间接费 | 元 | 10.5% |  | 1225.56
| 利润 | 元 | 5% |  | 644.88
| 补差: 人工 | 工日 | 20.84 | 80.9 | 1685.96
| 块石 | m3 | 121.9 | 121 | 14749.9
| 税金 | 元 | 9% |  | 2698.05
| 合计 | 元 |  |  | 32676.33
| 单价 | 元 |  |  | 326.76
单价计算表
单价序号 |  |  | 18
项目名称 |  |  | 基础、垫层及压顶 垫层、基础30cm~纯混凝土 C20 42.5 2
定额编号 |  |  | 40140换
施工措施
定额单位 |  |  | 100m3
编号 | 工料名称 | 单位 | 单价(元) | 工料定额 | 合价(元)
1 | 人工 | 工日 | 48.76 | 108 | 5266.08
2 | 板枋材 | m3 | 1504 | 0.42 | 631.68
3 | 铁件 | kg | 6.64 | 30 | 199.2
4 | 纯混凝土 C20 42.5 2 | m3 | 162.62 | 103 | 16749.86
5 | 水 | m3 | 0.94 | 70 | 65.8
6 | 混凝土搅拌机 出料 0.40 m3 | 台班 | 201.05 | 4.8 | 965.04
7 | 振捣器 平板式 功率 2.2 kw | 台班 | 21.37 | 4.8 | 102.58
8 | 离心式水泵 单级 功率 7kw | 台班 | 78.06 | 1 | 78.06
9 | 风(砂)水枪 耗风量 6 m3/min | 台班 | 164.49 | 1.5 | 246.74
10 | 双胶轮车 | 台班 | 4.91 | 18 | 88.38
11 | 其他机材费 | % | 19127.33 | 1 | 191.27
12 | 混凝土运输 | m3 | 7 | 103 | 721
| 直接工程费小计 | 元 |  |  | 25305.68
| 措施费 | 元 | 3.5% |  | 885.7
| 间接费 | 元 | 10.5% |  | 2750.1
| 利润 | 元 | 5% |  | 1447.07
| 补差: 人工 | 工日 | 20.84 | 108 | 2250.72
| 机械人工 | 工日 | 20.84 | 10.26 | 213.82
| 水泥 42.5级 | kg | 0.2 | 28495.98 | 5813.18
| 粗砂 | m3 | 210 | 55.6818 | 11693.18
| 碎石(级配) | m3 | 129 | 80.752 | 10417.01
| 混凝土运输 | m3 | 2.71 | 103 | 279.13
| 税金 | 元 | 9% |  | 5495
| 合计 | 元 |  |  | 66550.52
| 单价 | 元 |  |  | 665.51
单价计算表
单价序号 |  |  | 19
项目名称 |  |  | 基础、垫层及压顶 压顶~纯混凝土 C20 42.5 2
定额编号 |  |  | 40142换
施工措施
定额单位 |  |  | 100m3
编号 | 工料名称 | 单位 | 单价(元) | 工料定额 | 合价(元)
1 | 人工 | 工日 | 48.76 | 162 | 7899.12
2 | 板枋材 | m3 | 1504 | 2.9 | 4361.6
3 | 铁件 | kg | 6.64 | 60 | 398.4
4 | 纯混凝土 C20 42.5 2 | m3 | 162.62 | 103 | 16749.86
5 | 水 | m3 | 0.94 | 70 | 65.8
6 | 混凝土搅拌机 出料 0.40 m3 | 台班 | 201.05 | 5 | 1005.25
7 | 振捣器 平板式 功率 2.2 kw | 台班 | 21.37 | 5 | 106.85
8 | 双胶轮车 | 台班 | 4.91 | 20 | 98.2
9 | 其他机材费 | % | 22785.96 | 1 | 227.86
10 | 混凝土运输 | m3 | 7 | 103 | 721
| 直接工程费小计 | 元 |  |  | 31633.94
| 措施费 | 元 | 3.5% |  | 1107.19
| 间接费 | 元 | 10.5% |  | 3437.82
| 利润 | 元 | 5% |  | 1808.95
| 补差: 人工 | 工日 | 20.84 | 162 | 3376.08
| 机械人工 | 工日 | 20.84 | 10 | 208.4
| 水泥 42.5级 | kg | 0.2 | 28495.98 | 5813.18
| 粗砂 | m3 | 210 | 55.6818 | 11693.18
| 碎石(级配) | m3 | 129 | 80.752 | 10417.01
| 混凝土运输 | m3 | 2.71 | 103 | 279.13
| 税金 | 元 | 9% |  | 6279.73
| 合计 | 元 |  |  | 76054.54
| 单价 | 元 |  |  | 760.55
单价计算表
单价序号 |  |  | 20
项目名称 |  |  | 手扶拖拉机运抛石 运距~0.5km~手扶拖拉机 9kw
定额编号 |  |  | 30179
施工措施
定额单位 |  |  | 100m3抛填方
编号 | 工料名称 | 单位 | 单价(元) | 工料定额 | 合价(元)
1 | 人工 | 工日 | 48.76 | 21 | 1023.96
2 | 毛块石 | m3 | 30 | 103 | 3090
3 | 拖拉机(手扶式) 功率 9 kw | 台班 | 91.61 | 7.68 | 703.56
4 | 其他机材费 | % | 3793.56 | 1 | 37.94
| 直接工程费小计 | 元 |  |  | 4855.46
| 措施费 | 元 | 3.5% |  | 169.94
| 间接费 | 元 | 10.5% |  | 527.67
| 利润 | 元 | 5% |  | 277.65
| 补差: 人工 | 工日 | 20.84 | 21 | 437.64
| 机械人工 | 工日 | 20.84 | 7.68 | 160.05
| 毛块石 | m3 | 151.9 | 103 | 15645.7
| 柴油 | kg | 4.04 | 69.12 | 279.24
| 税金 | 元 | 9% |  | 2011.8
| 合计 | 元 |  |  | 24365.15
| 单价 | 元 |  |  | 243.65
单价计算表
单价序号 |  |  | 21
项目名称 |  |  | 混凝土灌砌块石 护底、护坡~纯混凝土 C20 42.5 2
定额编号 |  |  | 30071换
施工措施
定额单位 |  |  | 100m3
编号 | 工料名称 | 单位 | 单价(元) | 工料定额 | 合价(元)
1 | 人工 | 工日 | 48.76 | 100.2 | 4885.75
2 | 块石 | m3 | 60 | 84.3 | 5058
3 | 纯混凝土 C20 42.5 2 | m3 | 162.62 | 52.5 | 8537.55
4 | 混凝土搅拌机 出料 0.40 m3 | 台班 | 201.05 | 1.74 | 349.83
5 | 振捣器 插入式 功率 2.2 kw | 台班 | 23.54 | 12.5 | 294.25
6 | 双胶轮车 | 台班 | 4.91 | 15 | 73.65
7 | 其他机材费 | % | 14313.28 | 0.5 | 71.57
8 | 混凝土运输 | m3 | 7 | 52.5 | 367.5
| 直接工程费小计 | 元 |  |  | 19638.1
| 措施费 | 元 | 3.5% |  | 687.33
| 间接费 | 元 | 10.5% |  | 2134.17
| 利润 | 元 | 5% |  | 1122.98
| 补差: 人工 | 工日 | 20.84 | 100.2 | 2088.17
| 机械人工 | 工日 | 20.84 | 3.48 | 72.52
| 块石 | m3 | 121.9 | 84.3 | 10276.17
| 水泥 42.5级 | kg | 0.2 | 14524.65 | 2963.03
| 粗砂 | m3 | 210 | 28.3815 | 5960.12
| 碎石(级配) | m3 | 129 | 41.16 | 5309.64
| 混凝土运输 | m3 | 2.71 | 52.5 | 142.28
| 税金 | 元 | 9% |  | 4535.5
| 合计 | 元 |  |  | 54929.97
| 单价 | 元 |  |  | 549.3
单价计算表
单价序号 |  |  | 22
项目名称 |  |  | 混凝土灌砌块石 挡墙~纯混凝土 C20 42.5 2
定额编号 |  |  | 30072换
施工措施
定额单位 |  |  | 100m3
编号 | 工料名称 | 单位 | 单价(元) | 工料定额 | 合价(元)
1 | 人工 | 工日 | 48.76 | 99.1 | 4832.12
2 | 块石 | m3 | 60 | 85 | 5100
3 | 纯混凝土 C20 42.5 2 | m3 | 162.62 | 52 | 8456.24
4 | 混凝土搅拌机 出料 0.40 m3 | 台班 | 201.05 | 1.74 | 349.83
5 | 振捣器 插入式 功率 2.2 kw | 台班 | 23.54 | 12.5 | 294.25
6 | 双胶轮车 | 台班 | 4.91 | 15 | 73.65
7 | 其他机材费 | % | 14273.97 | 0.5 | 71.37
8 | 混凝土运输 | m3 | 7 | 52 | 364
| 直接工程费小计 | 元 |  |  | 19541.46
| 措施费 | 元 | 3.5% |  | 683.95
| 间接费 | 元 | 10.5% |  | 2123.67
| 利润 | 元 | 5% |  | 1117.45
| 补差: 人工 | 工日 | 20.84 | 99.1 | 2065.24
| 机械人工 | 工日 | 20.84 | 3.48 | 72.52
| 块石 | m3 | 121.9 | 85 | 10361.5
| 水泥 42.5级 | kg | 0.2 | 14386.32 | 2934.81
| 粗砂 | m3 | 210 | 28.1112 | 5903.35
| 碎石(级配) | m3 | 129 | 40.768 | 5259.07
| 混凝土运输 | m3 | 2.71 | 52 | 140.92
| 税金 | 元 | 9% |  | 4518.35
| 合计 | 元 |  |  | 54722.27
| 单价 | 元 |  |  | 547.22
单价计算表
单价序号 |  |  | 23
项目名称 |  |  | 机械填筑土石坝-1m3挖掘机装料汽车运 砂、碎石垫层 运距~0.5km~自卸汽车 8t
定额编号 |  |  | 30115换
施工措施
定额单位 |  |  | 100m3
编号 | 工料名称 | 单位 | 单价(元) | 工料定额 | 合价(元)
1 | 人工 | 工日 | 48.76 | 3.7 | 180.41
2 | 砂(毛砂) | m3 | 30 | 45.06 | 1351.8
3 | 碎石(综合) | m3 | 30 | 93.91 | 2817.3
4 | 水 | m3 | 0.94 | 25 | 23.5
5 | 装载机 斗容 2.0~2.3 m3 | 台班 | 686.25 | 0.5 | 343.13
6 | 单斗挖掘机 油动 斗容 1.0 m3 | 台班 | 627.34 | 0.46 | 288.58
7 | 推土机 功率 74 kw | 台班 | 488.67 | 0.43 | 210.13
8 | 自卸汽车 柴油型 载重量 8 t | 台班 | 410.85 | 1.53 | 628.6
9 | 振动碾 自行式 重量 13~14 t | 台班 | 726.85 | 0.13 | 94.49
10 | 振动碾(手扶式) 重量 1 t | 台班 | 103.71 | 0.2 | 20.74
11 | 其他机材费 | % | 5778.26 | 3 | 173.35
| 直接工程费小计 | 元 |  |  | 6132.02
| 措施费 | 元 | 3.5% |  | 214.62
| 间接费 | 元 | 10.5% |  | 666.39
| 利润 | 元 | 5% |  | 350.65
| 补差: 人工 | 工日 | 20.84 | 3.7 | 77.11
| 机械人工 | 工日 | 20.84 | 6.3 | 131.29
| 砂(毛砂) | m3 | 202.5 | 45.06 | 9124.65
| 碎石(综合) | m3 | 159 | 93.91 | 14931.69
| 柴油 | kg | 4.04 | 182.99 | 739.28
| 税金 | 元 | 9% |  | 2913.09
| 合计 | 元 |  |  | 35280.79
| 单价 | 元 |  |  | 352.81
单价计算表
单价序号 |  |  | 24
项目名称 |  |  | 混凝土小型结构 排水沟~纯混凝土 C20 42.5 2
定额编号 |  |  | 40257换
施工措施
定额单位 |  |  | 100m3
编号 | 工料名称 | 单位 | 单价(元) | 工料定额 | 合价(元)
1 | 人工 | 工日 | 48.76 | 195 | 9508.2
2 | 板枋材 | m3 | 1504 | 0.7 | 1052.8
3 | 钢模板 | kg | 6.11 | 120 | 733.2
4 | 型钢 | kg | 5.16 | 75 | 386.93
5 | 卡扣件 | kg | 8.5 | 50 | 425
6 | 铁件 | kg | 6.64 | 136 | 903.04
7 | 纯混凝土 C20 42.5 2 | m3 | 162.62 | 103 | 16749.86
8 | 水 | m3 | 0.94 | 100 | 94
9 | 混凝土搅拌机 出料 0.40 m3 | 台班 | 201.05 | 4.6 | 924.83
10 | 振捣器 插入式 功率 2.2 kw | 台班 | 23.54 | 11 | 258.94
11 | 双胶轮车 | 台班 | 4.91 | 20 | 98.2
12 | 风(砂)水枪 耗风量 6 m3/min | 台班 | 164.49 | 2.5 | 411.23
13 | 其他机材费 | % | 22038.02 | 0.5 | 110.19
14 | 混凝土运输 | m3 | 7 | 103 | 721
| 直接工程费小计 | 元 |  |  | 32377.42
| 措施费 | 元 | 3.5% |  | 1133.21
| 间接费 | 元 | 10.5% |  | 3518.61
| 利润 | 元 | 5% |  | 1851.46
| 补差: 人工 | 工日 | 20.84 | 195 | 4063.8
| 机械人工 | 工日 | 20.84 | 9.2 | 191.73
| 水泥 42.5级 | kg | 0.2 | 28495.98 | 5813.18
| 粗砂 | m3 | 210 | 55.6818 | 11693.18
| 碎石(级配) | m3 | 129 | 80.752 | 10417.01
| 混凝土运输 | m3 | 2.71 | 103 | 279.13
| 税金 | 元 | 9% |  | 6420.48
| 合计 | 元 |  |  | 77759.14
| 单价 | 元 |  |  | 777.59
单价计算表
单价序号 |  |  | 25
项目名称 |  |  | 基础、垫层及压顶 垫层、基础≤15cm~纯混凝土 C20 42.5 2
定额编号 |  |  | 40139换
施工措施
定额单位 |  |  | 100m3
编号 | 工料名称 | 单位 | 单价(元) | 工料定额 | 合价(元)
1 | 人工 | 工日 | 48.76 | 130 | 6338.8
2 | 板枋材 | m3 | 1504 | 0.47 | 706.88
3 | 铁件 | kg | 6.64 | 50 | 332
4 | 纯混凝土 C20 42.5 2 | m3 | 162.62 | 103 | 16749.86
5 | 水 | m3 | 0.94 | 70 | 65.8
6 | 混凝土搅拌机 出料 0.40 m3 | 台班 | 201.05 | 5 | 1005.25
7 | 振捣器 平板式 功率 2.2 kw | 台班 | 21.37 | 5.2 | 111.12
8 | 离心式水泵 单级 功率 7kw | 台班 | 78.06 | 1 | 78.06
9 | 风(砂)水枪 耗风量 6 m3/min | 台班 | 164.49 | 2 | 328.98
10 | 双胶轮车 | 台班 | 4.91 | 18 | 88.38
11 | 其他机材费 | % | 19466.33 | 1 | 194.66
12 | 混凝土运输 | m3 | 7 | 103 | 721
| 直接工程费小计 | 元 |  |  | 26720.79
| 措施费 | 元 | 3.5% |  | 935.23
| 间接费 | 元 | 10.5% |  | 2903.88
| 利润 | 元 | 5% |  | 1528
| 补差: 人工 | 工日 | 20.84 | 130 | 2709.2
| 机械人工 | 工日 | 20.84 | 10.66 | 222.15
| 水泥 42.5级 | kg | 0.2 | 28495.98 | 5813.18
| 粗砂 | m3 | 210 | 55.6818 | 11693.18
| 碎石(级配) | m3 | 129 | 80.752 | 10417.01
| 混凝土运输 | m3 | 2.71 | 103 | 279.13
| 税金 | 元 | 9% |  | 5689.95
| 合计 | 元 |  |  | 68911.63
| 单价 | 元 |  |  | 689.12
单价计算表
单价序号 |  |  | 26
项目名称 |  |  | 防浪墙 直线形~纯混凝土 C25 42.5 2
定额编号 |  |  | 40204换
施工措施
定额单位 |  |  | 100m3
编号 | 工料名称 | 单位 | 单价(元) | 工料定额 | 合价(元)
1 | 人工 | 工日 | 48.76 | 185 | 9020.6
2 | 板枋材 | m3 | 1504 | 1 | 1504
3 | 钢模板 | kg | 6.11 | 160 | 977.6
4 | 型钢 | kg | 5.16 | 88 | 453.99
5 | 卡扣件 | kg | 8.5 | 55 | 467.5
6 | 铁件 | kg | 6.64 | 88 | 584.32
7 | 纯混凝土 C25 42.5 2 | m3 | 169.89 | 103 | 17498.67
8 | 水 | m3 | 0.94 | 90 | 84.6
9 | 载重汽车 汽油型 载重量 5 t | 台班 | 439.67 | 0.2 | 87.93
10 | 履带起重机 油动 起重量 10t | 台班 | 441.48 | 0.2 | 88.3
11 | 振捣器 插入式 功率 2.2 kw | 台班 | 23.54 | 11 | 258.94
12 | 风(砂)水枪 耗风量 6 m3/min | 台班 | 164.49 | 2.5 | 411.23
13 | 其他机材费 | % | 22417.08 | 1 | 224.17
14 | 混凝土拌制 | m3 | 22.36 | 103 | 2303.08
15 | 混凝土运输 | m3 | 7 | 103 | 721
| 直接工程费小计 | 元 |  |  | 34685.93
| 措施费 | 元 | 3.5% |  | 1214.01
| 间接费 | 元 | 10.5% |  | 3769.5
| 利润 | 元 | 5% |  | 1983.47
| 补差: 人工 | 工日 | 20.84 | 185 | 3855.4
| 机械人工 | 工日 | 20.84 | 0.666 | 13.88
| 水泥 42.5级 | kg | 0.2 | 31225.48 | 6370
| 粗砂 | m3 | 210 | 53.4982 | 11234.62
| 碎石(级配) | m3 | 129 | 81.7614 | 10547.22
| 柴油 | kg | 4.04 | 7.6 | 30.7
| 混凝土拌制 | m3 | 7.8 | 103 | 803.4
| 混凝土运输 | m3 | 2.71 | 103 | 279.13
| 税金 | 元 | 9% |  | 6730.86
| 合计 | 元 |  |  | 81518.24
| 单价 | 元 |  |  | 815.18
单价计算表
单价序号 |  |  | 27
项目名称 |  |  | 钢筋制作安装 一般钢筋
定额编号 |  |  | 40329
施工措施
定额单位 |  |  | t
编号 | 工料名称 | 单位 | 单价(元) | 工料定额 | 合价(元)
1 | 人工 | 工日 | 48.76 | 13 | 633.88
2 | 钢筋 | t | 3000 | 1.07 | 3195
3 | 铁丝 | kg | 4.42 | 5 | 22.1
4 | 电焊条 | kg | 6.81 | 7.5 | 51.08
5 | 钢筋调直机 功率4~14 | 台班 | 89.49 | 0.1 | 8.95
6 | 风(砂)水枪 耗风量 6 m3/min | 台班 | 164.49 | 0.23 | 37.83
7 | 钢筋切断机 功率 20kw | 台班 | 161.38 | 0.06 | 9.68
8 | 钢筋弯曲机 Φ6~40 mm | 台班 | 93.89 | 0.16 | 15.02
9 | 电焊机 交流 20~25kva | 台班 | 81.64 | 1.54 | 125.73
10 | 对焊机 电弧型 交流 150kva | 台班 | 519.62 | 0.06 | 31.18
11 | 载重汽车 汽油型 载重量 5 t | 台班 | 439.67 | 0.07 | 30.78
12 | 汽车起重机 柴油型 起重量 8t | 台班 | 369.76 | 0.02 | 7.4
13 | 其他机材费 | % | 3534.74 | 1 | 35.35
| 直接工程费小计 | 元 |  |  | 4203.97
| 措施费 | 元 | 3.5% |  | 147.14
| 间接费 | 元 | 6.3% |  | 274.12
| 利润 | 元 | 5% |  | 231.26
| 补差: 人工 | 工日 | 20.84 | 13 | 270.92
| 机械人工 | 工日 | 20.84 | 0.5131 | 10.69
| 钢筋 | t | 1953 | 1.065 | 2079.95
| 柴油 | kg | 4.04 | 0.72 | 2.91
| 税金 | 元 | 9% |  | 649.89
| 合计 | 元 |  |  | 7870.84
| 单价 | 元 |  |  | 7870.84
单价计算表
单价序号 |  |  | 28
项目名称 |  |  | 公路路面 泥结碎石压实厚度~20cm
定额编号 |  |  | 90029
施工措施
定额单位 |  |  | 1000m2
编号 | 工料名称 | 单位 | 单价(元) | 工料定额 | 合价(元)
1 | 人工 | 工日 | 48.76 | 94.7 | 4617.57
2 | 砂石料 | m3 | 60 | 54 | 3240
3 | 碎石(级配) | m3 | 60 | 246 | 14760
4 | 粘土 | m3 | 30 | 75 | 2250
5 | 压路机 内燃 重量 12~15 t | 台班 | 370.82 | 2.82 | 1045.71
6 | 其他机材费 | % | 21295.71 | 0.5 | 106.48
| 直接工程费小计 | 元 |  |  | 26019.76
| 措施费 | 元 | 3.5% |  | 910.69
| 间接费 | 元 | 8.5% |  | 2289.09
| 利润 | 元 | 5% |  | 1460.98
| 补差: 人工 | 工日 | 20.84 | 94.7 | 1973.55
| 机械人工 | 工日 | 20.84 | 5.64 | 117.54
| 砂石料 | m3 | 129 | 54 | 6966
| 碎石(级配) | m3 | 129 | 246 | 31734
| 柴油 | kg | 4.04 | 104.34 | 421.53
| 税金 | 元 | 9% |  | 6470.38
| 合计 | 元 |  |  | 78363.52
| 单价 | 元 |  |  | 78.36
单价计算表
单价序号 |  |  | 29
项目名称 |  |  | 混凝土小型结构 踏步~纯混凝土 C20 42.5 2
定额编号 |  |  | 40256换
施工措施
定额单位 |  |  | 100m3
编号 | 工料名称 | 单位 | 单价(元) | 工料定额 | 合价(元)
1 | 人工 | 工日 | 48.76 | 185 | 9020.6
2 | 板枋材 | m3 | 1504 | 1.35 | 2030.4
3 | 铁件 | kg | 6.64 | 50 | 332
4 | 纯混凝土 C20 42.5 2 | m3 | 162.62 | 103 | 16749.86
5 | 水 | m3 | 0.94 | 100 | 94
6 | 混凝土搅拌机 出料 0.40 m3 | 台班 | 201.05 | 4.6 | 924.83
7 | 振捣器 插入式 功率 2.2 kw | 台班 | 23.54 | 11 | 258.94
8 | 双胶轮车 | 台班 | 4.91 | 20 | 98.2
9 | 风(砂)水枪 耗风量 6 m3/min | 台班 | 164.49 | 2.5 | 411.23
10 | 其他机材费 | % | 20899.46 | 0.5 | 104.5
11 | 混凝土运输 | m3 | 7 | 103 | 721
| 直接工程费小计 | 元 |  |  | 30745.56
| 措施费 | 元 | 3.5% |  | 1076.09
| 间接费 | 元 | 10.5% |  | 3341.28
| 利润 | 元 | 5% |  | 1758.15
| 补差: 人工 | 工日 | 20.84 | 185 | 3855.4
| 机械人工 | 工日 | 20.84 | 9.2 | 191.73
| 水泥 42.5级 | kg | 0.2 | 28495.98 | 5813.18
| 粗砂 | m3 | 210 | 55.6818 | 11693.18
| 碎石(级配) | m3 | 129 | 80.752 | 10417.01
| 混凝土运输 | m3 | 2.71 | 103 | 279.13
| 税金 | 元 | 9% |  | 6225.36
| 合计 | 元 |  |  | 75396
| 单价 | 元 |  |  | 753.96
单价计算表
单价序号 |  |  | 30
项目名称 |  |  | 伸缩缝 沥青木板
定额编号 |  |  | 40289
施工措施
定额单位 |  |  | 100m2
编号 | 工料名称 | 单位 | 单价(元) | 工料定额 | 合价(元)
1 | 人工 | 工日 | 48.76 | 29 | 1414.04
2 | 板枋材 | m3 | 1504 | 2.2 | 3308.8
3 | 沥青 | t | 3000 | 1.24 | 3720
4 | 木柴 | t | 450 | 0.42 | 189
5 | 双胶轮车 | 台班 | 4.91 | 0.56 | 2.75
6 | 其他机材费 | % | 7220.55 | 1 | 72.21
| 直接工程费小计 | 元 |  |  | 8706.8
| 措施费 | 元 | 3.5% |  | 304.74
| 间接费 | 元 | 10.5% |  | 946.21
| 利润 | 元 | 5% |  | 497.89
| 补差: 人工 | 工日 | 20.84 | 29 | 604.36
| 税金 | 元 | 9% |  | 995.4
| 合计 | 元 |  |  | 12055.4
| 单价 | 元 |  |  | 120.55
单价计算表
单价序号 |  |  | 31
项目名称 |  |  | 混凝土底板 底板厚度≤40cm~纯混凝土 C20 42.5 2
定额编号 |  |  | 40135换
施工措施
定额单位 |  |  | 100m3
编号 | 工料名称 | 单位 | 单价(元) | 工料定额 | 合价(元)
1 | 人工 | 工日 | 48.76 | 96 | 4680.96
2 | 板枋材 | m3 | 1504 | 0.56 | 842.24
3 | 钢模板 | kg | 6.11 | 26 | 158.86
4 | 型钢 | kg | 5.16 | 33 | 170.25
5 | 卡扣件 | kg | 8.5 | 13 | 110.5
6 | 铁件 | kg | 6.64 | 98 | 650.72
7 | 纯混凝土 C20 42.5 2 | m3 | 162.62 | 103 | 16749.86
8 | 水 | m3 | 0.94 | 90 | 84.6
9 | 载重汽车 汽油型 载重量 5 t | 台班 | 439.67 | 0.3 | 131.9
10 | 振捣器 插入式 功率 2.2 kw | 台班 | 23.54 | 8 | 188.32
11 | 离心式水泵 单级 功率 7kw | 台班 | 78.06 | 1 | 78.06
12 | 风(砂)水枪 耗风量 6 m3/min | 台班 | 164.49 | 4.3 | 707.31
13 | 其他机材费 | % | 19872.62 | 1 | 198.73
14 | 混凝土拌制 | m3 | 22.36 | 103 | 2303.08
15 | 混凝土运输 | m3 | 7 | 103 | 721
| 直接工程费小计 | 元 |  |  | 27776.39
| 措施费 | 元 | 3.5% |  | 972.17
| 间接费 | 元 | 10.5% |  | 3018.6
| 利润 | 元 | 5% |  | 1588.36
| 补差: 人工 | 工日 | 20.84 | 96 | 2000.64
| 机械人工 | 工日 | 20.84 | 1.059 | 22.07
| 水泥 42.5级 | kg | 0.2 | 28495.98 | 5813.18
| 粗砂 | m3 | 210 | 55.6818 | 11693.18
| 碎石(级配) | m3 | 129 | 80.752 | 10417.01
| 混凝土拌制 | m3 | 7.8 | 103 | 803.4
| 混凝土运输 | m3 | 2.71 | 103 | 279.13
| 税金 | 元 | 9% |  | 5794.56
| 合计 | 元 |  |  | 70178.61
| 单价 | 元 |  |  | 701.79
单价计算表
单价序号 |  |  | 32
项目名称 |  |  | 截水墙及心墙 墙高＜10m,墙厚≤30cm~纯混凝土 C25 42.5 2
定额编号 |  |  | 40009换
施工措施
定额单位 |  |  | 100m3
编号 | 工料名称 | 单位 | 单价(元) | 工料定额 | 合价(元)
1 | 人工 | 工日 | 48.76 | 145 | 7070.2
2 | 板枋材 | m3 | 1504 | 0.77 | 1158.08
3 | 钢模板 | kg | 6.11 | 67.4 | 411.81
4 | 型钢 | kg | 5.16 | 40.5 | 208.94
5 | 卡扣件 | kg | 8.5 | 27 | 229.5
6 | 铁件 | kg | 6.64 | 106 | 703.84
7 | 电焊条 | kg | 6.81 | 2.4 | 16.34
8 | 纯混凝土 C25 42.5 2 | m3 | 169.89 | 103 | 17498.67
9 | 水 | m3 | 0.94 | 90 | 84.6
10 | 载重汽车 汽油型 载重量 5 t | 台班 | 439.67 | 0.12 | 52.76
11 | 履带起重机 油动 起重量 10t | 台班 | 441.48 | 0.16 | 70.64
12 | 电焊机 交流 20~25kva | 台班 | 81.64 | 0.34 | 27.76
13 | 振捣器 插入式 功率 2.2 kw | 台班 | 23.54 | 8.9 | 209.51
14 | 离心式水泵 单级 功率 7kw | 台班 | 78.06 | 0.9 | 70.25
15 | 风(砂)水枪 耗风量 6 m3/min | 台班 | 164.49 | 1.8 | 296.08
16 | 其他机材费 | % | 21038.78 | 2 | 420.78
17 | 混凝土拌制 | m3 | 22.36 | 103 | 2303.08
18 | 混凝土运输 | m3 | 7 | 103 | 721
| 直接工程费小计 | 元 |  |  | 31553.85
| 措施费 | 元 | 3.5% |  | 1104.38
| 间接费 | 元 | 10.5% |  | 3429.12
| 利润 | 元 | 5% |  | 1804.37
| 补差: 人工 | 工日 | 20.84 | 145 | 3021.8
| 机械人工 | 工日 | 20.84 | 1.0736 | 22.37
| 水泥 42.5级 | kg | 0.2 | 31225.48 | 6370
| 粗砂 | m3 | 210 | 53.4982 | 11234.62
| 碎石(级配) | m3 | 129 | 81.7614 | 10547.22
| 柴油 | kg | 4.04 | 6.08 | 24.56
| 混凝土拌制 | m3 | 7.8 | 103 | 803.4
| 混凝土运输 | m3 | 2.71 | 103 | 279.13
| 税金 | 元 | 9% |  | 6317.54
| 合计 | 元 |  |  | 76512.48
| 单价 | 元 |  |  | 765.12
单价计算表
单价序号 |  |  | 33
项目名称 |  |  | 溢流堰~纯混凝土 C20 42.5 2
定额编号 |  |  | 40150换
施工措施
定额单位 |  |  | 100m3
编号 | 工料名称 | 单位 | 单价(元) | 工料定额 | 合价(元)
1 | 人工 | 工日 | 48.76 | 120 | 5851.2
2 | 板枋材 | m3 | 1504 | 1.4 | 2105.6
3 | 钢模板 | kg | 6.11 | 38 | 232.18
4 | 型钢 | kg | 5.16 | 63 | 325.02
5 | 卡扣件 | kg | 8.5 | 25 | 212.5
6 | 铁件 | kg | 6.64 | 14 | 92.96
7 | 纯混凝土 C20 42.5 2 | m3 | 162.62 | 103 | 16749.86
8 | 水 | m3 | 0.94 | 120 | 112.8
9 | 载重汽车 汽油型 载重量 5 t | 台班 | 439.67 | 0.45 | 197.85
10 | 混凝土搅拌机 出料 0.40 m3 | 台班 | 201.05 | 5.2 | 1045.46
11 | 双胶轮车 | 台班 | 4.91 | 20 | 98.2
12 | 振捣器 插入式 功率 2.2 kw | 台班 | 23.54 | 8.9 | 209.51
13 | 离心式水泵 单级 功率 17kw | 台班 | 142.81 | 2.25 | 321.32
14 | 风(砂)水枪 耗风量 6 m3/min | 台班 | 164.49 | 2.25 | 370.1
15 | 其他机材费 | % | 22073.36 | 1 | 220.73
16 | 混凝土运输 | m3 | 7 | 103 | 721
| 直接工程费小计 | 元 |  |  | 28866.29
| 措施费 | 元 | 3.5% |  | 1010.32
| 间接费 | 元 | 10.5% |  | 3137.04
| 利润 | 元 | 5% |  | 1650.68
| 补差: 人工 | 工日 | 20.84 | 120 | 2500.8
| 机械人工 | 工日 | 20.84 | 12.4835 | 260.16
| 水泥 42.5级 | kg | 0.2 | 28495.98 | 5813.18
| 粗砂 | m3 | 210 | 55.6818 | 11693.18
| 碎石(级配) | m3 | 129 | 80.752 | 10417.01
| 混凝土运输 | m3 | 2.71 | 103 | 279.13
| 税金 | 元 | 9% |  | 5906.49
| 合计 | 元 |  |  | 71534.2
| 单价 | 元 |  |  | 715.34
单价计算表
单价序号 |  |  | 34
项目名称 |  |  | 挡土墙、岸墙、翼墙 重力式(墙身平均厚度60cm)~纯混凝土 C20 42.5 2
定额编号 |  |  | 40198换
施工措施
定额单位 |  |  | 100m3
编号 | 工料名称 | 单位 | 单价(元) | 工料定额 | 合价(元)
1 | 人工 | 工日 | 48.76 | 156 | 7606.56
2 | 板枋材 | m3 | 1504 | 0.72 | 1082.88
3 | 钢模板 | kg | 6.11 | 70 | 427.7
4 | 型钢 | kg | 5.16 | 106 | 546.85
5 | 卡扣件 | kg | 8.5 | 42 | 357
6 | 铁件 | kg | 6.64 | 120 | 796.8
7 | 纯混凝土 C20 42.5 2 | m3 | 162.62 | 103 | 16749.86
8 | 水 | m3 | 0.94 | 70 | 65.8
9 | 载重汽车 汽油型 载重量 5 t | 台班 | 439.67 | 0.2 | 87.93
10 | 履带起重机 油动 起重量 10t | 台班 | 441.48 | 0.22 | 97.13
11 | 振捣器 插入式 功率 2.2 kw | 台班 | 23.54 | 8.9 | 209.51
12 | 风(砂)水枪 耗风量 6 m3/min | 台班 | 164.49 | 3.73 | 613.55
13 | 离心式水泵 单级 功率 7kw | 台班 | 78.06 | 1.86 | 145.19
14 | 其他机材费 | % | 21180.2 | 1 | 211.8
15 | 混凝土拌制 | m3 | 22.36 | 103 | 2303.08
16 | 混凝土运输 | m3 | 7 | 103 | 721
| 直接工程费小计 | 元 |  |  | 32022.63
| 措施费 | 元 | 3.5% |  | 1120.79
| 间接费 | 元 | 10.5% |  | 3480.06
| 利润 | 元 | 5% |  | 1831.17
| 补差: 人工 | 工日 | 20.84 | 156 | 3251.04
| 机械人工 | 工日 | 20.84 | 1.9336 | 40.3
| 水泥 42.5级 | kg | 0.2 | 28495.98 | 5813.18
| 粗砂 | m3 | 210 | 55.6818 | 11693.18
| 碎石(级配) | m3 | 129 | 80.752 | 10417.01
| 柴油 | kg | 4.04 | 8.36 | 33.77
| 混凝土拌制 | m3 | 7.8 | 103 | 803.4
| 混凝土运输 | m3 | 2.71 | 103 | 279.13
| 税金 | 元 | 9% |  | 6370.7
| 合计 | 元 |  |  | 77156.28
| 单价 | 元 |  |  | 771.56
单价计算表
单价序号 |  |  | 35
项目名称 |  |  | 公路桥 板梁式净跨≤6m~纯混凝土 C25 42.5 2
定额编号 |  |  | 40177换
施工措施
定额单位 |  |  | 100m3
编号 | 工料名称 | 单位 | 单价(元) | 工料定额 | 合价(元)
1 | 人工 | 工日 | 48.76 | 241 | 11751.16
2 | 板枋材 | m3 | 1504 | 3.6 | 5414.4
3 | 钢模板 | kg | 6.11 | 73 | 446.03
4 | 型钢 | kg | 5.16 | 292 | 1506.43
5 | 卡扣件 | kg | 8.5 | 122 | 1037
6 | 铁件 | kg | 6.64 | 170 | 1128.8
7 | 电焊条 | kg | 6.81 | 5 | 34.05
8 | 铁钉 | kg | 4.42 | 10.8 | 47.74
9 | 纯混凝土 C25 42.5 2 | m3 | 169.89 | 103 | 17498.67
10 | 水 | m3 | 0.94 | 100 | 94
11 | 载重汽车 汽油型 载重量 5 t | 台班 | 439.67 | 0.4 | 175.87
12 | 塔式起重机 起重量 10t | 台班 | 644.77 | 0.51 | 328.83
13 | 振捣器 插入式 功率 2.2 kw | 台班 | 23.54 | 8.9 | 209.51
14 | 风(砂)水枪 耗风量 6 m3/min | 台班 | 164.49 | 3.73 | 613.55
15 | 离心式水泵 单级 功率 17kw | 台班 | 142.81 | 1.86 | 265.63
16 | 电焊机 交流 20~25kva | 台班 | 81.64 | 0.57 | 46.53
17 | 其他机材费 | % | 28847.03 | 2 | 576.94
18 | 混凝土拌制 | m3 | 22.36 | 103 | 2303.08
19 | 混凝土运输 | m3 | 7 | 103 | 721
| 直接工程费小计 | 元 |  |  | 44199.21
| 措施费 | 元 | 3.5% |  | 1546.97
| 间接费 | 元 | 10.5% |  | 4803.35
| 利润 | 元 | 5% |  | 2527.48
| 补差: 人工 | 工日 | 20.84 | 241 | 5022.44
| 机械人工 | 工日 | 20.84 | 2.7796 | 57.93
| 水泥 42.5级 | kg | 0.2 | 31225.48 | 6370
| 粗砂 | m3 | 210 | 53.4982 | 11234.62
| 碎石(级配) | m3 | 129 | 81.7614 | 10547.22
| 混凝土拌制 | m3 | 7.8 | 103 | 803.4
| 混凝土运输 | m3 | 2.71 | 103 | 279.13
| 税金 | 元 | 9% |  | 7865.27
| 合计 | 元 |  |  | 95257.13
| 单价 | 元 |  |  | 952.57
单价计算表
单价序号 |  |  | 36
项目名称 |  |  | 混凝土管铺设 公称直径0.8m~水泥砂浆 M10 42.5
定额编号 |  |  | 40576换
施工措施
定额单位 |  |  | 100延长米
编号 | 工料名称 | 单位 | 单价(元) | 工料定额 | 合价(元)
1 | 人工 | 工日 | 48.76 | 65 | 3169.4
2 | 橡胶止水圈 | 个 | 5 | 21 | 105
3 | 润滑油 | kg | 3.6 | 3.2 | 11.52
4 | 水泥砂浆 M10 42.5 | m3 | 142.94 | 0.18 | 25.73
5 | 钢筋混凝土管 | m | 406.38 | 100 | 40638
6 | 汽车起重机 柴油型 起重量 16t | 台班 | 556.22 | 1.5 | 834.33
7 | 卷扬机 起重量 5t | 台班 | 113.95 | 1.1 | 125.35
8 | 离心式水泵 单级 功率 7kw | 台班 | 78.06 | 1.5 | 117.09
9 | 试压泵2.5MPa | 台班 | 62.9 | 0.39 | 24.53
10 | 其他机材费 | % | 41881.55 | 2 | 837.63
| 直接工程费小计 | 元 |  |  | 45888.58
| 措施费 | 元 | 3.5% |  | 1606.1
| 间接费 | 元 | 10.5% |  | 4986.94
| 利润 | 元 | 5% |  | 2624.08
| 补差: 人工 | 工日 | 20.84 | 65 | 1354.6
| 机械人工 | 工日 | 20.84 | 5.48 | 114.2
| 水泥 42.5级 | kg | 0.2 | 46.08 | 9.4
| 粗砂 | m3 | 210 | 0.198 | 41.58
| 柴油 | kg | 4.04 | 82.5 | 333.3
| 税金 | 元 | 9% |  | 5126.29
| 合计 | 元 |  |  | 62085.06
| 单价 | 元 |  |  | 620.85
单价计算表
单价序号 |  |  | 37
项目名称 |  |  | 混凝土小型结构 其他小型结构~纯混凝土 C20 42.5 2
定额编号 |  |  | 40258换
施工措施
定额单位 |  |  | 100m3
编号 | 工料名称 | 单位 | 单价(元) | 工料定额 | 合价(元)
1 | 人工 | 工日 | 48.76 | 210 | 10239.6
2 | 板枋材 | m3 | 1504 | 1.75 | 2632
3 | 铁件 | kg | 6.64 | 90 | 597.6
4 | 纯混凝土 C20 42.5 2 | m3 | 162.62 | 103 | 16749.86
5 | 水 | m3 | 0.94 | 100 | 94
6 | 混凝土搅拌机 出料 0.40 m3 | 台班 | 201.05 | 5.2 | 1045.46
7 | 振捣器 插入式 功率 2.2 kw | 台班 | 23.54 | 12 | 282.48
8 | 双胶轮车 | 台班 | 4.91 | 20 | 98.2
9 | 风(砂)水枪 耗风量 6 m3/min | 台班 | 164.49 | 2.5 | 411.23
10 | 其他机材费 | % | 21910.83 | 1 | 219.11
11 | 混凝土运输 | m3 | 7 | 103 | 721
| 直接工程费小计 | 元 |  |  | 33090.54
| 措施费 | 元 | 3.5% |  | 1158.17
| 间接费 | 元 | 10.5% |  | 3596.11
| 利润 | 元 | 5% |  | 1892.24
| 补差: 人工 | 工日 | 20.84 | 210 | 4376.4
| 机械人工 | 工日 | 20.84 | 10.4 | 216.74
| 水泥 42.5级 | kg | 0.2 | 28495.98 | 5813.18
| 粗砂 | m3 | 210 | 55.6818 | 11693.18
| 碎石(级配) | m3 | 129 | 80.752 | 10417.01
| 混凝土运输 | m3 | 2.71 | 103 | 279.13
| 税金 | 元 | 9% |  | 6527.94
| 合计 | 元 |  |  | 79060.57
| 单价 | 元 |  |  | 790.61
单价计算表
单价序号 |  |  | 38
项目名称 |  |  | 注浆 水泥浆
定额编号 |  |  | 21479
施工措施
定额单位 |  |  | 100m3
编号 | 工料名称 | 单位 | 单价(元) | 工料定额 | 合价(元)
1 | 人工 | 工日 | 48.76 | 196 | 9556.96
2 | 水泥 | t | 300 | 78.72 | 23616
3 | 水 | m3 | 0.94 | 80 | 75.2
4 | 载重汽车 汽油型 载重量 4 t | 台班 | 369.54 | 4.7 | 1736.84
5 | 其他机材费 | % | 25428.04 | 0.5 | 127.14
| 直接工程费小计 | 元 |  |  | 35112.14
| 措施费 | 元 | 3.5% |  | 1228.92
| 间接费 | 元 | 10.5% |  | 3815.81
| 利润 | 元 | 5% |  | 2007.84
| 补差: 人工 | 工日 | 20.84 | 196 | 4084.64
| 机械人工 | 工日 | 20.84 | 4.7 | 97.95
| 水泥 | t | 204 | 78.72 | 16058.88
| 税金 | 元 | 9% |  | 5616.56
| 合计 | 元 |  |  | 68022.74
| 单价 | 元 |  |  | 680.23
单价计算表
单价序号 |  |  | 39
项目名称 |  |  | 轻型管材铺设 公称直径≤0.6m
定额编号 |  |  | 40582
施工措施
定额单位 |  |  | 100延长米
编号 | 工料名称 | 单位 | 单价(元) | 工料定额 | 合价(元)
1 | 人工 | 工日 | 48.76 | 50 | 2438
2 | 橡胶止水圈 | 个 | 5 | 18 | 90
3 | 润滑油 | kg | 3.6 | 1.4 | 5.04
4 | 高密度聚乙烯管 | m | 43.11 | 100 | 4311
5 | 汽车起重机 柴油型 起重量 8t | 台班 | 369.76 | 0.46 | 170.09
6 | 卷扬机 起重量 5t | 台班 | 113.95 | 0.33 | 37.6
7 | 离心式水泵 单级 功率 7kw | 台班 | 78.06 | 1.1 | 85.87
8 | 试压泵2.5MPa | 台班 | 62.9 | 0.2 | 12.58
9 | 其他机材费 | % | 4712.18 | 2 | 94.24
| 直接工程费小计 | 元 |  |  | 7244.42
| 措施费 | 元 | 3.5% |  | 253.55
| 间接费 | 元 | 10.5% |  | 787.29
| 利润 | 元 | 5% |  | 414.26
| 补差: 人工 | 工日 | 20.84 | 50 | 1042
| 机械人工 | 工日 | 20.84 | 2.176 | 45.35
| 柴油 | kg | 4.04 | 16.56 | 66.9
| 税金 | 元 | 9% |  | 886.84
| 合计 | 元 |  |  | 10740.61
| 单价 | 元 |  |  | 107.41
单价计算表
单价序号 |  |  | 40
项目名称 |  |  | 一般石方开挖(风钻钻孔) 岩石级别Ⅶ
定额编号 |  |  | 20002
施工措施
定额单位 |  |  | 100m3
编号 | 工料名称 | 单位 | 单价(元) | 工料定额 | 合价(元)
1 | 人工 | 工日 | 48.76 | 11 | 536.36
2 | 合金钻头 | 个 | 35 | 1.05 | 36.75
3 | 炸药 | kg | 6 | 24 | 144
4 | 电雷管 | 个 | 0.71 | 5.2 | 3.69
5 | 非电毫秒雷管 | 个 | 1.5 | 19 | 28.5
6 | 导爆管 | m | 4 | 78 | 312
7 | 导电线 | m | 1 | 111 | 111
8 | 风钻 手持式 | 台班 | 147.84 | 0.75 | 110.88
9 | 修钎设备 | 台班 | 471.11 | 0.06 | 28.27
10 | 其他机材费 | % | 775.09 | 5 | 38.75
| 直接工程费小计 | 元 |  |  | 1350.2
| 措施费 | 元 | 3.5% |  | 47.26
| 间接费 | 元 | 10.5% |  | 146.73
| 利润 | 元 | 5% |  | 77.21
| 补差: 人工 | 工日 | 20.84 | 11 | 229.24
| 税金 | 元 | 9% |  | 166.56
| 合计 | 元 |  |  | 2017.2
| 单价 | 元 |  |  | 20.17
单价计算表
单价序号 |  |  | 41
项目名称 |  |  | 1.0m3挖掘机装石碴自卸汽车运输 露天 运距~0.5km~自卸汽车 8t
定额编号 |  |  | 21265换
施工措施
定额单位 |  |  | 100m3
编号 | 工料名称 | 单位 | 单价(元) | 工料定额 | 合价(元)
1 | 人工 | 工日 | 48.76 | 2 | 97.52
2 | 单斗挖掘机 液压 斗容 1.0 m3 | 台班 | 736.22 | 0.4 | 294.49
3 | 推土机 功率 74 kw | 台班 | 488.67 | 0.25 | 122.17
4 | 自卸汽车 柴油型 载重量 8 t | 台班 | 410.85 | 1.6 | 657.36
5 | 其他机材费 | % | 1074.02 | 2 | 21.48
| 直接工程费小计 | 元 |  |  | 1193.02
| 措施费 | 元 | 3.5% |  | 41.76
| 间接费 | 元 | 10.5% |  | 129.65
| 利润 | 元 | 5% |  | 68.22
| 补差: 人工 | 工日 | 20.84 | 2 | 41.68
| 机械人工 | 工日 | 20.84 | 4.5 | 93.78
| 柴油 | kg | 4.04 | 114.45 | 462.38
| 税金 | 元 | 9% |  | 182.74
| 合计 | 元 |  |  | 2213.23
| 单价 | 元 |  |  | 22.13
单价计算表
单价序号 |  |  | 42
项目名称 |  |  | 机械铺筑碎石垫层 碎石垫层厚度50cm以内
定额编号 |  |  | 30007
施工措施
定额单位 |  |  | 100m3
编号 | 工料名称 | 单位 | 单价(元) | 工料定额 | 合价(元)
1 | 人工 | 工日 | 48.76 | 6 | 292.56
2 | 宕渣 | m3 | 30 | 110 | 3300
3 | 推土机 功率 74 kw | 台班 | 488.67 | 0.31 | 151.49
4 | 装载机 斗容 1.0 m3 | 台班 | 360.34 | 0.31 | 111.71
5 | 其他机材费 | % | 3563.19 | 2 | 71.26
| 直接工程费小计 | 元 |  |  | 3927.01
| 措施费 | 元 | 3.5% |  | 137.45
| 间接费 | 元 | 10.5% |  | 426.77
| 利润 | 元 | 5% |  | 224.56
| 补差: 人工 | 工日 | 20.84 | 6 | 125.04
| 机械人工 | 工日 | 20.84 | 1.24 | 25.84
| 宕渣 | m3 | 2 | 110 | 220
| 柴油 | kg | 4.04 | 31.31 | 126.49
| 税金 | 元 | 9% |  | 469.18
| 合计 | 元 |  |  | 5682.34
| 单价 | 元 |  |  | 56.82

## 2-11 工程量清单单价组合表
工程量清单单价组合表
工程名称:嵊州市金庭镇北漳村毛尖山塘综合整治工程 |  |  |  |  | 第1页 共3页
序号 | 清单编号 | 项目名称 | 计量 单位 | 单价 (元) | 单价组合
一 |  | 建筑工程
1 |  | 大坝工程
1.1 | 500101002001 | 一般土方开挖 | m3 | 17.07 | (1)+(2)
1.2 | 500103023001 | 沙壤土回填 | m3 | 32.44 | (3)+(4)+(5)
1.3 | 500101010001 | 挖淤泥、流砂 | m3 | 21.39 | (6)+(7)
1.4 | 500105009001 | 砌体拆除 | m3 | 17.07 | (8)
1.5 | 500103002001 | 粘土料填筑 | m3 | 67.66 | (4)+(9)
1.6 | 500107002001 | 土坝(堤)劈裂、充填灌浆 | m | 413.54 | (10)+(11)
1.7 | 500103016001 | 宕渣垫层 | m3 | 83.52 | (12)
1.8 | 500105001001 | 干砌块石护坡 | m3 | 334.64 | (13)
1.9 | 500105001002 | 干砌块石护坡（块石利用） | m3 | 77.89 | (14)
1.10 | 500103016002 | 碎石垫层 | m3 | 276.9 | (15)
1.11 | 500109001001 | C20砼坝肩 | m3 | 730.58 | (16)
1.12 | 500105001003 | 干砌块石挡墙 | m3 | 326.76 | (17)
1.13 | 500109001002 | C20砼基础 | m3 | 665.51 | (18)
1.14 | 500109001003 | C20砼压顶 | m3 | 760.55 | (19)
1.15 | 500103010001 | 石料抛填 | m3 | 243.65 | (20)
1.16 | 500105012001 | 砼灌砌块石 | m3 | 549.3 | (21)
1.17 | 500105012002 | 砼灌砌块石 | m3 | 547.22 | (22)
1.18 | 500103005001 | 反滤料填筑 | m3 | 352.81 | (23)
1.19 | 500109001004 | C20砼排水沟 | m3 | 777.59 | (24)
1.20 | 500109001005 | C20砼垫层 | m3 | 689.12 | (25)
1.21 | 500109001006 | C25砼防浪墙 | m3 | 815.18 | (26)
1.22 | 500111001001 | 钢筋加工与安装 | t | 7870.84 | (27)
1.23 | 500109001007 | C20砼路缘石 | m3 | 730.58 | (16)
1.24 | 500114010001 | 泥结石坝顶 | m2 | 78.36 | (28)
1.25 | 500109001008 | C20砼踏步 | m3 | 753.96 | (29)
1.26 | 500109009001 | 伸缩缝 | m2 | 120.55 | (30)
1.27 | 500114010002 | 白蚁防治 | 项 | 5000 | 5000
2 |  | 溢洪道工程
工程量清单单价组合表
工程名称:嵊州市金庭镇北漳村毛尖山塘综合整治工程 |  |  |  |  | 第2页 共3页
序号 | 清单编号 | 项目名称 | 计量 单位 | 单价 (元) | 单价组合
2.1 | 500101002002 | 一般土方开挖 | m3 | 3.34 | (3)
2.2 | 500103023002 | 土方回填 | m3 | 7.69 | (5)
2.3 | 500109001009 | C20砼底板 | m3 | 701.79 | (31)
2.4 | 500109001010 | C25砼刺墙 | m3 | 765.12 | (32)
2.5 | 500109001011 | C20砼堰基 | m3 | 715.34 | (33)
2.6 | 500109001012 | C20砼挡墙 | m3 | 771.56 | (34)
2.7 | 500114010003 | φ50 pvc管 | m | 15 | 15
2.8 | 500109001013 | C25砼桥板 | m3 | 952.57 | (35)
2.9 | 500111001002 | 钢筋加工与安装 | t | 7870.84 | (27)
2.10 | 500114010004 | 不锈钢栏杆 | m | 300 | 300
2.11 | 500114002001 | 混凝土管道铺设 | m | 620.85 | (36)
2.12 | 500109009002 | 伸缩缝 | m2 | 120.55 | (30)
2.13 | 500114010005 | φ300进水口 | 处 | 350 | 350
3 |  | 启闭设备
3.1 | 500109001014 | C20砼基础 | m3 | 665.51 | (18)
3.2 | 500109001015 | C20砼进水口、堵头、方包 | m3 | 790.61 | (37)
3.3 | 500114010006 | 老涵管注浆封堵 | m3 | 680.23 | (38)
3.4 | 500109001016 | C20砼启闭机台 | m3 | 730.58 | (16)
3.5 | 500114003001 | 轻型管道铺设 | m | 107.41 | (39)
3.6 | 500114010007 | 启闭设备 | 项 | 2450 | 2450
3.7 | 500114010008 | 拦污栅 | 个 | 500 | 500
3.8 | 500114010009 | 不锈钢保护盒 | 个 | 800 | 800
4 |  | 上坝道路
4.1 | 500101002003 | 一般土方开挖 | m3 | 3.34 | (3)
4.2 | 500102001001 | 一般石方开挖 | m3 | 42.3 | (40)+(41)
4.3 | 500103023003 | 土方回填 | m3 | 7.69 | (5)
4.4 | 500103016003 | 宕渣填筑 | m3 | 56.82 | (42)
4.5 | 500105001004 | 干砌块石挡墙 | m3 | 326.76 | (17)
4.6 | 500109001017 | C20砼压顶 | m3 | 760.55 | (19)
4.7 | 500109009003 | 伸缩缝 | m2 | 120.55 | (30)
工程量清单单价组合表
工程名称:嵊州市金庭镇北漳村毛尖山塘综合整治工程 |  |  |  |  | 第3页 共3页
序号 | 清单编号 | 项目名称 | 计量 单位 | 单价 (元) | 单价组合
5 |  | 其他
5.1 | 500114010010 | 警示牌等牌类 | 项 | 800 | 800
二 |  | 机电设备及安装工程
三 |  | 金属结构设备及安装工程
四 |  | 措施项目
1 |  | 措施项目
| 500114010011 | 措施项目 | 项 | 25154.53 | 25154.5284
合计

## 2-12 电、风、水、砂石基础单价汇总表
电、风、水、砂石基础单价汇总表
工程名称:嵊州市金庭镇北漳村毛尖山塘综合整治工程 |  |  |  | 第1页 共1页
序号 | 名称 | 计量 单位 | 单价 | 备注
1 | 电 | kwh | 1.08
2 | 风 | m3 | 0.18
3 | 水 | m3 | 0.94
4 | 混凝土运输 | m3 | 9.71
5 | 混凝土拌制 | m3 | 30.16

## 2-13 混凝土(砂浆)配合比材料费表
混凝土(砂浆)配合比材料费表
项目及标段名称: |  | 嵊州市金庭镇北漳村毛尖山塘综合整治工程 | [9 empty] | 第1页 共1页
序 号 | 混凝土 (砂浆) 强度等级 | 水泥 强度 等级 | 级配 | 水灰比 | 每m3砼材料预算量 | [5 empty] | 单价 (元/m3) | 补差 (元/m3) | 备注
[5 empty] | 水泥(kg) | 砂(m3) | 石(m3) | 水(m3) | 外加剂 (kg) | 掺合料 (kg)
[5 empty] | 0.3 | 60 | 60 | 0.94
[5 empty] | 42.5:0.204; | 210 | 129
1 | C20 | 42.5 | 2 | 0.60 | 276.66 | 0.54 | 0.78 | 0.16 |  |  | 162.62 | 271.1
2 | C25 | 42.5 | 2 | 0.55 | 303.16 | 0.52 | 0.79 | 0.16 |  |  | 169.89 | 273.32
3 | M10 | 42.5 |  |  | 256 | 1.1 |  | 0.15 |  |  | 142.94 | 283.23

## 2-15 主要材料预算价格汇总表
主要材料预算价格汇总表
工程名称:嵊州市金庭镇北漳村毛尖山塘综合整治工程 | [5 empty] | 第1页 共1页
序号 | 材料名称 | 型号规格 | 计量单位 | 预算价(元) | 材料补差 | 备注
1 | 水泥 |  | t | 504 | 204
2 | 水泥 42.5级 |  | kg | 0.5 | 0.2
3 | 钢筋 |  | t | 4953 | 1953
4 | 型钢 |  | kg | 5.16
5 | 钢模板 |  | kg | 6.11
6 | 高密度聚乙烯管 | 1.25MPa φ110 | m | 43.11
7 | 钢筋混凝土管 | DN800 | m | 406.38
8 | 板枋材 |  | m3 | 1504
9 | 砂石料 |  | m3 | 189 | 129
10 | 碎石(级配) |  | m3 | 189 | 129
11 | 块石 |  | m3 | 181.9 | 121.9
12 | 粗砂 |  | m3 | 270 | 210
13 | 粘土 |  | m3 | 30
14 | 砂(毛砂) |  | m3 | 232.5 | 202.5
15 | 碎石(综合) |  | m3 | 189 | 159
16 | 宕渣 |  | m3 | 32 | 2
17 | 毛块石 |  | m3 | 181.9 | 151.9

## 2-16 施工机械台班费汇总表
施工机械台班费汇总表
工程名称:嵊州市金庭镇北漳村毛尖山塘综合整治工程 | [12 empty] | 第1页 共3页
序 号 | 机械 名称 | 型号 规格 | 一 类 费 用 | 二类费用 | [8 empty] | 合计 | 补差
|  |  |  | 人工 (工日) | 汽油 (kg) | 柴油 (kg) | 电 (度) | 风 (m3) | 水 (t) | 煤 (kg) | 木柴 (kg) | 小计
|  |  |  | 48.76 | 8.58 | 3 | 1.08 | 0.18 | 0.94 | 0.75 | 0.45
1007 | 单斗挖掘机 油动 斗容 1.0 m3 |  | 325.82 | 97.52 |  | 204 | [5 empty] | 301.52 | 627.34 | 316.4
1010 | 单斗挖掘机 液压 斗容 1.0 m3 |  | 431.7 | 97.52 |  | 207 | [5 empty] | 304.52 | 736.22 | 320.44
1021 | 装载机 斗容 1.0 m3 |  | 118.82 | 97.52 |  | 144 | [5 empty] | 241.52 | 360.34 | 235.6
1024 | 装载机 斗容 2.0~2.3 m3 |  | 297.73 | 97.52 |  | 291 | [5 empty] | 388.52 | 686.25 | 433.56
1029 | 推土机 功率 59 kw |  | 132.76 | 97.52 |  | 126 | [5 empty] | 223.52 | 356.28 | 211.36
1030 | 推土机 功率 74 kw |  | 232.15 | 97.52 |  | 159 | [5 empty] | 256.52 | 488.67 | 255.8
1049 | 拖拉机(手扶式) 功率 9 kw |  | 15.85 | 48.76 |  | 27 | [5 empty] | 75.76 | 91.61 | 57.2
1062 | 振动碾(手扶式) 重量 1 t |  | 36.95 | 48.76 |  | 18 | [5 empty] | 66.76 | 103.71 | 45.08
1065 | 振动碾 自行式 重量 13~14 t |  | 425.33 | 97.52 |  | 204 | [5 empty] | 301.52 | 726.85 | 316.4
1077 | 压路机 内燃 重量 12~15 t |  | 162.3 | 97.52 |  | 111 | [5 empty] | 208.52 | 370.82 | 191.16
1080 | 蛙式夯实机 功率 2.8 kw |  | 6.69 | 97.52 |  |  | 17.28 |  |  |  |  | 114.8 | 121.49 | 41.68
1081 | 风钻 手持式 |  | 10.54 |  |  |  |  | 136.08 | 1.22 |  |  | 137.3 | 147.84 | 0
1108 | 双胶轮车 |  | 4.91 | [9 empty] | 4.91 | 0
1114 | 水力冲挖机组 |  | 64.19 | 146.28 |  |  | 143.64 |  |  |  |  | 289.92 | 354.11 | 62.52
1119 | 修钎设备 |  | 104.65 | [8 empty] | 366.46 | 471.11 | 0
施工机械台班费汇总表
工程名称:嵊州市金庭镇北漳村毛尖山塘综合整治工程 | [12 empty] | 第2页 共3页
序 号 | 机械 名称 | 型号 规格 | 一 类 费 用 | 二类费用 | [8 empty] | 合计 | 补差
|  |  |  | 人工 (工日) | 汽油 (kg) | 柴油 (kg) | 电 (度) | 风 (m3) | 水 (t) | 煤 (kg) | 木柴 (kg) | 小计
|  |  |  | 48.76 | 8.58 | 3 | 1.08 | 0.18 | 0.94 | 0.75 | 0.45
2002 | 地质钻机 油压式、手把式 150型 |  | 81.21 | 113.61 |  |  | 61.56 |  |  |  |  | 175.17 | 256.38 | 48.56
2013 | 灌浆泵 中低压 泥浆 |  | 47.48 | 97.52 |  |  | 75.6 |  |  |  |  | 173.12 | 220.6 | 41.68
2016 | 泥浆搅拌机 |  | 53.92 | 48.76 |  |  | 72.36 |  |  |  |  | 121.12 | 175.04 | 20.84
4014 | 混凝土搅拌机 出料 0.40 m3 |  | 51.69 | 97.52 |  |  | 51.84 |  |  |  |  | 149.36 | 201.05 | 41.68
4040 | 振捣器 插入式 功率 2.2 kw |  | 12.74 |  |  |  | 10.8 |  |  |  |  | 10.8 | 23.54 | 0
4042 | 振捣器 平板式 功率 2.2 kw |  | 10.57 |  |  |  | 10.8 |  |  |  |  | 10.8 | 21.37 | 0
4054 | 风(砂)水枪 耗风量 6 m3/min |  | 3.65 |  |  |  |  | 145.8 | 15.04 |  |  | 160.84 | 164.49 | 0
4060 | 试压泵2.5MPa |  | 6.04 | 48.76 |  |  | 8.1 |  |  |  |  | 56.86 | 62.9 | 20.84
5002 | 载重汽车 汽油型 载重量 4 t |  | 89.12 | 48.76 | 231.66 | [6 empty] | 280.42 | 369.54 | 20.84
5003 | 载重汽车 汽油型 载重量 5 t |  | 100.25 | 64.85 | 274.56 | [6 empty] | 339.42 | 439.67 | 27.71
5011 | 自卸汽车 柴油型 载重量 8 t |  | 175.33 | 97.52 |  | 138 | [5 empty] | 235.52 | 410.85 | 227.52
6024 | 塔式起重机 起重量 10t |  | 349.61 | 97.52 |  |  | 197.64 |  |  |  |  | 295.16 | 644.77 | 41.68
6048 | 履带起重机 油动 起重量 10t |  | 229.96 | 97.52 |  | 114 | [5 empty] | 211.52 | 441.48 | 195.2
6057 | 汽车起重机 柴油型 起重量 8t |  | 164.24 | 97.52 |  | 108 | [5 empty] | 205.52 | 369.76 | 187.12
6060 | 汽车起重机 柴油型 起重量 16t |  | 293.7 | 97.52 |  | 165 | [5 empty] | 262.52 | 556.22 | 263.88
施工机械台班费汇总表
工程名称:嵊州市金庭镇北漳村毛尖山塘综合整治工程 | [12 empty] | 第3页 共3页
序 号 | 机械 名称 | 型号 规格 | 一 类 费 用 | 二类费用 | [8 empty] | 合计 | 补差
|  |  |  | 人工 (工日) | 汽油 (kg) | 柴油 (kg) | 电 (度) | 风 (m3) | 水 (t) | 煤 (kg) | 木柴 (kg) | 小计
|  |  |  | 48.76 | 8.58 | 3 | 1.08 | 0.18 | 0.94 | 0.75 | 0.45
6094 | 卷扬机 起重量 5t |  | 21.99 | 48.76 |  |  | 43.2 |  |  |  |  | 91.96 | 113.95 | 20.84
8033 | 离心式水泵 单级 功率 7kw |  | 8.07 | 32.18 |  |  | 37.8 |  |  |  |  | 69.99 | 78.06 | 13.75
8034 | 离心式水泵 单级 功率 17kw |  | 14.51 | 32.18 |  |  | 96.12 |  |  |  |  | 128.3 | 142.81 | 13.75
9001 | 电焊机 交流 20~25kva |  | 3.88 |  |  |  | 77.76 |  |  |  |  | 77.76 | 81.64 | 0
9014 | 对焊机 电弧型 交流 150kva |  | 24.12 | 48.76 |  |  | 427.68 | 6.84 | 12.22 |  |  | 495.5 | 519.62 | 20.84
9021 | 钢筋弯曲机 Φ6~40 mm |  | 10.57 | 48.76 |  |  | 34.56 |  |  |  |  | 83.32 | 93.89 | 20.84
9026 | 钢筋切断机 功率 20kw |  | 15.42 | 48.76 |  |  | 97.2 |  |  |  |  | 145.96 | 161.38 | 20.84
9027 | 钢筋调直机 功率4~14 |  | 24.53 | 48.76 |  |  | 16.2 |  |  |  |  | 64.96 | 89.49 | 20.84