## 表10_2_2-4 招标控制价扉页
【表10.2.2-4】
鹿山小学厕所改造工程
预算价
预算价 | (小写): | 677527元
| (大写): | 陆拾柒万柒仟伍佰贰拾柒元整
招 标 人: |  |  | 造价咨询人:
| (单位盖章) |  |  | (单位盖章)
法定代表人 或其授权人: |  |  | 法定代表人 或其授权人:
| (签字或盖章) |  |  | (签字或盖章)
编 制 人: |  |  | 复 核 人:
| (造价工程师签字盖专用章) |  |  | (造价工程师签字盖专用章)
编制时间: |  |  | 复核时间:

## 表10_2_2-12 招标控制价费用表
【表10.2.2-12】
预算价费用表
工程名称:鹿山小学厕所改造工程 |  |  |  |  | 第1页 共1页
序号 | 工程名称 | 金额(元) | 其中：（元） |  |  |  | 备注
|  |  | 暂估价 | 安全文明 施工基本费 | 规费 | 税金
1 | 单项工程 | 677527.00 |  | 7712.70 | 37030.29 | 55942.55
1.1 | 建筑 | 579450.00 |  | 6527.35 | 31916.57 | 47844.51
1.2 | 安装-综合楼 | 4713.00 |  | 63.77 | 275.11 | 389.11
1.3 | 安装-教学楼 | 93364.00 |  | 1121.58 | 4838.61 | 7708.93
合计 |  | 677527 |  | 7712.70 | 37030.29 | 55942.55

## 1_表10_2_2-13 【不含单列】单位(专业)工程招
【表10.2.2-13】
单位（专业）工程预算价费用表
工程名称:单项工程-建筑 |  |  | 标段: | 第1页 共1页
序号 | 费用名称 |  | 计算公式 | 金额 (元) | 备注
1 | 分部分项工程费 |  | ∑(分部分项工程量×综合单价） | 459857.63 | 见表10.2.2-16
1.1 | 其中 | 人工费+机械费 | ∑分部分项（定额人工费+定额机械费） | 109838.50
2 | 措施项目费 |  | （2.1+2.2） | 14516.90
2.1 | 施工技术措施项目费 |  | ∑(技措项目工程量×综合单价） | 7989.55 | 见表10.2.2-16
2.1.1 | 其中 | 人工费+机械费 | ∑技措项目（定额人工费+定额机械费） | 4475.88
2.2 | 施工组织措施项目费 |  | (1.1+2.1.1)×5.71% | 6527.35 | 见表10.2.2-20
2.2.1 | 其中 | 安全文明施工基本费 | (1.1+2.1.1)×5.71% | 6527.35 | 见表10.2.2-20
3 | 其他项目费 |  | （3.1+3.2+3.3+3.4） | 25314.56
3.1 | 暂列金额 |  | 3.1.1+3.1.2+3.1.3 | 25314.56 | 见表10.2.2-21
3.1.1 | 其中 | 标化工地增加费 | 按招标文件规定额度列计 |  | 见表10.2.2-22
3.1.2 |  | 优质工程增加费 | 按招标文件规定额度列计 |  | 见表10.2.2-22
3.1.3 |  | 其他暂列金额 | 按招标文件规定额度列计 | 25314.56 | 见表10.2.2-22
3.2 | 暂估价 |  | 3.2.1+3.2.2+3.2.3 |  | 见表10.2.2-21
3.2.1 | 其中 | 材料（工程设备）暂估价 | 按招标文件规定额度列计 (或计入综合单价) |  | 见表10.2.2-23
3.2.2 |  | 专业工程暂估价 | 按招标文件规定额度列计 |  | 见表10.2.2-24
3.2.3 |  | 专项技术措施暂估价 | 按招标文件规定额度列计 |  | 见表10.2.2-25
3.3 | 计日工 |  | ∑计日工(暂估数量×综合单价） |  | 见表10.2.2-21
3.4 | 施工总承包服务费 |  | 3.4.1+3.4.2 |  | 见表10.2.2-21
3.4.1 | 其中 | 专业发包工程管理费 | ∑专业发包工程（暂估金额×费率） |  | 见表10.2.2-27
3.4.2 |  | 甲供材料设备管理费 | 甲供材料暂估金额×费率+甲供设备暂估金额×费率 |  | 见表10.2.2-27
4 | 规费 |  | (1.1+2.1.1)×27.92% | 31916.57
5 | 税金 |  | (1+2+3+4)×9% | 47844.51
预算价合计 |  |  | 1+2+3+4+5 | 579450.00

## 1_表10_2_2-16 分部分项工程清单与计价表
【表10.2.2-16】
分部分项工程清单与计价表
单位(专业)工程名称:单项工程-建筑 | [5 empty] | 标段: |  |  | 第1页 共7页
序号 | 项目编码 | 项目名称 | 项目特征 | 计量 单位 | 工程量 | 金 额 (元) |  |  |  |  | 备注
[6 empty] | 综合单价 | 合价 | 其中
[8 empty] | 人工费 | 机械费 | 暂估价
|  | 拆除工程 |  |  |  |  | 3149.96 | 1885.03 | 737.89
1 | 011606002001 | 墙柱面龙骨及饰面拆除 | 1.拆除的基层类型：原有隔板拆除 2.运距：由施工方根据现场情况自行考虑 | m2 | 373.68 | 5.88 | 2197.24 | 1218.20 | 612.84
2 | 011601001001 | 砖砌体拆除 | 1.砌体名称：拆除并清理原有蹲坑处砖砌体 2.运距：由施工方自行考虑 | m3 | 3.94 | 86.66 | 341.44 | 203.78 | 80.77
3 | 011610001001 | 木门窗拆除 | 1.种类：拆除并清理原有厕所木门 2.运距：由施工方自行考虑 | m2 | 27.00 | 22.64 | 611.28 | 463.05 | 44.28
|  | 地面做法 |  |  |  |  | 14249.68 | 4106.07 | 67.80
4 | 011605001001 | 平面块料拆除 | 1.拆除的基层类型：凿除原有面层及防水层至原有混凝土地面基层 2.运距：垃圾运输运距由施工方自行考虑 | m2 | 56.88 | 22.27 | 1266.72 | 1003.93 | 46.64
5 | 010904002001 | 楼（地）面涂膜防水 | 1.涂膜厚度、遍数：1.5厚聚合物水泥防水涂料(周边上翻至300,门洞交接处伸入200) | m2 | 68.05 | 27.20 | 1850.96 | 268.12
6 | 010903002001 | 墙面涂膜防水 | 1.涂膜厚度、遍数：1.5厚聚氨酯防水涂料(周边上翻至2000,门洞交接处伸入200) | m2 | 87.51 | 37.85 | 3312.25 | 405.17
7 | 011101006001 | 平面砂浆找平层 | 1.找平层厚度、砂浆配合比：纯水泥浆找平，DS M20水泥砂浆找坡找平最薄处15厚 | m2 | 52.73 | 19.31 | 1018.22 | 499.35 | 8.44
本页小计 | [6 empty] | 10598.11 | 4061.60 | 792.97
【表10.2.2-16】
分部分项工程清单与计价表
单位(专业)工程名称:单项工程-建筑 | [5 empty] | 标段: |  |  | 第2页 共7页
序号 | 项目编码 | 项目名称 | 项目特征 | 计量 单位 | 工程量 | 金 额 (元) |  |  |  |  | 备注
[6 empty] | 综合单价 | 合价 | 其中
[8 empty] | 人工费 | 机械费 | 暂估价
8 | 010501001001 | 垫层 | 1.混凝土种类：150mm厚的C25细石混凝土回填 | m3 | 1.58 | 512.21 | 809.29 | 71.29 | 1.12
9 | 011102003001 | 块料楼地面 | 1.结合层厚度、砂浆配合比：20厚DS M15干硬性水泥砂浆结合层,表面撒水泥粉 2.面层材料品种、规格、颜色：10厚300X300暖色调防滑地砖面层(防滑型面层为密实,缝宽≤1) 3.嵌缝材料种类：纯水泥浆擦缝 | m2 | 52.73 | 113.64 | 5992.24 | 1858.21 | 11.60
|  | 楼面做法 |  |  |  |  | 64170.98 | 17402.13 | 276.26
10 | 011605001003 | 平面块料拆除 | 1.拆除的基层类型：凿除原有面层及防水层至原有混凝土地面基层 2.运距：垃圾运输运距由施工方自行考虑 | m2 | 227.51 | 22.27 | 5066.65 | 4015.55 | 186.56
11 | 010904002004 | 楼（地）面涂膜防水 | 1.涂膜厚度、遍数：1.5厚聚合物水泥防水涂料(周边上翻至300,门洞交接处伸入200) | m2 | 272.20 | 27.20 | 7403.84 | 1072.47
12 | 010903002003 | 墙面涂膜防水 | 1.涂膜厚度、遍数：1.5厚聚氨酯防水涂料(周边上翻至2000,门洞交接处伸入200) | m2 | 350.04 | 37.85 | 13249.01 | 1620.69
13 | 011101006003 | 平面砂浆找平层 | 1.找平层厚度、砂浆配合比：纯水泥浆找平，DS M20水泥砂浆找坡找平最薄处15厚 | m2 | 223.68 | 19.31 | 4319.26 | 2118.25 | 35.79
本页小计 | [6 empty] | 36840.29 | 10756.46 | 235.07
【表10.2.2-16】
分部分项工程清单与计价表
单位(专业)工程名称:单项工程-建筑 | [5 empty] | 标段: |  |  | 第3页 共7页
序号 | 项目编码 | 项目名称 | 项目特征 | 计量 单位 | 工程量 | 金 额 (元) |  |  |  |  | 备注
[6 empty] | 综合单价 | 合价 | 其中
[8 empty] | 人工费 | 机械费 | 暂估价
14 | 010501006001 | 基础 | 1.混凝土种类：350mm厚的C25细石混凝土回填 | m3 | 17.40 | 500.76 | 8713.22 | 692.69 | 4.70
15 | 011102003003 | 块料楼地面 | 1.结合层厚度、砂浆配合比：20厚DS M15干硬性水泥砂浆结合层,表面撒水泥粉 2.面层材料品种、规格、颜色：10厚300X300暖色调防滑地砖面层(防滑型面层为密实,缝宽≤1) 3.嵌缝材料种类：纯水泥浆擦缝 | m2 | 223.68 | 113.64 | 25419.00 | 7882.48 | 49.21
|  | 内墙一 |  |  |  |  | 76299.07 | 28426.73 | 520.73
16 | 011605002001 | 立面块料拆除 | 1.拆除的基层类型：铲除原有瓷砖及水泥砂浆面层至墙体基层 2.运距：垃圾运输运距由施工方自行考虑 | m2 | 413.89 | 9.54 | 3948.51 | 3021.40 | 256.61
17 | 011201002001 | 墙面装饰抹灰 | 1.底层厚度、砂浆配合比：专用DB界面剂一道甩毛(甩前喷湿墙面)，0.6X250X250热镀锌钢丝网片一层满铺(热镀锌电焊网与墙体连接锚固件每平方米不应少于6个,且呈梅花型布置)专用DB界面剂一道甩毛(甩前喷湿墙面) 2.面层厚度、砂浆配合比：14厚DWP M20聚合物水泥防水砂浆找平,表面扫毛 | m2 | 412.60 | 39.71 | 16384.35 | 7699.12 | 243.43
本页小计 | [6 empty] | 54465.08 | 19295.69 | 553.95
【表10.2.2-16】
分部分项工程清单与计价表
单位(专业)工程名称:单项工程-建筑 | [5 empty] | 标段: |  |  | 第4页 共7页
序号 | 项目编码 | 项目名称 | 项目特征 | 计量 单位 | 工程量 | 金 额 (元) |  |  |  |  | 备注
[6 empty] | 综合单价 | 合价 | 其中
[8 empty] | 人工费 | 机械费 | 暂估价
18 | 011204003001 | 块料墙面 | 1.面层材料品种、规格、颜色：6厚DP M20水泥砂浆粘贴层，12厚300X600磁砖面层(美缝剂嵌缝) | m2 | 413.89 | 135.22 | 55966.21 | 17706.21 | 20.69
|  | 内墙二 |  |  |  |  | 30455.07 | 9900.33 | 80.09
19 | 011608002001 | 铲除涂料面 | 1.铲除部位名称：铲除原有涂料面层至原有水泥砂浆基层 2.运距：由施工方根据现场情况自行考虑 | m2 | 195.35 | 8.51 | 1662.43 | 1297.12 | 80.09
20 | 011204003002 | 块料墙面 | 1.面层材料品种、规格、颜色：瓷砖专用粘贴剂，12厚300X600磁砖面层(美缝剂嵌缝) | m2 | 195.35 | 147.39 | 28792.64 | 8603.21
|  | 内墙三 |  |  |  |  | 31759.98 | 11218.81 | 33.23
21 | 010401004001 | 多孔砖墙 | 1.砖品种、规格、强度等级：页岩烧结多孔砖 | m3 | 4.83 | 491.06 | 2371.82 | 765.75 | 7.68
22 | 010401004002 | 多孔砖墙 | 1.砖品种、规格、强度等级：页岩烧结多孔砖 | m3 | 0.43 | 491.06 | 211.16 | 68.17 | 0.68
23 | 010502002001 | 构造柱 | 1.混凝土强度等级：C25 | m3 | 0.57 | 635.39 | 362.17 | 93.53 | 0.39
24 | 010507005001 | 扶手、压顶 | 1.混凝土强度等级：C25 | m3 | 0.45 | 649.51 | 292.28 | 74.88 | 0.31
25 | 010515001001 | 现浇构件钢筋 | 1.现浇构件带肋钢筋 HRB400以内 直径（mm以内）18 | t | 0.202 | 4288.24 | 866.22 | 106.46 | 14.99
本页小计 | [6 empty] | 90524.93 | 28715.33 | 124.83
【表10.2.2-16】
分部分项工程清单与计价表
单位(专业)工程名称:单项工程-建筑 | [5 empty] | 标段: |  |  | 第5页 共7页
序号 | 项目编码 | 项目名称 | 项目特征 | 计量 单位 | 工程量 | 金 额 (元) |  |  |  |  | 备注
[6 empty] | 综合单价 | 合价 | 其中
[8 empty] | 人工费 | 机械费 | 暂估价
26 | 010515001002 | 现浇构件钢筋 | 1.现浇构件带肋钢筋 HRB400以内 直径（mm以内）10 | t | 0.058 | 4447.74 | 257.97 | 35.49 | 1.42
27 | 010515001003 | 现浇构件钢筋 | 1.箍筋 带肋钢筋 HRB400以内 直径（mm以内）10 | t | 0.025 | 5239.80 | 131.00 | 30.44 | 1.50
28 | 010607005001 | 砌块墙钢丝网加固 | 1.材料品种、规格：0.6X250X250热镀锌钢丝网片一层满铺(热镀锌电焊网与墙体连接锚固件每平方米不应少于6个,且呈梅花型布置) | m2 | 125.16 | 13.61 | 1703.43 | 564.47
29 | 011204003003 | 块料墙面 | 1.面层材料品种、规格、颜色：14厚DWP M20水泥砂浆找平,表面扫毛，6厚DP M20水泥砂浆粘贴层，300X300X10mm仿马赛克墙面砖 | m2 | 125.16 | 204.25 | 25563.93 | 9479.62 | 6.26
|  | 天棚做法 |  |  |  |  | 90322.31 | 19803.70 | 188.96
30 | 011604003001 | 天棚抹灰面拆除 | 1.拆除部位：铲除原有粉刷层至现浇板基层 2.运距：由施工方自行考虑 | m2 | 410.78 | 11.51 | 4728.08 | 3754.53 | 168.42
31 | 010904002002 | 楼（地）面涂膜防水 | 1.涂膜厚度、遍数：聚合物水泥修补平整，1.2厚聚合物水泥防水涂料 | m2 | 410.78 | 33.64 | 13818.64 | 3043.88 | 20.54
32 | 011302001001 | 吊顶天棚 | 1.基层材料种类、规格：轻钢龙骨(国标50系列) 2.面层材料品种、规格：300X600X1.2厚铝扣板吊顶面+成品铝扣板收边条收口 | m2 | 410.78 | 174.73 | 71775.59 | 13005.29
本页小计 | [6 empty] | 117978.64 | 29913.72 | 198.14
【表10.2.2-16】
分部分项工程清单与计价表
单位(专业)工程名称:单项工程-建筑 | [5 empty] | 标段: |  |  | 第6页 共7页
序号 | 项目编码 | 项目名称 | 项目特征 | 计量 单位 | 工程量 | 金 额 (元) |  |  |  |  | 备注
[6 empty] | 综合单价 | 合价 | 其中
[8 empty] | 人工费 | 机械费 | 暂估价
|  | 其他 |  |  |  |  | 149450.58 | 26658.17 | 36.33
33 | 011502007001 | 塑料装饰线 | 1.防护材料种类：30x30x3mm“L”型亚克力板 | m | 61.50 | 19.62 | 1206.63 | 168.51
34 | 011210005001 | 成品隔断 | 1.隔断材料品种、规格、颜色：20mm厚抗倍特板 2.配件品种、规格：柱脚采用不锈钢材质 | m2 | 295.82 | 186.53 | 55179.30 | 12483.60
35 | 011505010001 | 镜面玻璃 | 1.镜面玻璃品种、规格：成品防爆银镜镜面 2.框材质、断面尺寸：20X40X20mm铝合金木纹U型镶边 | m2 | 9.80 | 254.73 | 2496.35 | 402.19
36 | 011505001001 | 洗漱台 | 1.材料品种、规格、颜色：黑金砂大理石台面 2.支架、配件品种、规格：石材磨小圆边 | m2 | 19.60 | 674.86 | 13227.26 | 3733.21
37 | 010808004001 | 金属门窗套 | 1.门窗套展开宽度：铝合金门框 | m2 | 19.20 | 267.46 | 5135.23 | 434.69
38 | 01B001 | 不锈钢大便槽 | 成品不锈钢大便槽，1.5厚304拉丝不锈钢槽,端点与埋件焊接牢固专用胶粘结层 | m2 | 84.59 | 250.15 | 21160.19 | 4479.04
39 | 01B002 | 不锈钢小便槽 | 1、1.5厚304拉丝不锈钢槽,端点与埋件焊接牢固 2、1.0厚纤维混凝土板基层,专用胶粘结层 | m2 | 73.20 | 325.07 | 23795.12 | 4839.25
本页小计 | [6 empty] | 122200.08 | 26540.49
【表10.2.2-16】
分部分项工程清单与计价表
单位(专业)工程名称:单项工程-建筑 | [5 empty] | 标段: |  |  | 第7页 共7页
序号 | 项目编码 | 项目名称 | 项目特征 | 计量 单位 | 工程量 | 金 额 (元) |  |  |  |  | 备注
[6 empty] | 综合单价 | 合价 | 其中
[8 empty] | 人工费 | 机械费 | 暂估价
40 | 01B003 | 不锈钢拖把槽 | 1、304拉丝不锈钢拖把槽（含龙头及配件） | m | 25.51 | 1000.00 | 25510.00
41 | 010606013001 | 零星钢构件 | 1.钢材品种、规格：1100×800×2.0厚花纹铝板 | t | 0.069 | 7137.69 | 492.50 | 117.68 | 36.33
42 | 011503005001 | 金属靠墙扶手 | 1.扶手材料种类、规格、品牌：φ50的304不锈钢抓杆,壁厚2.5 | m | 10.40 | 120.00 | 1248.00
本页小计 | [6 empty] | 27250.50 | 117.68 | 36.33
合计 | [6 empty] | 459857.63 | 119400.97 | 1941.29

## 1_表10_2_2-16 施工技术措施项目清单与计价表
【表10.2.2-16】
施工技术措施项目清单与计价表
单位(专业)工程名称:单项工程-建筑 | [5 empty] | 标段: |  |  | 第1页 共1页
序号 | 项目编码 | 项目名称 | 项目特征 | 计量 单位 | 工程量 | 金 额 (元) |  |  |  |  | 备注
[6 empty] | 综合单价 | 合价 | 其中
[8 empty] | 人工费 | 机械费 | 暂估价
|  | [请输入分部名称,电子评标勿删] |  |  |  |  | 7989.55 | 4721.28 | 253.31
1 | 011702003001 | 构造柱 | 1.现浇混凝土 构造柱 | m2 | 22.75 | 53.29 | 1212.35 | 523.25 | 20.70
2 | 011702025001 | 其他现浇构件 | 1.现浇混凝土单独扶手压顶 复合模板 | m2 | 8.20 | 58.56 | 480.19 | 300.04 | 2.30
3 | 011702001001 | 基础 | 1.现浇混凝土模板 基础垫层模板 | m2 | 6.75 | 50.04 | 337.77 | 194.94 | 7.36
4 | 011702001002 | 基础 | 1.现浇带形基础 无梁式 复合木模 | m2 | 63.00 | 46.08 | 2903.04 | 1509.48 | 42.21
5 | 011701006001 | 满堂脚手架 | 1.满堂脚手架 ~基本层3.6m～5.2m`单独装饰或二次装饰工程，层高在3.6m以内的天棚饰面脚手架 | m2 | 410.78 | 7.44 | 3056.20 | 2193.57 | 180.74
本页小计 | [6 empty] | 7989.55 | 4721.28 | 253.31
合计 | [6 empty] | 7989.55 | 4721.28 | 253.31

## 1_表10_2_2-20 施工组织(总价)措施项目清单与
【表10.2.2-20】
施工组织（总价）措施项目清单与计价表
工程名称:建筑 |  |  | 标段: | 第1页 共1页
序号 | 项目编号 | 项目名称 | 计算基础 | 费率 (%) | 金额 (元) | 备注
1 | 011707001001 | 安全文明施工费 |  |  | 6527.35
1.1 |  | 安全文明施工基本费 | 定额人工费+定额机械费 | 5.71 | 6527.35
2 | Z01110900801 | 提前竣工增加费 | 定额人工费+定额机械费
3 | 011707004001 | 二次搬运费 | 定额人工费+定额机械费
4 | 011707005001 | 冬雨季施工增加费 | 定额人工费+定额机械费
5 |  | 其他施工组织措施费 | 按相关规定计算
合 计 |  |  |  |  | 6527.35

## 1_表10_2_2-22 暂列金额明细表
【表10.2.2-22】
暂列金额明细表
工程名称:建筑 |  |  | 标段: | 第1页 共1页
序号 | 项 目 名 称 | 计量单位 | 暂定金额(元) | 备注
1 | 标化工地增加费 | 项
2 | 优质工程增加费 | 项
3 | 其他暂列金额 | 项 | 25314.56 | 估算比例一般不高于5%
3.1 | 其他暂列金额 | 项 | 25314.56
合计 |  |  | 25314.56 | -

## 1_表10_2_2-29 主要工日一览表
【表10.2.2-29】
主要工日一览表
工程名称:建筑 |  |  | 标段: |  | 第1页 共1页
序号 | 工日名称（类别） | 单位 | 数 量 | 单价(元) | 合价（元） | 备注
1 | 一类人工 | 工日 | 0.476 | 138.00 | 65.69
2 | 二类人工 | 工日 | 187.772 | 149.00 | 27978.03
3 | 三类人工 | 工日 | 561.848 | 171.00 | 96076.01

## 1_表10_2_2-31 主要材料和工程设备一览表
【表10.2.2-31】
主要材料和工程设备一览表
工程名称:建筑 |  |  |  | 标段: |  | 第1页 共2页
序号 | 名称、规格、型号 | 单位 | 数量 | 单价(元) | 合价（元） | 备注
1 | 热轧带肋钢筋HRB400φ10 | t | 0.085 | 3584.00 | 304.64
2 | 热轧带肋钢筋HRB400φ18 | t | 0.207 | 3416.00 | 707.11
3 | 镀锌铁丝φ0.7-1.0 | kg | 1.315 | 4.25 | 5.59
4 | 角钢Q235B综合 | kg | 166.659 | 3.96 | 659.30
5 | 型钢综合 | t | 0.063 | 3788.00 | 238.64
6 | 铝合金门框 | m2 | 21.120 | 210.00 | 4435.20
7 | 中厚钢板综合 | t | 0.010 | 3717.00 | 37.17
8 | 铝扣板300X600X1.2厚 | m2 | 431.319 | 90.27 | 38935.17
9 | 圆钉 | kg | 8.733 | 4.25 | 37.12
10 | 钢板网 | m2 | 10.996 | 7.70 | 84.67
11 | 钢丝网综合 | m2 | 564.648 | 7.70 | 4347.79
12 | 复合硅酸盐水泥PC 32.5R综合 | kg | 4.883 | 0.31 | 1.53
13 | 普通硅酸盐水泥PO 42.5综合 | kg | 1765.439 | 0.40 | 711.47
14 | 白色硅酸盐水泥425#、二级白度 | kg | 185.925 | 0.63 | 116.76
15 | 黄砂净砂 | t | 0.200 | 178.00 | 35.60
16 | 黄砂净砂(细砂) | t | 0.301 | 163.00 | 49.06
17 | 非黏土烧结页岩多孔砖240×115×90 | 千块 | 1.851 | 672.60 | 1244.98
18 | 非泵送商品混凝土C25 | m3 | 1.031 | 431.00 | 444.36
19 | 非泵送商品混凝土C25细石 | m3 | 17.574 | 446.00 | 7838.00
20 | 干混地面砂浆DS M15.0 | kg | 13161.328 | 0.26 | 3435.11
21 | 干混地面砂浆DS M20.0 | kg | 7189.424 | 0.27 | 1926.77
22 | 干混抹灰砂浆DP M20.0 | kg | 14570.950 | 0.29 | 4254.72
23 | 干混砌筑砂浆DM M7.5 | kg | 1293.172 | 0.25 | 316.83
24 | 湿拌抹灰砂浆WPM20 | m3 | 1.845 | 502.00 | 926.19
25 | 杉板枋材 | m3 | 0.030 | 2212.00 | 66.36
26 | 瓷砖300*600 | m2 | 627.518 | 58.41 | 36653.33
27 | 暖色调防滑地砖面层300×300 | m2 | 284.702 | 58.41 | 16629.44
28 | 黑金砂大理石台面 | m2 | 19.992 | 388.00 | 7756.90
29 | 1.0厚纤维混凝土板基层 | m2 | 77.592 | 55.00 | 4267.56
【表10.2.2-31】
主要材料和工程设备一览表
工程名称:建筑 |  |  |  | 标段: |  | 第2页 共2页
序号 | 名称、规格、型号 | 单位 | 数量 | 单价(元) | 合价（元） | 备注
30 | 轻型龙骨U50 | m2 | 423.103 | 36.28 | 15350.18
31 | 单组份聚氨酯防水涂料Ⅰ型 | kg | 1058.871 | 13.27 | 14051.22
32 | 聚合物水泥基复合防水涂料JS I型 | kg | 2132.833 | 7.08 | 15100.46
33 | 钢支撑 | kg | 10.348 | 4.69 | 48.53
34 | 电 | kW·h | 132.227 | 0.88 | 116.36
35 | 水 | m3 | 28.734 | 5.73 | 164.65
36 | 复合模板综合 | m2 | 20.732 | 42.48 | 880.70
37 | 木模板 | m3 | 0.335 | 1903.00 | 637.51
38 | 脚手架钢管 | kg | 21.650 | 4.51 | 97.71

## 1_表10_2_2-32 主要机械台班一览表
【表10.2.2-32】
主要机械台班一览表
工程名称:建筑 |  |  |  | 标段: | 第1页 共1页
序号 | 机械名称、规格、型号 | 单位 | 数 量 | 单价(元) | 合价（元） | 备注
1 | 轮胎式装载机1.5m3 | 台班 | 0.244 | 776.29 | 189.41
2 | 汽车式起重机20t | 台班 | 0.014 | 1088.33 | 15.24
3 | 门式起重机10t | 台班 | 0.013 | 486.21 | 6.32
4 | 叉式起重机5t | 台班 | 0.003 | 502.52 | 1.51
5 | 载货汽车4t | 台班 | 0.507 | 472.17 | 239.39
6 | 自卸汽车15t | 台班 | 1.316 | 976.02 | 1284.44
7 | 干混砂浆罐式搅拌机20000L | 台班 | 1.087 | 211.41 | 229.80
8 | 钢筋调直机14mm | 台班 | 0.024 | 39.74 | 0.95
9 | 钢筋切断机40mm | 台班 | 0.031 | 46.85 | 1.45
10 | 钢筋弯曲机40mm | 台班 | 0.099 | 27.99 | 2.77
11 | 木工圆锯机500mm | 台班 | 0.314 | 30.08 | 9.45
12 | 摇臂钻床50mm | 台班 | 0.006 | 22.78 | 0.14
13 | 半自动切割机100mm | 台班 | 0.001 | 102.73 | 0.10
14 | 型钢剪断机500mm | 台班 | 0.005 | 88.32 | 0.44
15 | 交流弧焊机32kV·A | 台班 | 0.013 | 102.85 | 1.34
16 | 交流弧焊机42kV·A | 台班 | 0.055 | 144.16 | 7.93
17 | 直流弧焊机32kW | 台班 | 0.091 | 106.95 | 9.73
18 | 对焊机75kV·A | 台班 | 0.022 | 131.93 | 2.90
19 | 电焊条烘干箱45×35×45cm3 | 台班 | 0.039 | 9.73 | 0.38
20 | 电动空气压缩机0.6m3/min | 台班 | 4.951 | 35.76 | 177.05
21 | 电动空气压缩机10m3/min | 台班 | 0.005 | 436.77 | 2.18
22 | 混凝土振捣器平板式 | 台班 | 0.085 | 13.13 | 1.12
23 | 混凝土振捣器插入式 | 台班 | 1.079 | 5.08 | 5.48
24 | 汽车式起重机5t | 台班 | 0.008 | 448.20 | 3.59

## 2_表10_2_2-13 【不含单列】单位(专业)工程招
【表10.2.2-13】
单位（专业）工程预算价费用表
工程名称:单项工程-安装-综合楼 |  |  | 标段: | 第1页 共1页
序号 | 费用名称 |  | 计算公式 | 金额 (元) | 备注
1 | 分部分项工程费 |  | ∑(分部分项工程量×综合单价） | 3742.36 | 见表10.2.2-16
1.1 | 其中 | 人工费+机械费 | ∑分部分项（定额人工费+定额机械费） | 890.26
2 | 措施项目费 |  | （2.1+2.2） | 100.07
2.1 | 施工技术措施项目费 |  | ∑(技措项目工程量×综合单价） | 36.30 | 见表10.2.2-16
2.1.1 | 其中 | 人工费+机械费 | ∑技措项目（定额人工费+定额机械费） | 7.91
2.2 | 施工组织措施项目费 |  | (1.1+2.1.1)×7.1% | 63.77 | 见表10.2.2-20
2.2.1 | 其中 | 安全文明施工基本费 | (1.1+2.1.1)×7.1% | 63.77 | 见表10.2.2-20
3 | 其他项目费 |  | （3.1+3.2+3.3+3.4） | 205.88
3.1 | 暂列金额 |  | 3.1.1+3.1.2+3.1.3 | 205.88 | 见表10.2.2-21
3.1.1 | 其中 | 标化工地增加费 | 按招标文件规定额度列计 |  | 见表10.2.2-22
3.1.2 |  | 优质工程增加费 | 按招标文件规定额度列计 |  | 见表10.2.2-22
3.1.3 |  | 其他暂列金额 | 按招标文件规定额度列计 | 205.88 | 见表10.2.2-22
3.2 | 暂估价 |  | 3.2.1+3.2.2+3.2.3 |  | 见表10.2.2-21
3.2.1 | 其中 | 材料（工程设备）暂估价 | 按招标文件规定额度列计 (或计入综合单价) |  | 见表10.2.2-23
3.2.2 |  | 专业工程暂估价 | 按招标文件规定额度列计 |  | 见表10.2.2-24
3.2.3 |  | 专项技术措施暂估价 | 按招标文件规定额度列计 |  | 见表10.2.2-25
3.3 | 计日工 |  | ∑计日工(暂估数量×综合单价） |  | 见表10.2.2-21
3.4 | 施工总承包服务费 |  | 3.4.1+3.4.2 |  | 见表10.2.2-21
3.4.1 | 其中 | 专业发包工程管理费 | ∑专业发包工程（暂估金额×费率） |  | 见表10.2.2-27
3.4.2 |  | 甲供材料设备管理费 | 甲供材料暂估金额×费率+甲供设备暂估金额×费率 |  | 见表10.2.2-27
4 | 规费 |  | (1.1+2.1.1)×30.63% | 275.11
5 | 税金 |  | (1+2+3+4)×9% | 389.11
招标控制价合计 |  |  | 1+2+3+4+5 | 4713.00

## 2_表10_2_2-16 分部分项工程清单与计价表
【表10.2.2-16】
分部分项工程清单与计价表
单位(专业)工程名称:单项工程-安装-综合楼 | [5 empty] | 标段: |  |  | 第1页 共2页
序号 | 项目编码 | 项目名称 | 项目特征 | 计量 单位 | 工程量 | 金 额 (元) |  |  |  |  | 备注
[6 empty] | 综合单价 | 合价 | 其中
[8 empty] | 人工费 | 机械费 | 暂估价
|  | 电气 |  |  |  |  | 3742.36 | 971.55 | 9.80
1 | 030411001001 | 配管 | 1.材质：薄壁镀锌钢管 2.规格：JDG20 3.配置形式：砖、混凝土结构明配 | m | 50.58 | 14.62 | 739.48 | 348.50
2 | 030411001002 | 配管 | 1.材质：薄壁镀锌钢管 2.规格：JDG20 3.配置形式：砖、混凝土结构暗配 | m | 13.60 | 10.85 | 147.56 | 56.58 | 0.68
3 | 030411001003 | 配管 | 1.材质：金属软管 2.规格：DN20 3.配置形式：吊顶内敷设 | m | 4.00 | 22.04 | 88.16 | 38.16
4 | 030413001001 | 铁构件 | 1.名 称：明敷管道支吊架 2.材 质：镀锌铁丝 | kg | 8.98 | 17.08 | 153.38 | 73.46 | 8.17
5 | 030411004001 | 配线 | 1.名 称：低烟无卤铜芯交联聚乙烯绝缘电线 2.规 格：WDZB1-BYJ-2.5 3.配线部位：管内穿线 | m | 108.36 | 3.47 | 376.01 | 72.60
6 | 030411004002 | 配线 | 1.名 称：低烟无卤铜芯交联聚乙烯绝缘电线 2.规 格：WDZB1-BYJR-2.5 3.配线部位：管内穿线 | m | 25.14 | 3.72 | 93.52 | 16.84
7 | 030404034001 | 照明开关 | 1.名 称：密闭单联单控开关 2.规 格：~250V 10A 3.安装方式：距地1.3米暗装 | 个 | 8 | 26.28 | 210.24 | 58.40
本页小计 | [6 empty] | 1808.35 | 664.54 | 8.85
【表10.2.2-16】
分部分项工程清单与计价表
单位(专业)工程名称:单项工程-安装-综合楼 | [5 empty] | 标段: |  |  | 第2页 共2页
序号 | 项目编码 | 项目名称 | 项目特征 | 计量 单位 | 工程量 | 金 额 (元) |  |  |  |  | 备注
[6 empty] | 综合单价 | 合价 | 其中
[8 empty] | 人工费 | 机械费 | 暂估价
8 | 030412005001 | 荧光灯 | 1.名 称：300X600防水平板灯 2.规 格：24W(led灯) 3.安装方式：嵌入安装 | 套 | 8 | 135.28 | 1082.24 | 167.04
9 | 030411006001 | 接线盒 | 1.名 称：钢制开关插座接线盒 | 个 | 8 | 9.00 | 72.00 | 25.84
10 | 030411006002 | 接线盒 | 1.名 称：钢制接线盒 | 个 | 16 | 9.26 | 148.16 | 49.12
11 | 030411006003 | 接线盒 | 1.名 称：白面板 | 个 | 8 | 5.18 | 41.44 | 9.52
12 | 030413002001 | 凿（压）槽 | 1.名 称：混凝土刨沟槽及恢复 管径(mm以内)20`二次精装修工程，在原粉刷层上进行砖墙开凿，砖墙开凿增加费 | m | 13.60 | 6.63 | 90.17 | 55.49 | 0.95
13 | 03B001 | 拆除费 | 1.名称：原有管线等附件拆除清运费 | 项 | 1 | 500.00 | 500.00
本页小计 | [6 empty] | 1934.01 | 307.01 | 0.95
合计 | [6 empty] | 3742.36 | 971.55 | 9.80

## 2_表10_2_2-16 施工技术措施项目清单与计价表
【表10.2.2-16】
施工技术措施项目清单与计价表
单位(专业)工程名称:单项工程-安装-综合楼 | [5 empty] | 标段: |  |  | 第1页 共1页
序号 | 项目编码 | 项目名称 | 项目特征 | 计量 单位 | 工程量 | 金 额 (元) |  |  |  |  | 备注
[6 empty] | 综合单价 | 合价 | 其中
[8 empty] | 人工费 | 机械费 | 暂估价
|  | [请输入分部名称,电子评标勿删] |  |  | 0 |  | 36.30 | 8.73
1 | 031301017001 | 脚手架搭拆 | 脚手架搭拆费第四册 | 项 | 1 | 36.30 | 36.30 | 8.73
本页小计 | [6 empty] | 36.30 | 8.73
合计 | [6 empty] | 36.30 | 8.73

## 2_表10_2_2-20 施工组织(总价)措施项目清单与
【表10.2.2-20】
施工组织（总价）措施项目清单与计价表
工程名称:安装-综合楼 |  |  | 标段: | 第1页 共1页
序号 | 项目编号 | 项目名称 | 计算基础 | 费率 (%) | 金额 (元) | 备注
1 | 031302001001 | 安全文明施工费 |  |  | 63.77
1.1 |  | 安全文明施工基本费 | 定额人工费+定额机械费 | 7.1 | 63.77
2 | Z03130200801 | 提前竣工增加费 | 定额人工费+定额机械费
3 | 031302004001 | 二次搬运费 | 定额人工费+定额机械费
4 | 031302005001 | 冬雨季施工增加费 | 定额人工费+定额机械费
5 |  | 其他施工组织措施费 | 按相关规定计算
合 计 |  |  |  |  | 63.77

## 2_表10_2_2-22 暂列金额明细表
【表10.2.2-22】
暂列金额明细表
工程名称:安装-综合楼 |  |  | 标段: | 第1页 共1页
序号 | 项 目 名 称 | 计量单位 | 暂定金额(元) | 备注
1 | 标化工地增加费 | 项
2 | 优质工程增加费 | 项
3 | 其他暂列金额 | 项 | 205.88 | 估算比例一般不高于5%
3.1 | 其他暂列金额 | 项 | 205.88
合计 |  |  | 205.88 | -

## 2_表10_2_2-29 主要工日一览表
【表10.2.2-29】
主要工日一览表
工程名称:安装-综合楼 |  |  | 标段: |  | 第1页 共1页
序号 | 工日名称（类别） | 单位 | 数 量 | 单价(元) | 合价（元） | 备注
1 | 二类人工 | 工日 | 6.583 | 149.00 | 980.87

## 2_表10_2_2-31 主要材料和工程设备一览表
【表10.2.2-31】
主要材料和工程设备一览表
工程名称:安装-综合楼 |  |  |  | 标段: |  | 第1页 共1页
序号 | 名称、规格、型号 | 单位 | 数量 | 单价(元) | 合价（元） | 备注
1 | 复合硅酸盐水泥PC 32.5R综合 | kg | 1.850 | 0.31 | 0.58
2 | 普通硅酸盐水泥PO 42.5综合 | kg | 2.350 | 0.40 | 0.95
3 | 水 | m3 | 0.003 | 5.73 | 0.02
4 | 300X600防水平板灯24W(led灯) | 套 | 8.080 | 105.00 | 848.40
5 | 低烟无卤铜芯交联聚乙烯绝缘电线WDZB1-BYJ-2.5 | m | 125.698 | 2.24 | 281.44

## 2_表10_2_2-32 主要机械台班一览表
【表10.2.2-32】
主要机械台班一览表
工程名称:安装-综合楼 |  |  |  | 标段: | 第1页 共1页
序号 | 机械名称、规格、型号 | 单位 | 数 量 | 单价(元) | 合价（元） | 备注
1 | 其他机械费 | 元 | 1.690 | 1.02 | 1.72
2 | 立式钻床25mm | 台班 | 0.037 | 6.26 | 0.23
3 | 弧焊机 综合 | 台班 | 0.118 | 66.69 | 7.87

## 3_表10_2_2-13 【不含单列】单位(专业)工程招
【表10.2.2-13】
单位（专业）工程预算价费用表
工程名称:单项工程-安装-教学楼 |  |  | 标段: | 第1页 共1页
序号 | 费用名称 |  | 计算公式 | 金额 (元) | 备注
1 | 分部分项工程费 |  | ∑(分部分项工程量×综合单价） | 74910.68 | 见表10.2.2-16
1.1 | 其中 | 人工费+机械费 | ∑分部分项（定额人工费+定额机械费） | 15643.31
2 | 措施项目费 |  | （2.1+2.2） | 1826.73
2.1 | 施工技术措施项目费 |  | ∑(技措项目工程量×综合单价） | 705.15 | 见表10.2.2-16
2.1.1 | 其中 | 人工费+机械费 | ∑技措项目（定额人工费+定额机械费） | 153.66
2.2 | 施工组织措施项目费 |  | (1.1+2.1.1)×7.1% | 1121.58 | 见表10.2.2-20
2.2.1 | 其中 | 安全文明施工基本费 | (1.1+2.1.1)×7.1% | 1121.58 | 见表10.2.2-20
3 | 其他项目费 |  | （3.1+3.2+3.3+3.4） | 4078.80
3.1 | 暂列金额 |  | 3.1.1+3.1.2+3.1.3 | 4078.80 | 见表10.2.2-21
3.1.1 | 其中 | 标化工地增加费 | 按招标文件规定额度列计 |  | 见表10.2.2-22
3.1.2 |  | 优质工程增加费 | 按招标文件规定额度列计 |  | 见表10.2.2-22
3.1.3 |  | 其他暂列金额 | 按招标文件规定额度列计 | 4078.80 | 见表10.2.2-22
3.2 | 暂估价 |  | 3.2.1+3.2.2+3.2.3 |  | 见表10.2.2-21
3.2.1 | 其中 | 材料（工程设备）暂估价 | 按招标文件规定额度列计 (或计入综合单价) |  | 见表10.2.2-23
3.2.2 |  | 专业工程暂估价 | 按招标文件规定额度列计 |  | 见表10.2.2-24
3.2.3 |  | 专项技术措施暂估价 | 按招标文件规定额度列计 |  | 见表10.2.2-25
3.3 | 计日工 |  | ∑计日工(暂估数量×综合单价） |  | 见表10.2.2-21
3.4 | 施工总承包服务费 |  | 3.4.1+3.4.2 |  | 见表10.2.2-21
3.4.1 | 其中 | 专业发包工程管理费 | ∑专业发包工程（暂估金额×费率） |  | 见表10.2.2-27
3.4.2 |  | 甲供材料设备管理费 | 甲供材料暂估金额×费率+甲供设备暂估金额×费率 |  | 见表10.2.2-27
4 | 规费 |  | (1.1+2.1.1)×30.63% | 4838.61
5 | 税金 |  | (1+2+3+4)×9% | 7708.93
招标控制价合计 |  |  | 1+2+3+4+5 | 93364.00

## 3_表10_2_2-16 分部分项工程清单与计价表
【表10.2.2-16】
分部分项工程清单与计价表
单位(专业)工程名称:单项工程-安装-教学楼 | [5 empty] | 标段: |  |  | 第1页 共8页
序号 | 项目编码 | 项目名称 | 项目特征 | 计量 单位 | 工程量 | 金 额 (元) |  |  |  |  | 备注
[6 empty] | 综合单价 | 合价 | 其中
[8 empty] | 人工费 | 机械费 | 暂估价
|  | 电气 |  |  |  |  | 14876.85 | 4036.91 | 48.50
1 | 030404019001 | 控制开关 | 1.开关名称：断路器 2.型 号：PLD9X-20A/2P/C/30mA | 个 | 5 | 175.19 | 875.95 | 91.65
2 | 030411001004 | 配管 | 1.材质：薄壁镀锌钢管 2.规格：JDG20 3.配置形式：砖、混凝土结构明配 | m | 111.25 | 14.62 | 1626.48 | 766.51
3 | 030411001005 | 配管 | 1.材质：薄壁镀锌钢管 2.规格：JDG20 3.配置形式：砖、混凝土结构暗配 | m | 17.00 | 10.85 | 184.45 | 70.72 | 0.85
4 | 030411001006 | 配管 | 1.材质：薄壁镀锌钢管 2.规格：JDG25 3.配置形式：砖、混凝土结构明配 | m | 144.65 | 16.48 | 2383.83 | 1055.95
5 | 030411001007 | 配管 | 1.材质：薄壁镀锌钢管 2.规格：JDG25 3.配置形式：砖、混凝土结构暗配 | m | 30.00 | 14.77 | 443.10 | 171.60 | 2.10
6 | 030411001008 | 配管 | 1.材质：金属软管 2.规格：DN20 3.配置形式：吊顶内敷设 | m | 7.50 | 22.04 | 165.30 | 71.55
7 | 030413001002 | 铁构件 | 1.名 称：明敷管道支吊架 2.材 质：镀锌铁丝 | kg | 45.45 | 17.08 | 776.29 | 371.78 | 41.36
本页小计 | [6 empty] | 6455.40 | 2599.76 | 44.31
【表10.2.2-16】
分部分项工程清单与计价表
单位(专业)工程名称:单项工程-安装-教学楼 | [5 empty] | 标段: |  |  | 第2页 共8页
序号 | 项目编码 | 项目名称 | 项目特征 | 计量 单位 | 工程量 | 金 额 (元) |  |  |  |  | 备注
[6 empty] | 综合单价 | 合价 | 其中
[8 empty] | 人工费 | 机械费 | 暂估价
8 | 030411004003 | 配线 | 1.名 称：低烟无卤铜芯交联聚乙烯绝缘电线 2.规 格：WDZB1-BYJ-2.5 3.配线部位：管内穿线 | m | 295.45 | 3.47 | 1025.21 | 197.95
9 | 030411004004 | 配线 | 1.名 称：低烟无卤铜芯交联聚乙烯绝缘电线 2.规 格：WDZB1-BYJR-2.5 3.配线部位：管内穿线 | m | 83.40 | 3.72 | 310.25 | 55.88
10 | 030411004005 | 配线 | 1.名 称：低烟无卤铜芯交联聚乙烯绝缘电线 2.规 格：WDZB1-BYJ-4 3.配线部位：管内穿线 | m | 523.95 | 4.40 | 2305.38 | 267.21
11 | 030404034002 | 照明开关 | 1.名 称：密闭单联单控开关 2.规 格：~250V 10A 3.安装方式：距地1.3米暗装 | 个 | 5 | 26.28 | 131.40 | 36.50
12 | 030404034003 | 照明开关 | 1.名 称：密闭双联单控开关 2.规 格：~250V 10A 3.安装方式：距地1.3米暗装 | 个 | 5 | 28.71 | 143.55 | 36.50
13 | 030404035001 | 插座 | 1.名 称：单相二、三孔防水插座(安全型) 2.规 格：~250V 10A 3.安装方式：距地1.8米暗装 | 个 | 15 | 20.23 | 303.45 | 129.15
14 | 030412005002 | 荧光灯 | 1.名 称：300X600防水平板灯 2.规 格：24W(led灯) 3.安装方式：嵌入安装 | 套 | 15 | 135.28 | 2029.20 | 313.20
本页小计 | [6 empty] | 6248.44 | 1036.39
【表10.2.2-16】
分部分项工程清单与计价表
单位(专业)工程名称:单项工程-安装-教学楼 | [5 empty] | 标段: |  |  | 第3页 共8页
序号 | 项目编码 | 项目名称 | 项目特征 | 计量 单位 | 工程量 | 金 额 (元) |  |  |  |  | 备注
[6 empty] | 综合单价 | 合价 | 其中
[8 empty] | 人工费 | 机械费 | 暂估价
15 | 030411006004 | 接线盒 | 1.名 称：钢制开关插座接线盒 | 个 | 25 | 9.00 | 225.00 | 80.75
16 | 030411006005 | 接线盒 | 1.名 称：钢制接线盒 | 个 | 30 | 9.26 | 277.80 | 92.10
17 | 030411006006 | 接线盒 | 1.名 称：白面板 | 个 | 15 | 5.18 | 77.70 | 17.85
18 | 030413002002 | 凿（压）槽 | 1.名 称：混凝土刨沟槽及恢复 管径(mm以内)20`二次精装修工程，在原粉刷层上进行砖墙开凿，砖墙开凿增加费 | m | 17.00 | 6.63 | 112.71 | 69.36 | 1.19
19 | 030413002003 | 凿（压）槽 | 1.名 称：混凝土刨沟槽及恢复 管径(mm以内)32`二次精装修工程，在原粉刷层上进行砖墙开凿，砖墙开凿增加费 | m | 30.00 | 7.66 | 229.80 | 140.70 | 3.00
20 | 03B002 | 拆除费 | 1.名称：原有管线、开关、插座等附件拆除清运费 | 项 | 1 | 1250.00 | 1250.00
|  | 给排水 |  |  |  |  | 60033.83 | 13048.72 | 125.40
21 | 031001006001 | 塑料管 | 1.安装部位：室内 2.介质：冷水 3.材质、规格：PPR塑料冷水管 DN15 4.连接形式：热熔连接 5.压力试验及吹、洗设计要求：含管道冲洗消毒 | m | 43.30 | 15.10 | 653.83 | 312.19 | 4.76
本页小计 | [6 empty] | 2826.84 | 712.95 | 8.95
【表10.2.2-16】
分部分项工程清单与计价表
单位(专业)工程名称:单项工程-安装-教学楼 | [5 empty] | 标段: |  |  | 第4页 共8页
序号 | 项目编码 | 项目名称 | 项目特征 | 计量 单位 | 工程量 | 金 额 (元) |  |  |  |  | 备注
[6 empty] | 综合单价 | 合价 | 其中
[8 empty] | 人工费 | 机械费 | 暂估价
22 | 031001006002 | 塑料管 | 1.安装部位：室内 2.介质：冷水 3.材质、规格：PPR塑料冷水管 DN20 4.连接形式：热熔连接 5.压力试验及吹、洗设计要求：含管道冲洗消毒 | m | 123.05 | 18.03 | 2218.59 | 991.78 | 13.54
23 | 031001006003 | 塑料管 | 1.安装部位：室内 2.介质：冷水 3.材质、规格：PPR塑料冷水管 DN25 4.连接形式：热熔连接 5.压力试验及吹、洗设计要求：含管道冲洗消毒 | m | 64.40 | 23.51 | 1514.04 | 574.45 | 7.08
24 | 031001006004 | 塑料管 | 1.安装部位：室内 2.介质：冷水 3.材质、规格：PPR塑料冷水管 DN40 4.连接形式：热熔连接 5.压力试验及吹、洗设计要求：含管道冲洗消毒 | m | 15.10 | 35.67 | 538.62 | 195.39 | 1.66
25 | 031001006005 | 塑料管 | 1.安装部位：室内 2.介质：冷水 3.材质、规格：PPR塑料冷水管 DN50 4.连接形式：热熔连接 5.压力试验及吹、洗设计要求：含管道冲洗消毒 | m | 19.64 | 52.83 | 1037.58 | 261.02 | 3.73
本页小计 | [6 empty] | 5308.83 | 2022.64 | 26.01
【表10.2.2-16】
分部分项工程清单与计价表
单位(专业)工程名称:单项工程-安装-教学楼 | [5 empty] | 标段: |  |  | 第5页 共8页
序号 | 项目编码 | 项目名称 | 项目特征 | 计量 单位 | 工程量 | 金 额 (元) |  |  |  |  | 备注
[6 empty] | 综合单价 | 合价 | 其中
[8 empty] | 人工费 | 机械费 | 暂估价
26 | 031001006006 | 塑料管 | 1.安装部位：室内 2.介质：冷水 3.材质、规格：PPR塑料多孔管 DN20 4.连接形式：热熔连接 5.压力试验及吹、洗设计要求：含管道冲洗消毒 | m | 22.35 | 18.93 | 423.09 | 180.14 | 2.46
27 | 031001006007 | 塑料管 | 1.安装部位：室内 2.介质：排水 3.材质、规格：UPVC塑料排水管 DN50 4.连接形式：粘接 5.压力试验及吹、洗设计要求：按图纸要求 | m | 19.38 | 20.02 | 387.99 | 176.16
28 | 031001006008 | 塑料管 | 1.安装部位：室内 2.介质：排水 3.材质、规格：UPVC塑料排水管 DN75 4.连接形式：粘接 5.压力试验及吹、洗设计要求：按图纸要求 | m | 36.69 | 28.87 | 1059.24 | 406.89
29 | 031001006009 | 塑料管 | 1.安装部位：室内 2.介质：排水 3.材质、规格：UPVC塑料排水管 DN100 4.连接形式：粘接 5.压力试验及吹、洗设计要求：按图纸要求 | m | 33.19 | 44.73 | 1484.59 | 446.07
本页小计 | [6 empty] | 3354.91 | 1209.26 | 2.46
【表10.2.2-16】
分部分项工程清单与计价表
单位(专业)工程名称:单项工程-安装-教学楼 | [5 empty] | 标段: |  |  | 第6页 共8页
序号 | 项目编码 | 项目名称 | 项目特征 | 计量 单位 | 工程量 | 金 额 (元) |  |  |  |  | 备注
[6 empty] | 综合单价 | 合价 | 其中
[8 empty] | 人工费 | 机械费 | 暂估价
30 | 031001006010 | 塑料管 | 1.安装部位：室内 2.介质：排水 3.材质、规格：UPVC塑料排水管 DN150 4.连接形式：粘接 5.压力试验及吹、洗设计要求：按图纸要求 | m | 128.43 | 73.99 | 9502.54 | 2613.55
31 | 031003001001 | 螺纹阀门 | 1.阀门类型：截止阀 2.规格、压力等级：J11T-16K DN20 3.连接形式：螺纹连接 | 个 | 1 | 39.71 | 39.71 | 7.45 | 0.19
32 | 031003001002 | 螺纹阀门 | 1.阀门类型：截止阀 2.规格、压力等级：J11T-16K DN25 3.连接形式：螺纹连接 | 个 | 5 | 52.30 | 261.50 | 43.95 | 1.85
33 | 031003001003 | 螺纹阀门 | 1.阀门类型：截止阀 2.规格、压力等级：J11T-16K DN40 3.连接形式：螺纹连接 | 个 | 10 | 101.65 | 1016.50 | 184.80 | 6.00
34 | 031003001004 | 螺纹阀门 | 1.阀门类型：截止阀 2.规格、压力等级：J11T-16K DN50 3.连接形式：螺纹连接 | 个 | 1 | 128.99 | 128.99 | 18.48 | 0.88
35 | 031003001005 | 螺纹阀门 | 1.阀门类型：止回阀 2.规格、压力等级：H14W-16T DN50 3.连接形式：螺纹连接 | 个 | 1 | 203.76 | 203.76 | 18.48 | 0.88
本页小计 | [6 empty] | 11153.00 | 2886.71 | 9.80
【表10.2.2-16】
分部分项工程清单与计价表
单位(专业)工程名称:单项工程-安装-教学楼 | [5 empty] | 标段: |  |  | 第7页 共8页
序号 | 项目编码 | 项目名称 | 项目特征 | 计量 单位 | 工程量 | 金 额 (元) |  |  |  |  | 备注
[6 empty] | 综合单价 | 合价 | 其中
[8 empty] | 人工费 | 机械费 | 暂估价
36 | 031003001006 | 螺纹阀门 | 1.阀门类型：自动排气阀 2.规格、压力等级：ZP-Ⅰ型DN20 3.连接形式：螺纹连接 | 个 | 1 | 74.69 | 74.69 | 16.24 | 0.09
37 | 031003001007 | 螺纹阀门 | 1.阀门类型：电磁阀 2.规格、压力等级：DN20 3.连接形式：螺纹连接 | 个 | 20 | 88.49 | 1769.80 | 503.60 | 3.80
38 | 031003013001 | 水表 | 1.安装部位(室内外)：室外 2.型号、规格：水表组DN50 3.附件配置：含一个截止阀J11T-16K DN50 | 组 | 1 | 429.95 | 429.95 | 58.26 | 1.36
39 | 031004013001 | 大、小便槽自动冲洗水箱 | 1.规格：自动式水箱容积（L）67.5参见图集09S304《卫生间设备安装》P147 2.水箱配件：含支架、节水器、感应器等配件安装 | 套 | 15 | 677.67 | 10165.05 | 749.25
40 | 031004014001 | 给、排水附(配)件 | 1.型号、规格：地漏 DN50 | 个 | 10 | 44.18 | 441.80 | 104.80
41 | 031004003001 | 洗脸盆 | 1.名称：成套感应式台下式洗脸盆 2.附件名称、数量：含感应水嘴、角阀、金属软管及上下水五金件等附件 | 组 | 20 | 827.76 | 16555.20 | 734.60
42 | 030413003001 | 打洞（孔） | 1.名 称：混凝土楼板钻孔 直径 （mm以内）83`砖墙及砌体墙钻孔 | 个 | 1 | 8.84 | 8.84 | 5.72
43 | 030413003002 | 打洞（孔） | 1.名 称：混凝土楼板钻孔 直径 （mm以内）200`砖墙及砌体墙钻孔 | 个 | 8 | 16.39 | 131.12 | 83.92
本页小计 | [6 empty] | 29576.45 | 2256.39 | 5.25
【表10.2.2-16】
分部分项工程清单与计价表
单位(专业)工程名称:单项工程-安装-教学楼 | [5 empty] | 标段: |  |  | 第8页 共8页
序号 | 项目编码 | 项目名称 | 项目特征 | 计量 单位 | 工程量 | 金 额 (元) |  |  |  |  | 备注
[6 empty] | 综合单价 | 合价 | 其中
[8 empty] | 人工费 | 机械费 | 暂估价
44 | 030413003003 | 打洞（孔） | 1.名 称：混凝土楼板钻孔 直径 （mm以内）63 | 个 | 12 | 16.61 | 199.32 | 123.36
45 | 030413003004 | 打洞（孔） | 1.名 称：混凝土楼板钻孔 直径 （mm以内）200 | 个 | 5 | 40.98 | 204.90 | 131.10
46 | 030413002004 | 凿（压）槽 | 1.名 称：混凝土刨沟槽 管径(mm以内)50 | m | 0.64 | 26.73 | 17.11 | 11.06 | 0.39
47 | 030413002005 | 凿（压）槽 | 1.名 称：混凝土刨沟槽 管径(mm以内)100 | m | 12.82 | 50.04 | 641.51 | 419.73 | 11.03
48 | 030413002006 | 凿（压）槽 | 1.名 称：混凝土刨沟槽 管径(mm以内)150 | m | 6.65 | 75.05 | 499.08 | 326.52 | 8.58
49 | 03B003 | 拆除费 | 1.名称：原有管道等附件拆除清运费 | 项 | 1 | 2000.00 | 2000.00
50 | 03B004 | 补人工 | 1.名称：卫生间（内周长在12m以上）暗敷管道，每间补贴 1.5 工日 | 间 | 10 | 288.54 | 2885.40 | 2235.00
51 | 040504001001 | 砌筑井 | 1.名 称：砖砌矩形水表井 井室净空尺寸（m）2.0×1.5井室~净高1.4(m) | 座 | 1 | 3385.32 | 3385.32 | 1016.03 | 36.39
52 | 040101002001 | 挖沟槽土方 | 1.名 称：挖沟槽、基坑土方，深度2米以内 | m3 | 5.44 | 7.69 | 41.83 | 21.05 | 11.59
53 | 040103001001 | 回填方 | 1.名 称：原土夯实槽、坑 | m3 | 5.44 | 20.65 | 112.34 | 77.68 | 9.14
本页小计 | [6 empty] | 9986.81 | 4361.53 | 77.12
合计 | [6 empty] | 74910.68 | 17085.63 | 173.90

## 3_表10_2_2-16 施工技术措施项目清单与计价表
【表10.2.2-16】
施工技术措施项目清单与计价表
单位(专业)工程名称:单项工程-安装-教学楼 | [5 empty] | 标段: |  |  | 第1页 共1页
序号 | 项目编码 | 项目名称 | 项目特征 | 计量 单位 | 工程量 | 金 额 (元) |  |  |  |  | 备注
[6 empty] | 综合单价 | 合价 | 其中
[8 empty] | 人工费 | 机械费 | 暂估价
|  | [请输入分部名称,电子评标勿删] |  |  | 0 |  | 705.15 | 169.60
1 | 031301017002 | 脚手架搭拆 | 脚手架搭拆费第四、十册 | 项 | 1 | 705.15 | 705.15 | 169.60
本页小计 | [6 empty] | 705.15 | 169.60
合计 | [6 empty] | 705.15 | 169.60

## 3_表10_2_2-20 施工组织(总价)措施项目清单与
【表10.2.2-20】
施工组织（总价）措施项目清单与计价表
工程名称:安装-教学楼 |  |  | 标段: | 第1页 共1页
序号 | 项目编号 | 项目名称 | 计算基础 | 费率 (%) | 金额 (元) | 备注
1 | 031302001001 | 安全文明施工费 |  |  | 1121.58
1.1 |  | 安全文明施工基本费 | 定额人工费+定额机械费 | 7.1 | 1121.58
2 | Z03130200801 | 提前竣工增加费 | 定额人工费+定额机械费
3 | 031302004001 | 二次搬运费 | 定额人工费+定额机械费
4 | 031302005001 | 冬雨季施工增加费 | 定额人工费+定额机械费
5 |  | 其他施工组织措施费 | 按相关规定计算
合 计 |  |  |  |  | 1121.58

## 3_表10_2_2-22 暂列金额明细表
【表10.2.2-22】
暂列金额明细表
工程名称:安装-教学楼 |  |  | 标段: | 第1页 共1页
序号 | 项 目 名 称 | 计量单位 | 暂定金额(元) | 备注
1 | 标化工地增加费 | 项
2 | 优质工程增加费 | 项
3 | 其他暂列金额 | 项 | 4078.80 | 估算比例一般不高于5%
3.1 | 其他暂列金额 | 项 | 4078.80
合计 |  |  | 4078.80 | -

## 3_表10_2_2-29 主要工日一览表
【表10.2.2-29】
主要工日一览表
工程名称:安装-教学楼 |  |  | 标段: |  | 第1页 共1页
序号 | 工日名称（类别） | 单位 | 数 量 | 单价(元) | 合价（元） | 备注
1 | 一类人工 | 工日 | 0.715 | 138.00 | 98.67
2 | 二类人工 | 工日 | 115.143 | 149.00 | 17156.31

## 3_表10_2_2-31 主要材料和工程设备一览表
【表10.2.2-31】
主要材料和工程设备一览表
工程名称:安装-教学楼 |  |  |  | 标段: |  | 第1页 共1页
序号 | 名称、规格、型号 | 单位 | 数量 | 单价(元) | 合价（元） | 备注
1 | 复合硅酸盐水泥PC 32.5R综合 | kg | 124.147 | 0.31 | 38.98
2 | 普通硅酸盐水泥PO 42.5综合 | kg | 87.641 | 0.40 | 35.32
3 | 混凝土实心砖240×115×53 MU10 | 千块 | 1.641 | 407.10 | 668.05
4 | 非泵送商品混凝土C20 | m3 | 1.245 | 414.00 | 515.43
5 | 干混抹灰砂浆DP M20.0 | kg | 11.550 | 0.29 | 3.37
6 | 干混砌筑砂浆DM M7.5 | kg | 1334.850 | 0.25 | 327.04
7 | 电 | kW·h | 9.624 | 0.88 | 8.47
8 | 水 | m3 | 7.729 | 5.73 | 44.29
9 | 感应式水龙头 | 个 | 20.200 | 500.00 | 10100.00
10 | UPVC塑料排水管DN150 | m | 122.009 | 32.40 | 3953.09
11 | 截止阀J11T-16K DN40 | 个 | 10.100 | 65.74 | 663.97
12 | 自动式水箱容积（L）67.5含支架、节水器、感应器等配件安装 | 个 | 15.000 | 550.00 | 8250.00
13 | 300X600防水平板灯24W(led灯) | 套 | 15.150 | 105.00 | 1590.75
14 | 低烟无卤铜芯交联聚乙烯绝缘电线WDZB1-BYJ-2.5 | m | 342.722 | 2.24 | 767.35
15 | 低烟无卤铜芯交联聚乙烯绝缘电线WDZB1-BYJ-4 | m | 550.148 | 3.54 | 1947.52
16 | JDG电线套管(镀锌)DN25 | m | 179.890 | 5.71 | 1027.17

## 3_表10_2_2-32 主要机械台班一览表
【表10.2.2-32】
主要机械台班一览表
工程名称:安装-教学楼 |  |  |  | 标段: | 第1页 共1页
序号 | 机械名称、规格、型号 | 单位 | 数 量 | 单价(元) | 合价（元） | 备注
1 | 其他机械费 | 元 | 54.664 | 1.02 | 55.76
2 | 履带式推土机105kW | 台班 | 0.001 | 990.16 | 0.99
3 | 履带式单斗液压挖掘机1m3 | 台班 | 0.010 | 1115.00 | 11.15
4 | 电动夯实机250N·m | 台班 | 0.304 | 29.99 | 9.12
5 | 机动翻斗车1t | 台班 | 0.122 | 228.94 | 27.93
6 | 干混砂浆罐式搅拌机20000L | 台班 | 0.040 | 211.41 | 8.46
7 | 立式钻床25mm | 台班 | 0.189 | 6.26 | 1.18
8 | 管子切断套丝机159mm | 台班 | 0.626 | 23.15 | 14.49
9 | 热熔焊机160mm | 台班 | 0.196 | 18.68 | 3.66
10 | 试压泵3MPa | 台班 | 0.055 | 19.93 | 1.10
11 | 弧焊机 综合 | 台班 | 0.600 | 66.69 | 40.01