## 表10_2_2-4 招标控制价扉页
【表10.2.2-4】
嵊州市翡翠东城小区消防维修工程
招标控制价
招标控制价 | (小写): | 1222410元
| (大写): | 壹佰贰拾贰万贰仟肆佰壹拾元整
招 标 人: |  |  | 造价咨询人:
| (单位盖章) |  |  | (单位资质专用章)
法定代表人 或其授权人: |  |  | 法定代表人 或其授权人:
| (签字或盖章) |  |  | (签字或盖章)
编 制 人: |  |  | 复 核 人:
| (造价工程师签字盖专用章) |  |  | (造价工程师签字盖专用章)
编制时间: |  |  | 复核时间:

## 表10_2_2-12 招标控制价费用表
【表10.2.2-12】
招标控制价费用表
工程名称:嵊州市翡翠东城小区消防维修工程 |  |  |  |  | 第1页 共1页
序号 | 工程名称 | 金额(元) | 其中：（元） |  |  |  | 备注
|  |  | 暂估价 | 安全文明 施工基本费 | 规费 | 税金
1 | 单位工程 | 1222410 |  | 15256.66 | 57198.48 | 100932.92
1.1 | 安装 | 1222410 |  | 15256.66 | 57198.48 | 100932.92
合计 |  | 1222410 |  | 15256.66 | 57198.48 | 100932.92

## 1_表10_2_2-13 【含单列】单位(专业)工程招标
【表10.2.2-13】
单位（专业）工程招标控制价费用表
工程名称:单位工程-安装 |  |  | 标段: | 第1页 共1页
序号 | 费用名称 |  | 计算公式 | 金额 (元) | 备注
1 | 分部分项工程费 |  | ∑(分部分项工程量×综合单价） | 983307.81 | 见表10.2.2-16
1.1 | 其中 | 人工费+机械费 | ∑分部分项（定额人工费+定额机械费） | 182962.21
2 | 措施项目费 |  | （2.1+2.2） | 27566.92
2.1 | 施工技术措施项目费 |  | ∑(技措项目工程量×综合单价） | 12310.26 | 见表10.2.2-16
2.1.1 | 其中 | 人工费+机械费 | ∑技措项目（定额人工费+定额机械费） | 3777.84
2.2 | 施工组织措施项目费 |  | (1.1+2.1.1)×8.17% | 15256.66 | 见表10.2.2-20
2.2.1 | 其中 | 安全文明施工基本费 | (1.1+2.1.1)×8.17% | 15256.66 | 见表10.2.2-20
3 | 其他项目费 |  | （3.1+3.2+3.3+3.4） | 53403.66
3.1 | 暂列金额 |  | 3.1.1+3.1.2+3.1.3 | 53403.66 | 见表10.2.2-21
3.1.1 | 其中 | 标化工地增加费 | 按招标文件规定额度列计 |  | 见表10.2.2-22
3.1.2 |  | 优质工程增加费 | 按招标文件规定额度列计 |  | 见表10.2.2-22
3.1.3 |  | 其他暂列金额 | 按招标文件规定额度列计 | 53403.66 | 见表10.2.2-22
3.2 | 暂估价 |  | 3.2.1+3.2.2+3.2.3 |  | 见表10.2.2-21
3.2.1 | 其中 | 材料（工程设备）暂估价 | 按招标文件规定额度列计 (或计入综合单价) |  | 见表10.2.2-23
3.2.2 |  | 专业工程暂估价 | 按招标文件规定额度列计 |  | 见表10.2.2-24
3.2.3 |  | 专项技术措施暂估价 | 按招标文件规定额度列计 |  | 见表10.2.2-25
3.3 | 计日工 |  | ∑计日工(暂估数量×综合单价） |  | 见表10.2.2-21
3.4 | 施工总承包服务费 |  | 3.4.1+3.4.2 |  | 见表10.2.2-21
3.4.1 | 其中 | 专业发包工程管理费 | ∑专业发包工程（暂估金额×费率） |  | 见表10.2.2-27
3.4.2 |  | 甲供材料设备管理费 | 甲供材料暂估金额×费率+甲供设备暂估金额×费率 |  | 见表10.2.2-27
4 | 规费 |  | (1.1+2.1.1)×30.63% | 57198.48
5 | 单列费用 |  | 单列费用
6 | 税金 |  | (1+2+3+4+计税不计费)×9% | 100932.92
7 | 下浮 |  | (1+2+3+4+5+6-不计税不计费不下浮-暂估材料)×0%
其中 | 甲供费（不计入造价） |  | 甲供材料费+甲供主材费+甲供设备费
招标控制价合计 |  |  | 1+2+3+4+5+6-7 | 1222410

## 1_表10_2_2-16 分部分项工程清单与计价表
【表10.2.2-16】
分部分项工程清单与计价表
单位(专业)工程名称:单位工程-安装 | [5 empty] | 标段: |  |  | 第1页 共6页
序号 | 项目编码 | 项目名称 | 项目特征 | 计量 单位 | 工程量 | 金 额 (元) |  |  |  |  | 备注
[6 empty] | 综合单价 | 合价 | 其中
[8 empty] | 人工费 | 机械费 | 暂估价
|  | 消防 |  |  |  |  | 983307.81 | 194660.18 | 6925.85
1 | 010801004001 | 木质防火门 | 1、门窗类型：钢框木扇免漆防火门 2、型号：FM甲1524 3、含门的制作、安装、门锁、含防烟条、防火条、闭门器、顺位器、不锈钢拉手、304不锈钢合页等五金配件 4、含油漆，门套及门套线等 5、防火门及油漆为厂内一次性加工成形 | 樘 | 117 | 1352.89 | 158288.13 | 20267.91
2 | 010801004002 | 木质防火门 | 1、门窗类型：防火门维修 2、型号：FM甲1524 3、含门的制作、安装、门锁、含防烟条、防火条、闭门器、顺位器、不锈钢拉手、304不锈钢合页等五金配件 | 樘 | 32 | 783.68 | 25077.76 | 2555.52
3 | 010803002001 | 防火卷帘（闸）门 | 防火卷帘更换 | 樘 | 5 | 8137.27 | 40686.35 | 5548 | 130.85
4 | 030901013001 | 灭火器 | 1.灭火器MF-ABC/4 | 具 | 658 | 69.29 | 45592.82
5 | Z031003018001 | 法兰阀门（沟槽式法兰连接） | 1、类 型：压力开关； 2、规格、压力等级： DN150； 3、连接形式：沟槽法兰连接。 | 个 | 2 | 973.18 | 1946.36 | 178.8 | 77.28
6 | 030109001001 | 离心式泵 | 泵维修 | 台 | 2 | 3000 | 6000
7 | 03B001 | 控制柜 | 控制柜维修 | 台 | 1 | 3000 | 3000
本页小计 | [6 empty] | 280591.42 | 28550.23 | 208.13
【表10.2.2-16】
分部分项工程清单与计价表
单位(专业)工程名称:单位工程-安装 | [5 empty] | 标段: |  |  | 第2页 共6页
序号 | 项目编码 | 项目名称 | 项目特征 | 计量 单位 | 工程量 | 金 额 (元) |  |  |  |  | 备注
[6 empty] | 综合单价 | 合价 | 其中
[8 empty] | 人工费 | 机械费 | 暂估价
8 | 030901010001 | 消火栓门框或玻璃 | 损坏消火栓箱门框或玻璃拆除更换安装 | 套 | 30 | 200 | 6000
9 | 030901010002 | 室内消火栓 | 消防箱内消火栓栓口拆除更换安装（不含箱内设备） | 套 | 1 | 200.09 | 200.09 | 90.44 | 0.49
10 | 030901013002 | 水带 | 消火栓箱内水带（含接口）更换8-65-25 | 条 | 179 | 150 | 26850
11 | 030702001001 | 碳钢通风管道 | 镀锌铁皮风管制作安装 | m2 | 20.32 | 138.95 | 2823.46 | 1093.83 | 44.09
12 | 030703011001 | 铝及铝合金风口、散流器 | 百叶风口拆除更换安装 | 个 | 4 | 265.63 | 1062.52 | 115.64 | 0.52
13 | 03B002 | 风机更换 | 风机更换维修（具体以实际为准） | 台 | 3 | 7000 | 21000
14 | 030703020001 | 软接 | 拆除二次安装 | 个 | 1 | 690.26 | 690.26 | 9.11
15 | 030408008001 | 防火堵洞 | 1、名 称:防火封堵； 2、材 质:阻火包JSB 320*180*35mm、有机防火堵料JSY； | 处 | 20 | 145.91 | 2918.2 | 1224.8
16 | 030704001001 | 通风工程检测、 调试 | 防排烟系统调试 | 系统 | 1 | 13322.9 | 13322.9 | 4587.19
17 | 030412004001 | 装饰灯 | 1、名称：疏散指示灯单面2、型号：LED光源3、规格：含光源,带不燃烧体保护罩，自带蓄电池,包含安装和拆除 | 套 | 114 | 107.47 | 12251.58 | 2118.12
18 | 030412005001 | 双头灯 | 1、名称：应急双头灯灯、型号：LED光源3、规格：带电子镇流器，带不燃烧体保护罩，自带蓄电池，包含安装和拆除 | 套 | 543 | 123.56 | 67093.08 | 10088.94
本页小计 | [6 empty] | 154212.09 | 19328.07 | 45.1
【表10.2.2-16】
分部分项工程清单与计价表
单位(专业)工程名称:单位工程-安装 | [5 empty] | 标段: |  |  | 第3页 共6页
序号 | 项目编码 | 项目名称 | 项目特征 | 计量 单位 | 工程量 | 金 额 (元) |  |  |  |  | 备注
[6 empty] | 综合单价 | 合价 | 其中
[8 empty] | 人工费 | 机械费 | 暂估价
19 | 030411004001 | 配线 | 1、名 称：铜芯低烟无卤电线； 2、配线形式：管内穿线； 3、配线型号、规格：WDZN-BYJ-2.5； 4、配线线制：照明线。 | m | 1810.54 | 3.67 | 6644.68 | 1213.06
20 | 030411004002 | 配线 | 1、名 称：铜芯低烟无卤电线； 2、配线形式：管内穿线； 3、配线型号、规格：WDZN-BYJR-2.5； 4、配线线制：照明线。 | m | 603.51 | 3.78 | 2281.27 | 404.35
21 | 030411001001 | 配管 | 1.名称：线缆保护管； 2.材质、规格：JDG导管（热镀锌）G20*1.6； 3.配置形式：砖、混凝土结构暗配； 4.接地要求：按施工验收规范要求。 | m | 1098.41 | 11.57 | 12708.6 | 4569.39 | 54.92
22 | 030414002001 | 送配电装置系统 | 1、送配电装置系统调试 1kV以下交流供电(综 合)。 | 系统 | 1 | 231.22 | 231.22 | 151.98 | 23.75
23 | 030904017001 | 报警联动一体机 | 1.报警联动一体机安装 2048点以内 | 台 | 1 | 44340.41 | 44340.41 | 2998.77 | 70.42
24 | 030504002001 | 图形显示装置 | 1、图形显示装置 | 台 | 1 | 9012.51 | 9012.51 | 9.69
25 | 030904014001 | 消防广播及对讲电话主机（柜） | 消防广播主机更换 | 台 | 1 | 2071.3 | 2071.3 | 28.01 | 3.55
26 | 030904014002 | 消防广播及对讲电话主机（柜） | 1、消防电话主机更换 | 台 | 1 | 8901.13 | 8901.13 | 37.25 | 21.3
27 | 030904017002 | 报警联动一体机 | 1、直接手动控制盘 | 台 | 1 | 8222.41 | 8222.41 | 153.47 | 1.08
本页小计 | [6 empty] | 94413.53 | 9565.97 | 175.02
【表10.2.2-16】
分部分项工程清单与计价表
单位(专业)工程名称:单位工程-安装 | [5 empty] | 标段: |  |  | 第4页 共6页
序号 | 项目编码 | 项目名称 | 项目特征 | 计量 单位 | 工程量 | 金 额 (元) |  |  |  |  | 备注
[6 empty] | 综合单价 | 合价 | 其中
[8 empty] | 人工费 | 机械费 | 暂估价
28 | 030904011003 | 消防电源监控器 | 1、消防电源监控器 | 台 | 1 | 20222.41 | 20222.41 | 153.47 | 1.08
29 | 030904007001 | 消防广播(扬声器） | 吸顶式喇叭拆除更换安装，调试 | 个 | 61 | 324.3 | 19782.3 | 1099.83 | 4.27
30 | 030904001001 | 点型探测器 | 点型光电感烟火灾探测器拆除、更换安装；探头、底座安装；校接线、调试 | 个 | 400 | 76.48 | 30592 | 10556 | 76
31 | 030904001002 | 点型探测器 | 点型感温火灾探测器拆除、更换安装；探头、底座安装；校接线、调试 | 个 | 796 | 86.25 | 68655 | 21006.44 | 151.24
32 | 030904003001 | 按钮 | 手动火灾报警按钮拆除、更换安装（带电话插孔）；校接线、调试 | 个 | 241 | 70 | 16870 | 4434.4 | 21.69
33 | 030904003002 | 按钮 | 消火栓按钮拆除、更换安装；校接线、调试 | 个 | 229 | 63.65 | 14575.85 | 3242.64 | 16.03
34 | 030904006001 | 消防报警电话插孔(电话) | 消防电话分机拆除、更换、新增安装，调试 | 个 | 6 | 214.24 | 1285.44 | 49.2 | 0.42
35 | 030904005001 | 声光报警器 | 火灾声光报警器拆除、更换安装；校接线、调试 | 个 | 112 | 111.02 | 12434.24 | 4756.64 | 7.84
36 | 030904008001 | 模块(模块箱） | 输入模块拆除、更换安装，校接线、调试 | 个 | 907 | 147.23 | 133537.61 | 57703.34 | 2575.88
37 | 030904008002 | 模块(模块箱） | 短路隔离器拆除、更换安装,校接线,调试 | 个 | 10 | 130.03 | 1300.3 | 636.2 | 28.4
38 | 030904009001 | 区域报警控制箱 | 1.名称：火警楼层显示器； 2.规格、型号：按设计要求。 | 台 | 22 | 805.64 | 17724.08 | 3199.24 | 468.6
本页小计 | [6 empty] | 336979.23 | 106837.4 | 3351.45
【表10.2.2-16】
分部分项工程清单与计价表
单位(专业)工程名称:单位工程-安装 | [5 empty] | 标段: |  |  | 第5页 共6页
序号 | 项目编码 | 项目名称 | 项目特征 | 计量 单位 | 工程量 | 金 额 (元) |  |  |  |  | 备注
[6 empty] | 综合单价 | 合价 | 其中
[8 empty] | 人工费 | 机械费 | 暂估价
39 | 030905003001 | 防火控制装置调试 | 电动防火阀、电动排烟阀、电动正压送风阀调试 | 个 | 10 | 35.01 | 350.1 | 178.8 | 30.2
40 | 030905003002 | 防火控制装置调试 | 切断非消防电源调试 | 处 | 3 | 77.34 | 232.02 | 136.35 | 10.38
41 | 030905001001 | 自动报警系统调试 | 广播喇叭及音箱、电话插孔调试 | 系统 | 1 | 4688.68 | 4688.68 | 2744.28 | 363.13
42 | 030411004003 | 配线 | 1.名 称：铜芯多股绝缘电线 2.规 格：ZR-RVS-2X1.5 3.配线部位：管内穿线 | m | 300.00 | 3.76 | 1128 | 174
43 | 030411004004 | 配线 | 1.名 称：铜芯塑料绝缘线 2.规 格：ZR-BV-2.5 3.配线部位：管内穿线 | m | 50.00 | 2.69 | 134.5 | 24
44 | 030411004005 | 配线 | 1.名 称：铜芯多股绝缘电线 2.规 格：ZR-RVS-4X1.5 3.配线部位：管内穿线 | m | 50.00 | 6.89 | 344.5 | 35
45 | 030408002001 | 控制电缆 | 1.名 称：控制电缆 2.电缆规格：ZR-KVV-4*1.5 3.敷设方式、部位：综合考虑 | m | 50.00 | 8.77 | 438.5 | 93
46 | 030905001002 | 自动报警系统调试 | 1.自动报警系统调试 2048点以内 | 系统 | 1 | 22927.78 | 22927.78 | 16251.13 | 591.06
47 | 030905001003 | 通信分机调试 | 通信分机调试 | 系统 | 1 | 22.13 | 22.13 | 10.43 | 2.47
48 | 03B003 | 潜水排污泵更换 | 潜水排污泵更换 | 只 | 20 | 1500 | 30000
本页小计 | [6 empty] | 60266.21 | 19646.99 | 997.24
【表10.2.2-16】
分部分项工程清单与计价表
单位(专业)工程名称:单位工程-安装 | [5 empty] | 标段: |  |  | 第6页 共6页
序号 | 项目编码 | 项目名称 | 项目特征 | 计量 单位 | 工程量 | 金 额 (元) |  |  |  |  | 备注
[6 empty] | 综合单价 | 合价 | 其中
[8 empty] | 人工费 | 机械费 | 暂估价
49 | 030901002001 | 消火栓钢管 | 1、安装部位：室外 2、材质、规格：热镀锌钢管DN150 3、连接形式：沟槽连接 4、压力试验及冲洗设计要求：管道水压试验、水冲洗 5、其他：含沟槽管件 | m | 151.54 | 187.85 | 28466.79 | 4894.74 | 634.95
50 | 041001001001 | 拆除路面 | 1、材质：拆除无筋混凝土类路面层，含拆除路面两边切割缝； 2、厚度：20cm； 3、拆除、废料起挖装车、运输方式、运距由投标施工企业按施工组织设计自行确定，但运距不得超过3Km。 | m2 | 121.23 | 37.7 | 4570.37 | 2265.79 | 1052.28
51 | 040203007001 | 水泥混凝土 | 1.水泥混凝土路面 道路混凝土~厚度18(cm)^非泵送商品混凝土 C30 2.水泥混凝土路面养生 塑料膜养护 | m2 | 121.23 | 106.49 | 12909.78 | 791.63 | 24.25
52 | 040101002001 | 挖沟槽土方 | 1、人工挖沟槽、基坑土方 三类土深度在(m以内)2 2、挖掘机挖土 不装车三类土 | m3 | 96.99 | 7.8 | 756.52 | 375.35 | 217.26
53 | 040103001001 | 回填方 | 1、人工、机械填土夯实槽、坑 | m3 | 96.99 | 20.64 | 2001.87 | 1385.02 | 161.97
54 | 040305001001 | 垫层 | 1.渠（管）道垫层 砂 | m3 | 24.25 | 335.67 | 8140 | 1018.99 | 58.2
本页小计 | [6 empty] | 56845.33 | 10731.52 | 2148.91
合计 | [6 empty] | 983307.81 | 194660.18 | 6925.85

## 1_表10_2_2-16 施工技术措施项目清单与计价表
【表10.2.2-16】
施工技术措施项目清单与计价表
单位(专业)工程名称:单位工程-安装 | [5 empty] | 标段: |  |  | 第1页 共1页
序号 | 项目编码 | 项目名称 | 项目特征 | 计量 单位 | 工程量 | 金 额 (元) |  |  |  |  | 备注
[6 empty] | 综合单价 | 合价 | 其中
[8 empty] | 人工费 | 机械费 | 暂估价
|  | 项目措施费 |  |  | 0 |  | 12310.26 | 2482.59 | 1908.88
1 | 031301017001 | 脚手架搭拆 | 1.脚手架搭拆费第四册 2.脚手架搭拆费第九册 3.脚手架搭拆费第十册 4.履带式挖掘机1m3以内 | 项 | 1 | 12310.26 | 12310.26 | 2482.59 | 1908.88
本页小计 | [6 empty] | 12310.26 | 2482.59 | 1908.88
合计 | [6 empty] | 12310.26 | 2482.59 | 1908.88

## 1_表10_2_2-20 施工组织(总价)措施项目清单与
【表10.2.2-20】
施工组织（总价）措施项目清单与计价表
工程名称:安装 |  |  | 标段: | 第1页 共1页
序号 | 项目编号 | 项目名称 | 计算基础 | 费率 (%) | 金额 (元) | 备注
1 | 031302001001 | 安全文明施工费 |  |  | 15256.66
1.1 |  | 安全文明施工基本费 | 定额人工费+定额机械费 | 8.17 | 15256.66
2 | Z03130200801 | 提前竣工增加费 | 定额人工费+定额机械费
3 | 031302004001 | 二次搬运费 | 定额人工费+定额机械费
4 | 031302005001 | 冬雨季施工增加费 | 定额人工费+定额机械费
5 |  | 其他施工组织措施费 | 按相关规定计算
合 计 |  |  |  |  | 15256.66

## 1_表10_2_2-21 其他项目清单与计价汇总表
【表10.2.2-21】
其他项目清单与计价汇总表
工程名称:安装 |  | 标段: | 第1页 共1页
序号 | 项 目 名 称 | 金额(元) | 备注
1 | 暂列金额 | 53403.66 | 明细详见表10.2.2-22
1.1 | 标化工地增加费 |  | 明细详见表10.2.2-22
1.2 | 优质工程增加费 |  | 明细详见表10.2.2-22
1.3 | 其他暂列金额 | 53403.66 | 明细详见表10.2.2-22
2 | 暂估价
2.1 | 材料（设备）暂估价 |  | 明细详见表10.2.2-23
2.2 | 专业工程暂估价 |  | 明细详见表10.2.2-24
2.3 | 专项技术措施暂估价 |  | 明细详见表10.2.2-25
3 | 计日工 |  | 明细详见表10.2.2-26
4 | 总承包服务费 |  | 明细详见表10.2.2-27
合 计 |  | 53403.66 | 0

## 1_表10_2_2-22 暂列金额明细表
【表10.2.2-22】
暂列金额明细表
工程名称:安装 |  |  | 标段: | 第1页 共1页
序号 | 项 目 名 称 | 计量单位 | 暂定金额(元) | 备注
1 | 标化工地增加费 | 项
2 | 优质工程增加费 | 项
3 | 其他暂列金额 | 项 | 53403.66 | 估算比例一般不高于5%
3.1 | 其他暂列金额 | 项 | 53403.66
合计 |  |  | 53403.66 | -

## 1_表10_2_2-29 主要工日一览表
【表10.2.2-29】
主要工日一览表
工程名称:安装 |  |  | 标段: |  | 第1页 共1页
序号 | 工日名称（类别） | 单位 | 数 量 | 单价(元) | 合价（元） | 备注
1 | 一类人工 | 工日 | 12.827 | 138 | 1770.13
2 | 二类人工 | 工日 | 1124.101 | 149 | 167491.05
3 | 三类人工 | 工日 | 163.116 | 171 | 27892.84

## 1_表10_2_2-31 主要材料和工程设备一览表
【表10.2.2-31】
主要材料和工程设备一览表
工程名称:安装 |  |  |  | 标段: |  | 第1页 共2页
序号 | 名称、规格、型号 | 单位 | 数量 | 单价(元) | 合价（元） | 备注
1 | 普通硅酸盐水泥PO 42.5综合 | kg | 189.805 | 0.53 | 100.79
2 | 黄砂毛砂 | t | 43.347 | 155 | 6718.79
3 | 黄砂净砂 | t | 1.198 | 180 | 215.64
4 | 非泵送商品混凝土C30 | m3 | 22.04 | 527 | 11615.08
5 | 干混抹灰砂浆DP M15.0 | kg | 7133.28 | 0.38 | 2717.78
6 | 甲级木质防火门 | m2 | 314.4 | 343 | 107839.2
7 | 镀锌薄钢板δ0.6 | m2 | 23.124 | 43.51 | 1006.13
8 | 压力开关DN150 | 个 | 2 | 800 | 1600
9 | 柔性软风管 | m | 3.6 | 187 | 673.2
10 | 消防箱内消火栓栓口SN50 | 套 | 1 | 77.43 | 77.43
11 | 火警楼层显示器 | 台 | 22 | 570 | 12540
12 | 电话分机 | 个 | 6 | 200 | 1200
13 | 消防电话主机 | 台 | 1 | 8800 | 8800
14 | 应急双头灯灯 | 套 | 548.43 | 97.35 | 53389.66
15 | 疏散指示灯单面 | 套 | 115.14 | 81.42 | 9374.7
16 | 手动火灾报警按钮 | 个 | 241 | 42.48 | 10237.68
17 | 消火栓按钮 | 个 | 229 | 42.47 | 9725.63
18 | 铜芯多股绝缘电线ZR-RVS-4X1.5 | m | 54 | 5.47 | 295.38
19 | 铜芯多股绝缘电线ZR-RVS-2X1.5 | m | 324 | 2.74 | 886.14
20 | 铜芯低烟无卤电线WDZN-BYJ-2.5 | m | 2100.226 | 2.42 | 5074.15
21 | 铜芯低烟无卤电线WDZN-BYJR-2.5 | m | 700.072 | 2.5 | 1752.98
22 | 铜芯塑料绝缘线ZR-BV-2.5 | m | 52.5 | 1.97 | 103.16
23 | 控制电缆ZR-KVV-4*1.5 | m | 50.75 | 5.98 | 303.59
24 | JDG电线套管(镀锌)G20*1.6 | m | 1131.362 | 4.99 | 5645.5
25 | 图形显示装置 | 台 | 1 | 9000 | 9000
26 | 铝合金百叶风口650*650、800*400 | 个 | 4 | 219.29 | 877.16
27 | 镀锌焊接钢管DN150 | m | 149.418 | 107.68 | 16089.09
28 | 点型光电感烟火灾探测器 | 个 | 400 | 38.34 | 15336
【表10.2.2-31】
主要材料和工程设备一览表
工程名称:安装 |  |  |  | 标段: |  | 第2页 共2页
序号 | 名称、规格、型号 | 单位 | 数量 | 单价(元) | 合价（元） | 备注
29 | 点型感温火灾探测器 | 个 | 796 | 48.11 | 38295.56
30 | 报警联动一体机 | 台 | 1 | 40240 | 40240
31 | 火灾声光报警器 | 个 | 112 | 53.98 | 6045.76
32 | 扬声器 | 个 | 61 | 300 | 18300
33 | 短路隔离器 | 个 | 10 | 36.08 | 360.8
34 | 输入模块 | 个 | 907 | 53.28 | 48324.96
35 | 广播功率放大器 | 台 | 1 | 2017 | 2017
36 | 消防电源监控器 | 台 | 1 | 20000 | 20000
37 | 直接手动控制盘 | 台 | 1 | 8000 | 8000
38 | 刚性接头 DN150 | 个 | 37 | 39.19 | 1450.03
39 | 同心(偏心)大小头 DN150×100~20 | 个 | 4 | 48.58 | 194.32
40 | 有机防火堵料JSY | kg | 50 | 5.96 | 297.75
41 | 机械开孔三通 DN150×100~20 | 个 | 20 | 74.96 | 1499.2
42 | 机械开孔四通DN150×100~20 | 个 | 1 | 132 | 132
43 | 沟槽弯头 DN150 | 个 | 19 | 79.73 | 1514.87
44 | 沟槽正(异)三通DN150 | 个 | 2 | 104 | 208
45 | 阻火包 JSB 320*180*35 | m3 | 0.2 | 3642 | 728.4
46 | 灭火器MF-ABC/4 | 具 | 658 | 69.29 | 45592.82
47 | 防烟条 | m | 938.7 | 7.81 | 7331.25