## 表10_2_2-12 招标控制价费用表
【表10.2.2-12】
预算审核价费用表
工程名称:2022年度美丽乡村风景线建设项目—贵门乡周西村环境提升工程 |  |  |  |  | 第1页 共1页
序号 | 工程名称 | 金额(元) | 其中：（元） |  |  |  | 备注
|  |  | 暂估价 | 安全文明 施工基本费 | 规费 | 税金
1 | 单项工程 | 752461 | 60000 | 5625.82 | 28469.23 | 62129.84
1.1 | 园林景观 | 752461 | 60000 | 5625.82 | 28469.23 | 62129.84
合计 |  | 752461 | 60000 | 5625.82 | 28469.23 | 62129.84

## 1_表10_2_2-13 【含单列】单位(专业)工程招标
【表10.2.2-13】
单位（专业）工程预算审核价费用表
工程名称:单项工程-园林景观 |  |  | 标段: | 第1页 共1页
序号 | 费用名称 |  | 计算公式 | 金额 (元) | 备注
1 | 分部分项工程费 |  | ∑(分部分项工程量×综合单价） | 610962.93 | 见表10.2.2-16
1.1 | 其中 | 人工费+机械费 | ∑分部分项（定额人工费+定额机械费） | 86473.6
2 | 措施项目费 |  | （2.1+2.2） | 18026.46
2.1 | 施工技术措施项目费 |  | ∑(技措项目工程量×综合单价） | 11527.35 | 见表10.2.2-16
2.1.1 | 其中 | 人工费+机械费 | ∑技措项目（定额人工费+定额机械费） | 5451.57
2.2 | 施工组织措施项目费 |  | (1.1+2.1.1)×7.07% | 6499.11 | 见表10.2.2-20
2.2.1 | 其中 | 安全文明施工基本费 | (1.1+2.1.1)×6.12% | 5625.82 | 见表10.2.2-20
3 | 其他项目费 |  | （3.1+3.2+3.3+3.4） | 32872.93
3.1 | 暂列金额 |  | 3.1.1+3.1.2+3.1.3 | 32872.93 | 见表10.2.2-21
3.1.1 | 其中 | 标化工地增加费 | 按招标文件规定额度列计 |  | 见表10.2.2-22
3.1.2 |  | 优质工程增加费 | 按招标文件规定额度列计 |  | 见表10.2.2-22
3.1.3 |  | 其他暂列金额 | 按招标文件规定额度列计 | 32872.93 | 见表10.2.2-22
3.2 | 暂估价 |  | 3.2.1+3.2.2+3.2.3 |  | 见表10.2.2-21
3.2.1 | 其中 | 材料（工程设备）暂估价 | 按招标文件规定额度列计 (或计入综合单价) |  | 见表10.2.2-23
3.2.2 |  | 专业工程暂估价 | 按招标文件规定额度列计 |  | 见表10.2.2-24
3.2.3 |  | 专项技术措施暂估价 | 按招标文件规定额度列计 |  | 见表10.2.2-25
3.3 | 计日工 |  | ∑计日工(暂估数量×综合单价） |  | 见表10.2.2-21
3.4 | 施工总承包服务费 |  | 3.4.1+3.4.2 |  | 见表10.2.2-21
3.4.1 | 其中 | 专业发包工程管理费 | ∑专业发包工程（暂估金额×费率） |  | 见表10.2.2-27
3.4.2 |  | 甲供材料设备管理费 | 甲供材料暂估金额×费率+甲供设备暂估金额×费率 |  | 见表10.2.2-27
4 | 规费 |  | (1.1+2.1.1)×30.97% | 28469.23
5 | 单列费用 |  | 单列费用
6 | 税金 |  | (1+2+3+4+计税不计费)×9% | 62129.84
7 | 下浮 |  | (1+2+3+4+5+6-不计税不计费不下浮-暂估材料)×0%
其中 | 甲供费（不计入造价） |  | 甲供材料费+甲供主材费+甲供设备费
招标控制价合计 |  |  | 1+2+3+4+5+6-7 | 752461

## 1_表10_2_2-16 分部分项工程清单与计价表
【表10.2.2-16】
分部分项工程清单与计价表
单位(专业)工程名称:单项工程-园林景观 | [5 empty] | 标段: |  |  | 第1页 共12页
序号 | 项目编码 | 项目名称 | 项目特征 | 计量 单位 | 工程量 | 金 额 (元) |  |  |  |  | 备注
[6 empty] | 综合单价 | 合价 | 其中
[8 empty] | 人工费 | 机械费 | 暂估价
|  | 下英山节点一 |  |  |  |  | 30117.37 | 25.13 | 22.3
1 | 040205006002 | 标线 | 1、热熔型地面标线 | m2 | 3.40 | 34.52 | 117.37 | 25.13 | 22.3
2 | 05B002 | 新建公交站台 | 1、新建公交站台1个(成品定制) (尺寸6*1.6*2.5m ) | 个 | 1 | 30000 | 30000 |  |  | 30000
|  | 下英山节点二 |  |  |  |  | 17254.6 | 1185.8 | 3165.58
3 | 040202001010 | 路床（槽）整形 | 1.路床（槽）整形 路床碾压检验 | m2 | 110.00 | 2.01 | 221.1 | 31.9 | 147.4
4 | 040203007002 | 水泥混凝土 | 1.混凝土强度等级：非泵送商品混凝土C30 2.厚度：20cm 3、养护、刻槽、锯缝 | m2 | 110.00 | 121.9 | 13409 | 936.1 | 306.9
5 | 041001001001 | 拆除路面 | 1.材质：无筋混凝土 2.厚度：20CM | m2 | 110.00 | 26.92 | 2961.2 | 209 | 2182.4
6 | 040103002001 | 余方弃置 | 1.废弃料品种：石渣 2.运距：自行考虑 | m3 | 22.00 | 30.15 | 663.3 | 8.8 | 528.88
|  | 下英山节点三 |  |  |  |  | 64173.98 | 6598.94 | 2302.5
7 | 040202001011 | 路床（槽）整形 | 1.路床（槽）整形 路床碾压检验 | m2 | 130.00 | 2.01 | 261.3 | 37.7 | 174.2
本页小计 | [6 empty] | 47633.27 | 1248.63 | 3362.08 | 30000
【表10.2.2-16】
分部分项工程清单与计价表
单位(专业)工程名称:单项工程-园林景观 | [5 empty] | 标段: |  |  | 第2页 共12页
序号 | 项目编码 | 项目名称 | 项目特征 | 计量 单位 | 工程量 | 金 额 (元) |  |  |  |  | 备注
[6 empty] | 综合单价 | 合价 | 其中
[8 empty] | 人工费 | 机械费 | 暂估价
8 | 040203007003 | 水泥混凝土 | 1.混凝土强度等级：非泵送商品混凝土C30 2.厚度：15cm 3、养护、刻槽、锯缝 | m2 | 130.00 | 95.35 | 12395.5 | 1059.5 | 357.5
9 | 040101001002 | 挖一般土方 | 1.挖掘机挖土 不装车三类土（清表30CM） | m3 | 39.00 | 3.53 | 137.67 | 15.6 | 95.55
10 | 040103002004 | 余方弃置 | 1.废弃料品种：土方 2.运距：自行考虑 | m3 | 9.10 | 16.43 | 149.51 | 3.64 | 117.75
11 | 050307006001 | 不锈钢仿竹篱笆 | 1、不锈钢仿竹篱笆意向图(枯黄色) 注:1.立柱Φ80mm竹节管,横杆Φ50mm竹节管 格栅Φ25mm竹节管,立柱高度0.8m,间距2m。 2.立柱基础:300*300*300mmC25素砼。 2、详见施工图 | m | 250.00 | 204.92 | 51230 | 5482.5 | 1557.5
|  | 下英山节点四 |  |  |  |  | 34609.76 | 289.1 | 678.11
12 | 05B001 | 原有公交站台拆除 | 1、原有公交站台拆除 | 项 | 1 | 1000 | 1000
13 | 05B004 | 新建公交站台 | 1、新建公交站台1个(成品定制) (尺寸6*1.6*2.5m ) | 个 | 1 | 30000 | 30000 |  |  | 30000
14 | 040205006003 | 标线 | 1、热熔型地面标线 | m2 | 3.40 | 34.52 | 117.37 | 25.13 | 22.3
15 | 041001001003 | 拆除路面 | 1.材质：无筋混凝土 2.厚度：30CM | m2 | 16.00 | 39.31 | 628.96 | 41.76 | 466.4
本页小计 | [6 empty] | 95659.01 | 6628.13 | 2617 | 30000
【表10.2.2-16】
分部分项工程清单与计价表
单位(专业)工程名称:单项工程-园林景观 | [5 empty] | 标段: |  |  | 第3页 共12页
序号 | 项目编码 | 项目名称 | 项目特征 | 计量 单位 | 工程量 | 金 额 (元) |  |  |  |  | 备注
[6 empty] | 综合单价 | 合价 | 其中
[8 empty] | 人工费 | 机械费 | 暂估价
16 | 040103002005 | 余方弃置 | 1.废弃料品种：石渣 2.运距：自行考虑 | m3 | 4.80 | 30.15 | 144.72 | 1.92 | 115.39
17 | 040203007004 | 水泥混凝土 | 1.混凝土强度等级：非泵送商品混凝土C30 2.厚度：20cm 3、养护、刻槽、锯缝 | m2 | 16.00 | 121.9 | 1950.4 | 136.16 | 44.64
18 | 040203007009 | 水泥混凝土 | 1.混凝土强度等级：非泵送商品混凝土C30 2.厚度：10cm 3、养护、刻槽、锯缝 | m2 | 10.80 | 71.14 | 768.31 | 84.13 | 29.38
|  | 下英山节点五 |  |  |  |  | 111623.1 | 19134.41 | 2982.88
19 | 050201001002 | 园路 | 1、(粗砂扫缝,洒水封缝) 2、200*200*60深灰色透水砖 3、100厚中砂垫层 4、150厚碎石找平层 5、素土夯实 | m2 | 355.00 | 178.59 | 63399.45 | 12368.2 | 670.95
20 | 050201003002 | 路牙铺设 | 1.垫层厚度、材料种类：40厚1:3水泥砂浆粘结层 2.路牙材料种类、规格：1000*150*120芝麻灰花岗岩侧平石（倒角） | m | 84.73 | 109.11 | 9244.89 | 3279.9 | 14.4
21 | 050201003007 | 路牙铺设 | 1、预制砼侧石1000*300*150 2、30厚1:2水泥砂浆粘层 3、倒角15*15 | m | 16.00 | 52.87 | 845.92 | 238.56 | 2.72
本页小计 | [6 empty] | 76353.69 | 16108.87 | 877.48
【表10.2.2-16】
分部分项工程清单与计价表
单位(专业)工程名称:单项工程-园林景观 | [5 empty] | 标段: |  |  | 第4页 共12页
序号 | 项目编码 | 项目名称 | 项目特征 | 计量 单位 | 工程量 | 金 额 (元) |  |  |  |  | 备注
[6 empty] | 综合单价 | 合价 | 其中
[8 empty] | 人工费 | 机械费 | 暂估价
22 | 050307016001 | 树池（2*2米） | 1、240X115X53青灰色仿古青砖浆砌(清水墙/原浆勾缝) 2、100厚C15素砼垫层 3、100厚碎石垫层 4、素土夯实 5、含模板 | 个 | 7 | 2375.59 | 16629.13 | 1871.73 | 170.94
23 | 040101002001 | 挖沟槽土方 | 1.土壤类别：三类土 2.挖土深度：综合考虑 | m3 | 16.24 | 7.64 | 124.07 | 62.85 | 35.89
24 | 040103001001 | 回填方 | 1.密实度要求：就地土回填夯实 | m3 | 4.87 | 20.27 | 98.71 | 69.54 | 8.13
25 | 040101001003 | 挖一般土方 | 1.挖掘机挖土 不装车三类土（清表）按30CM考虑 | m3 | 106.50 | 3.53 | 375.95 | 42.6 | 260.93
26 | 040103002006 | 余方弃置 | 1.废弃料品种：土方 2.运距：自行考虑 | m3 | 117.87 | 16.43 | 1936.6 | 47.15 | 1525.24
27 | 030412007004 | 一般路灯 | 1.景观灯:高度3.5m,功率40w,LED光源 2.C25 无筋混凝土基础，100厚碎石垫层 3、含模板 | 套 | 4 | 2714.82 | 10859.28 | 324.16 | 155.2
28 | 050307006002 | 不锈钢仿竹篱笆 | 1、不锈钢仿竹篱笆意向图(枯黄色) 注:1.立柱Φ80mm竹节管,横杆Φ50mm竹节管 格栅Φ25mm竹节管,立柱高度0.8m,间距2m。 2.立柱基础:300*300*300mmC25素砼。 2、详见施工图 | m | 21.20 | 204.92 | 4344.3 | 464.92 | 132.08
本页小计 | [6 empty] | 34368.04 | 2882.95 | 2288.41
【表10.2.2-16】
分部分项工程清单与计价表
单位(专业)工程名称:单项工程-园林景观 | [5 empty] | 标段: |  |  | 第5页 共12页
序号 | 项目编码 | 项目名称 | 项目特征 | 计量 单位 | 工程量 | 金 额 (元) |  |  |  |  | 备注
[6 empty] | 综合单价 | 合价 | 其中
[8 empty] | 人工费 | 机械费 | 暂估价
29 | 030408003001 | 电缆保护管 | 1.塑料管铺设 直径（mm）≤50 PE 50*4（暂定） | m | 80.00 | 10.92 | 873.6 | 214.4 | 2.4
30 | 030408001001 | 电力电缆 | 1.铜芯电力电缆敷设 电缆 （截面mm2以下）35`10mm2以下三芯及以上电力电缆敷设 TJV-0.6/1kV-5×10（暂定） | m | 80.00 | 36.14 | 2891.2 | 150.4 | 4
|  | 下英山节点六 |  |  |  |  | 17155.76 | 1440.88 | 1445.36
31 | 040101001004 | 挖一般土方 | 1.挖掘机挖土 不装车三类土（清表）按30CM考虑 | m3 | 49.80 | 3.53 | 175.79 | 19.92 | 122.01
32 | 040103002007 | 余方弃置 | 1.废弃料品种：土方 2.运距：自行考虑 | m3 | 49.80 | 16.43 | 818.21 | 19.92 | 644.41
33 | 040202001012 | 路床（槽）整形 | 1.路床（槽）整形 路床碾压检验 | m2 | 166.00 | 2.01 | 333.66 | 48.14 | 222.44
34 | 040203007005 | 水泥混凝土 | 1.混凝土强度等级：非泵送商品混凝土C30 2.厚度：15cm 3、养护、刻槽、锯缝 | m2 | 166.00 | 95.35 | 15828.1 | 1352.9 | 456.5
|  | 周村节点一 |  |  |  |  | 95151.74 | 10924.54 | 3090.43
35 | 040205006004 | 标线 | 1、热熔型地面标线 | m2 | 43.74 | 34.52 | 1509.9 | 323.24 | 286.93
本页小计 | [6 empty] | 22430.46 | 2128.92 | 1738.69
【表10.2.2-16】
分部分项工程清单与计价表
单位(专业)工程名称:单项工程-园林景观 | [5 empty] | 标段: |  |  | 第6页 共12页
序号 | 项目编码 | 项目名称 | 项目特征 | 计量 单位 | 工程量 | 金 额 (元) |  |  |  |  | 备注
[6 empty] | 综合单价 | 合价 | 其中
[8 empty] | 人工费 | 机械费 | 暂估价
36 | 050307006003 | 不锈钢仿竹篱笆 | 1、不锈钢仿竹篱笆意向图(枯黄色) 注:1.立柱Φ80mm竹节管,横杆Φ50mm竹节管 格栅Φ25mm竹节管,立柱高度0.8m,间距2m。 2.立柱基础:300*300*300mmC25素砼。 2、详见施工图 | m | 450.00 | 204.92 | 92214 | 9868.5 | 2803.5
37 | 040308005003 | 油漆 | 1、清理一遍+防锈漆一遍+古铜色金属漆一遍 | m2 | 32.00 | 44.62 | 1427.84 | 732.8
|  | 周村节点二 |  |  |  |  | 240876.62 | 37696.41 | 6216.28
|  | 其余部分 |  |  |  |  | 128980.73 | 22218.77 | 5221.17
38 | 050101010005 | 整理绿化用地 | 1.绿地细平整 | m2 | 340.02 | 5.32 | 1808.91 | 1428.08
39 | 050102001005 | 栽植乔木 | 1.种类：黄山栾树 2.地径：Φ12-13 3.株高、冠径：H350-400,P250-300 4.养护期：2年 | 株 | 7 | 766.18 | 5363.26 | 1414.84 | 247.24
40 | 050102001006 | 栽植乔木 | 1.种类：金 桂 2.地径：D8 3.株高、冠径：H300-350,P250-300 4.养护期：2年 | 株 | 3 | 673.51 | 2020.53 | 216.6 | 28.17
本页小计 | [6 empty] | 102834.54 | 13660.82 | 3078.91
【表10.2.2-16】
分部分项工程清单与计价表
单位(专业)工程名称:单项工程-园林景观 | [5 empty] | 标段: |  |  | 第7页 共12页
序号 | 项目编码 | 项目名称 | 项目特征 | 计量 单位 | 工程量 | 金 额 (元) |  |  |  |  | 备注
[6 empty] | 综合单价 | 合价 | 其中
[8 empty] | 人工费 | 机械费 | 暂估价
41 | 050102001007 | 栽植乔木 | 1.种类：红 梅 2.地径：D7-8 3.株高、冠径：H250-300,P200-250 4.养护期：2年 | 株 | 5 | 518.69 | 2593.45 | 383.85 | 54.7
42 | 050102001008 | 栽植乔木 | 1.种类：晚 樱 2.地径：D7-8 3.株高、冠径：H200-250,P200-220 4.养护期：2年 | 株 | 6 | 319.72 | 1918.32 | 460.62 | 65.64
43 | 050102001004 | 栽植乔木 | 1.种类：紫 薇 2.地径：D6-7 3.株高、冠径：H230-250,P150-180 4.养护期：2年 | 株 | 7 | 268.83 | 1881.81 | 881.65 | 85.4
44 | 050102001010 | 栽植乔木 | 1.种类：红枫 2.地径：D6-7 3.株高、冠径：H200-250,P200-250 4.养护期：2年 | 株 | 3 | 440.37 | 1321.11 | 377.85 | 36.6
45 | 050102002005 | 栽植灌木 | 1.种类：红花继木球（实球） 2.灌丛高：H100-110 3.蓬径：P100-110 4.养护期：2年 | 株 | 5 | 111.8 | 559 | 41.05 | 14.5
46 | 050102002007 | 栽植灌木 | 1.种类：海桐球（实球） 2.灌丛高：H100-110 3.蓬径：P100-110 4.养护期：2年 | 株 | 5 | 100.72 | 503.6 | 41.05 | 14.5
本页小计 | [6 empty] | 8777.29 | 2186.07 | 271.34
【表10.2.2-16】
分部分项工程清单与计价表
单位(专业)工程名称:单项工程-园林景观 | [5 empty] | 标段: |  |  | 第8页 共12页
序号 | 项目编码 | 项目名称 | 项目特征 | 计量 单位 | 工程量 | 金 额 (元) |  |  |  |  | 备注
[6 empty] | 综合单价 | 合价 | 其中
[8 empty] | 人工费 | 机械费 | 暂估价
47 | 050102002006 | 栽植灌木 | 1.种类：茶 梅（实球） 2.灌丛高：H70-80 3.蓬径：P70-80 4.养护期：2年 | 株 | 5 | 92.78 | 463.9 | 27.3 | 9.7
48 | 050102007007 | 栽植色带 | 1.苗木、花卉种类：红叶石楠 2.株高或蓬径：H25-30,P20-25 3.单位面积株数：36株/平方米 4.养护期：2年 | m2 | 105.00 | 56.07 | 5887.35 | 1778.7 | 610.05
49 | 050102007008 | 栽植色带 | 1.苗木、花卉种类：红花继木 2.株高或蓬径：H25-30,P20-25 3.单位面积株数：36株/平方米 4.养护期：2年 | m2 | 25.50 | 56.45 | 1439.48 | 431.97 | 148.16
50 | 050102005001 | 栽植绿篱 | 1.种类：珊瑚树绿篱 2.篱高：H150-160 3.行数、蓬径：P45-50 4.单位面积株数：16株/平方米 5.养护期：2年 | m2 | 39.50 | 171.44 | 6771.88 | 353.53 | 86.51
51 | 050102012005 | 铺种草皮 | 1.草皮种类：马尼拉混播30%黑麦草 2.铺种方式：满铺 3.养护期：2年 | m2 | 194.90 | 37.85 | 7376.97 | 2598.02 | 565.21
52 | 050101009005 | 种植土回（换）填 | 1.回填种植土 | m3 | 109.50 | 43.66 | 4780.77 | 90.89 | 616.49
53 | 040103001002 | 回填方 | 1.密实度要求：夯实 2.填方来源、运距：外购土 | m3 | 695.00 | 39.64 | 27549.8 | 6352.3 | 1661.05
本页小计 | [6 empty] | 54270.15 | 11632.71 | 3697.17
【表10.2.2-16】
分部分项工程清单与计价表
单位(专业)工程名称:单项工程-园林景观 | [5 empty] | 标段: |  |  | 第9页 共12页
序号 | 项目编码 | 项目名称 | 项目特征 | 计量 单位 | 工程量 | 金 额 (元) |  |  |  |  | 备注
[6 empty] | 综合单价 | 合价 | 其中
[8 empty] | 人工费 | 机械费 | 暂估价
54 | 040203007008 | 水泥混凝土 | 1.混凝土强度等级：非泵送商品混凝土C30 2.厚度：15cm 3、养护、刻槽、锯缝 | m2 | 279.00 | 95.35 | 26602.65 | 2273.85 | 767.25
55 | 050305010002 | 塑料、铁艺、金属椅 | 1、铸铁塑木长椅 2、详见施工饼图 | 张 | 6 | 1213.49 | 7280.94 | 63.84
56 | 050201003008 | 路牙铺设 | 1、预制砼侧石1000*300*150 2、30厚1:2水泥砂浆粘层 3、倒角15*15 | m | 153.50 | 52.87 | 8115.55 | 2288.69 | 26.1
57 | 040205006006 | 标线 | 1、热熔型地面标线 | m2 | 3.40 | 34.52 | 117.37 | 25.13 | 22.3
58 | 030412007006 | 一般路灯 | 1.景观灯:高度3.5m,功率40w,LED光源 2.C25 无筋混凝土基础，100厚碎石垫层 3、含模板 | 套 | 4 | 2714.82 | 10859.28 | 324.16 | 155.2
59 | 030408003002 | 电缆保护管 | 1.塑料管铺设 直径（mm）≤50 PE 50*4（暂定） | m | 80.00 | 10.92 | 873.6 | 214.4 | 2.4
60 | 030408001002 | 电力电缆 | 1.铜芯电力电缆敷设 电缆 （截面mm2以下）35`10mm2以下三芯及以上电力电缆敷设 TJV-0.6/1kV-5×10（暂定） | m | 80.00 | 36.14 | 2891.2 | 150.4 | 4
|  | 景观长廊 |  |  |  |  | 111895.89 | 15477.64 | 995.11
61 | 010101003001 | 挖沟槽土方 | 1.土壤类别：三类土 2.挖土深度：综合考虑 | m3 | 120.80 | 7.32 | 884.26 | 353.94 | 352.74
本页小计 | [6 empty] | 57624.85 | 5694.41 | 1329.99
【表10.2.2-16】
分部分项工程清单与计价表
单位(专业)工程名称:单项工程-园林景观 | [5 empty] | 标段: |  |  | 第10页 共12页
序号 | 项目编码 | 项目名称 | 项目特征 | 计量 单位 | 工程量 | 金 额 (元) |  |  |  |  | 备注
[6 empty] | 综合单价 | 合价 | 其中
[8 empty] | 人工费 | 机械费 | 暂估价
62 | 010103001001 | 回填方 | 1.密实度要求：就地土回填夯实 | m3 | 107.74 | 2.33 | 251.03 | 54.95 | 140.06
63 | 010103002001 | 余方弃置 | 1.废弃料品种：土方 2.运距：自行考虑 | m3 | 13.06 | 14.23 | 185.84 | 4.7 | 145.88
64 | 010404001001 | 垫层 | 1.垫层材料种类、配合比、厚度：碎石 | m3 | 3.95 | 298.86 | 1180.5 | 216.58 | 4.74
65 | 010501001001 | 垫层 | 1.混凝土种类：非泵送商品混凝土 2.混凝土强度等级：C15 | m3 | 2.88 | 513.01 | 1477.47 | 129.95 | 2.04
66 | 010501003001 | 独立基础 | 1.混凝土种类：泵送送商品混凝土 2.混凝土强度等级：C30 | m3 | 3.07 | 559.12 | 1716.5 | 81.48 | 0.83
67 | 010502001001 | 矩形柱 | 1.混凝土种类：泵送送商品混凝土 2.混凝土强度等级：C30 | m3 | 0.97 | 652.77 | 633.19 | 93.8 | 0.45
68 | 010503001001 | 基础梁 | 1.混凝土种类：泵送送商品混凝土 2.混凝土强度等级：C30 | m3 | 2.19 | 566.59 | 1240.83 | 65.66 | 1.01
69 | 010515001001 | 现浇构件钢筋 | 1、箍筋 圆钢 HPB300 直径（mm以内）10 | t | 0.084 | 5848.74 | 491.29 | 95.81 | 4.71
70 | 010515001002 | 现浇构件钢筋 | 1、现浇构件带肋钢筋 HRB400以内 直径（mm以内）18 | t | 0.277 | 4706.6 | 1303.73 | 145.98 | 20.55
71 | 010515001003 | 现浇构件钢筋 | 1、现浇构件带肋钢筋 HRB400以内 直径（mm以内）10 | t | 0.104 | 4829.73 | 502.29 | 63.64 | 2.55
72 | 020206002001 | 覆盆石 | 1、石柱磴 2、详见施工图 | 只 | 8 | 674.24 | 5393.92 | 3047.92
73 | 010702001002 | 木柱 | 1.构件规格尺寸：圆柱 2.木材种类：柳桉木防腐木 | m3 | 0.81 | 6749 | 5466.69 | 412.21
本页小计 | [6 empty] | 19843.28 | 4412.68 | 322.82
【表10.2.2-16】
分部分项工程清单与计价表
单位(专业)工程名称:单项工程-园林景观 | [5 empty] | 标段: |  |  | 第11页 共12页
序号 | 项目编码 | 项目名称 | 项目特征 | 计量 单位 | 工程量 | 金 额 (元) |  |  |  |  | 备注
[6 empty] | 综合单价 | 合价 | 其中
[8 empty] | 人工费 | 机械费 | 暂估价
74 | 010702002001 | 木梁 | 1.构件规格尺寸：方梁 2.木材种类：柳桉木防腐木 | m3 | 3.25 | 5825.88 | 18934.11 | 1765.63
75 | 010702002002 | 木梁 | 1.构件规格尺寸：圆梁 2.木材种类：柳桉木防腐木 | m3 | 1.37 | 6349.67 | 8699.05 | 836.58
76 | 011404007001 | 其他木材面 | 1、木构件表面刷木蜡油(两遍),要求显露木纹 | m2 | 154.26 | 7.92 | 1221.74 | 695.71
77 | 010703001001 | 屋面木基层 | 1、传统木结构屋面，80*80木椽@250上面铺细望砖 2、顺水条30x20@400 | m2 | 61.14 | 92.46 | 5653 | 567.99
78 | 010901001001 | 瓦屋面 | 1、、30厚1∶3水泥砂浆,满铺钢丝网,用螺钉固定(防下滑)1:1:4水泥白灰砂浆,最薄处20,小青瓦屋面 | m2 | 61.14 | 179.77 | 10991.14 | 1743.1 | 114.33
79 | 020510004001 | 坐凳面 | 1、400*60整木板坐等 2、400厚整木板靠背 3、详见施工图 | m | 19.20 | 367.57 | 7057.34 | 1493.18
80 | 010901001002 | 瓦屋面 | 1、瓦条脊回字纹脊头 | m | 10.80 | 200 | 2160
81 | 010902001001 | 屋面卷材防水 | 1.卷材品种、规格、厚度：4mm厚SBS改性沥青防水卷材 2.防水层数：一层 3.防水层做法：自粘 | m2 | 61.14 | 45.37 | 2773.92 | 166.91
82 | 020508019001 | 封檐板 | 1、150*20木封檐板 | m | 21.60 | 47.32 | 1022.11 | 157.25 | 2.81
83 | 05B006 | 木连机 | 1、400*100木连机（含造型) 2、详见施工图 | 块 | 12 | 500 | 6000
本页小计 | [6 empty] | 64512.41 | 7426.35 | 117.14
【表10.2.2-16】
分部分项工程清单与计价表
单位(专业)工程名称:单项工程-园林景观 | [5 empty] | 标段: |  |  | 第12页 共12页
序号 | 项目编码 | 项目名称 | 项目特征 | 计量 单位 | 工程量 | 金 额 (元) |  |  |  |  | 备注
[6 empty] | 综合单价 | 合价 | 其中
[8 empty] | 人工费 | 机械费 | 暂估价
84 | 050201001003 | 园路 | 1、400*400*30细作方砖 2、30厚1:2.5水泥砂浆 3、100厚C20混凝土 4、100厚碎石垫层 5、素土夯实 | m2 | 29.43 | 313.71 | 9232.49 | 1464.44 | 66.22
85 | 050201001004 | 园路 | 1、500*1000*150做旧仿古花岗岩 2、30厚1:2.5水泥砂浆 | m2 | 13.40 | 577.6 | 7739.84 | 638.51 | 30.95
86 | 050307016002 | 阶沿石 | 1、300高200*450老条石 2、20厚1:2.5水泥砂浆 3、100厚C20素砼垫层 4、100厚碎石垫层 5、素土夯实 6、含模板 | m | 26.80 | 311.85 | 8357.58 | 1013.84 | 96.48
87 | 050201002001 | 踏（蹬）道 | 1、500*150做旧仿古花岗岩 2、20厚1:2.5水泥砂浆 2、M7.5浆砌M10标准砖 3、100厚C20素砼垫层 4、100厚碎石垫层 5、素土夯实 6、含模板 | m2 | 1.92 | 690.64 | 1326.03 | 167.88 | 8.76
本页小计 | [6 empty] | 26655.94 | 3284.67 | 202.41
合计 | [6 empty] | 610962.93 | 77295.21 | 19903.44 | 60000

## 1_表10_2_2-16 施工技术措施项目清单与计价表
【表10.2.2-16】
施工技术措施项目清单与计价表
单位(专业)工程名称:单项工程-园林景观 | [5 empty] | 标段: |  |  | 第1页 共1页
序号 | 项目编码 | 项目名称 | 项目特征 | 计量 单位 | 工程量 | 金 额 (元) |  |  |  |  | 备注
[6 empty] | 综合单价 | 合价 | 其中
[8 empty] | 人工费 | 机械费 | 暂估价
|  | 绿化景观 |  |  |  |  | 8709.57 | 1307.73 | 3484.04
1 | 041106001004 | 大型机械设备进出场及安拆 | 1、履带式挖掘机1m3以内 | 台次 | 1 | 4270.24 | 4270.24 | 596 | 1882.22
2 | 041106001005 | 大型机械设备进出场及安拆 | 1.压路机 | 台次 | 1 | 3603.24 | 3603.24 | 447 | 1596.67
3 | 050403002001 | 草绳绕树干 | 1、草绳绕树杆胸径 | 株 | 33 | 5.44 | 179.52 | 94.05
4 | 040203007001 | 水泥混凝土 | 1、水泥混凝土路面 模板 | m2 | 1.56 | 68.03 | 106.13 | 59.14 | 5.15
5 | 050403001001 | 树木支撑架 | 1、毛竹支撑三脚桩 | 株 | 33 | 16.68 | 550.44 | 111.54
|  | 长廊 |  |  |  |  | 2817.78 | 1513.25 | 83.57
6 | 011702001001 | 基础 | 1、现浇混凝土模板 基础垫层模板 | m2 | 10.32 | 50.93 | 525.6 | 298.04 | 11.46
7 | 011702001002 | 基础 | 1、现浇混凝土 独立基础 复合木模 | m2 | 13.44 | 46.24 | 621.47 | 287.75 | 11.69
8 | 011702002001 | 矩形柱 | 1、现浇混凝土 矩形柱 复合木模~支模高度3.6m以内 | m2 | 12.96 | 57.14 | 740.53 | 376.36 | 25.01
9 | 011702005001 | 基础梁 | 1、现浇混凝土 基础梁 复合木模 | m2 | 5.84 | 56.13 | 327.8 | 147.4 | 14.54
10 | 011701006001 | 满堂脚手架 | 1、满堂脚手架 ~基本层3.6m～5.2m | m2 | 45.36 | 13.28 | 602.38 | 403.7 | 20.87
本页小计 | [6 empty] | 11527.35 | 2820.98 | 3567.61
合计 | [6 empty] | 11527.35 | 2820.98 | 3567.61

## 1_表10_2_2-20 施工组织(总价)措施项目清单与
【表10.2.2-20】
施工组织（总价）措施项目清单与计价表
工程名称:园林景观 |  |  | 标段: | 第1页 共1页
序号 | 项目编号 | 项目名称 | 计算基础 | 费率 (%) | 金额 (元) | 备注
1 | 050405001001 | 安全文明施工费 |  |  | 5625.82
1.1 |  | 安全文明施工基本费 | 定额人工费+定额机械费 | 6.12 | 5625.82
2 | Z50405009001 | 提前竣工增加费 | 定额人工费+定额机械费
3 | 050405004001 | 二次搬运费 | 定额人工费+定额机械费
4 | 050405005001 | 冬雨季施工增加费 | 定额人工费+定额机械费
5 | Z50405010001 | 行车、行人干扰增加费 | 定额人工费+定额机械费 | 0.95 | 873.29
6 |  | 其他施工组织措施费 | 按相关规定计算
合 计 |  |  |  |  | 6499.11

## 1_表10_2_2-22 暂列金额明细表
【表10.2.2-22】
暂列金额明细表
工程名称:园林景观 |  |  | 标段: | 第1页 共1页
序号 | 项 目 名 称 | 计量单位 | 暂定金额(元) | 备注
1 | 标化工地增加费 | 项
2 | 优质工程增加费 | 项
3 | 其他暂列金额 | 项 | 32872.93 | 估算比例一般不高于5%
3.1 | 其他暂列金额 | 项 | 32872.93
合计 |  |  | 32872.93 | -

## 1_表10_2_2-23 材料（工程设备）暂估单价表
【表10.2.2-23】
材料（工程设备）暂估单价表
单位(专业)工程名称:单项工程-园林景观 |  |  |  | 标段: |  | 第1页 共1页
序号 | 材料（工程设备）名称、规格、型号 | 计量 单位 | 数量 | 单价 | 合价 | 备注
1 | 新建公交站台 | 个 | 2 | 30000 | 60000
合计 |  |  |  |  | 60000

## 1_表10_2_2-29 主要工日一览表
【表10.2.2-29】
主要工日一览表
工程名称:园林景观 |  |  | 标段: |  | 第1页 共1页
序号 | 工日名称（类别） | 单位 | 数 量 | 单价(元) | 合价（元） | 备注
1 | 一类人工 | 工日 | 86.707 | 138 | 11965.57
2 | 一类人工 | 工日 | 42.185 | 138 | 5821.53
3 | 二类人工 | 工日 | 341.731 | 149 | 50917.92
4 | 三类人工 | 工日 | 66.694 | 171 | 11404.67

## 1_表10_2_2-31 主要材料和工程设备一览表
【表10.2.2-31】
主要材料和工程设备一览表
工程名称:园林景观 |  |  |  | 标段: |  | 第1页 共2页
序号 | 名称、规格、型号 | 单位 | 数量 | 单价(元) | 合价（元） | 备注
1 | 复合硅酸盐水泥PC 32.5R综合 | kg | 3.473 | 0.42 | 1.46
2 | 普通硅酸盐水泥PO 42.5综合 | kg | 10726.402 | 0.48 | 5170.13
3 | 普通硅酸盐水泥PO 52.5综合 | kg | 2.375 | 0.51 | 1.21
4 | 白色硅酸盐水泥425#、二级白度 | kg | 1.242 | 0.63 | 0.78
5 | 黄砂毛砂 | t | 62.303 | 155 | 9656.97
6 | 黄砂净砂 | t | 65.548 | 180 | 11798.64
7 | 碎石综合 | t | 37.336 | 126 | 4704.34
8 | 碎石40—60 | t | 100.091 | 126 | 12611.47
9 | 1000*150*120芝麻灰花岗岩平石 | m | 87.272 | 51.61 | 4503.76
10 | 混凝土实心砖240×115×53 MU10 | 千块 | 1.021 | 477.9 | 487.94
11 | 泵送商品混凝土C30 | m3 | 6.293 | 518 | 3259.77
12 | 非泵送商品混凝土C15 | m3 | 2.909 | 444 | 1291.6
13 | 非泵送商品混凝土C25 | m3 | -0.731 | 490 | -358.19
14 | 非泵送商品混凝土C30 | m3 | 114.747 | 513 | 58865.21
15 | 柳桉木防腐木 | m3 | 1.237 | 4722 | 5841.11
16 | 柳桉木防腐木 | m3 | 2.663 | 4722 | 12574.69
17 | 柳桉木防腐木 | m3 | 3.53 | 4722 | 16668.66
18 | 枕木 | m3 | 0.08 | 1416 | 113.28
19 | 做旧仿古花岗岩150厚 | m2 | 13.668 | 480.05 | 6561.32
20 | 做旧仿古花岗岩150厚 | m2 | 1.958 | 480.05 | 939.94
21 | 4mm厚SBS改性沥青防水卷材 | m2 | 69.7 | 32.74 | 2281.98
22 | 汽油综合 | kg | 23.207 | 10.24 | 237.64
23 | 钢支撑 | kg | 9.702 | 4.69 | 45.5
24 | 电 | kW·h | 12.973 | 0.88 | 11.42
25 | 水 | m3 | 304.183 | 5.73 | 1742.97
26 | 透水路面砖60厚 | m2 | 362.1 | 56.64 | 20509.34
27 | 塑料管PE 50*4 | m | 164.8 | 6.61 | 1089.33
28 | 电力电缆TJV-0.6/1kV-5×10 | m | 161.6 | 33.2 | 5364.96
【表10.2.2-31】
主要材料和工程设备一览表
工程名称:园林景观 |  |  |  | 标段: |  | 第2页 共2页
序号 | 名称、规格、型号 | 单位 | 数量 | 单价(元) | 合价（元） | 备注
29 | 紫 薇D6-7 H230-250,P150-180 | 株 | 7.07 | 87.16 | 616.22
30 | 红 梅D7-8 H250-300,P200-250 | 株 | 5.05 | 399 | 2014.95
31 | 红枫D6-7 H200-250,P200-250 | 株 | 3.03 | 257 | 778.71
32 | 金 桂D8 H300-350,P250-300 | 株 | 3.03 | 560 | 1696.8
33 | 黄山栾树Φ12-13 | 株 | 7.07 | 454 | 3209.78
34 | 茶 梅H70-80,P70-80 | 株 | 5.25 | 77.98 | 409.4
35 | 海桐球（实球）H100-110,P100-110 | 株 | 5.25 | 80.28 | 421.47
36 | 红花继木球H100-110,P100-110 | 株 | 5.25 | 90.83 | 476.86
37 | 种植土 | m3 | 111.69 | 35 | 3909.15
38 | 马尼拉 | m2 | 204.645 | 11.93 | 2441.41
39 | 黑麦草 | m2 | 61.394 | 1.65 | 101.3
40 | 红叶石楠H25-30,P20-25 36株/平方米 | m2 | 110.25 | 21.6 | 2381.4
41 | 红花继木H25-30,P20-25 36株/平方米 | m2 | 26.775 | 21.96 | 587.98

## 1_表10_2_2-32 主要机械台班一览表
【表10.2.2-32】
主要机械台班一览表
工程名称:园林景观 |  |  |  | 标段: | 第1页 共2页
序号 | 机械名称、规格、型号 | 单位 | 数 量 | 单价(元) | 合价（元） | 备注
1 | 其他机械费 | 元 | 3.2 | 1.02 | 3.26
2 | 履带式推土机75kW | 台班 | 0.344 | 836.83 | 287.87
3 | 履带式推土机90kW | 台班 | 0.685 | 939.14 | 643.31
4 | 履带式推土机105kW | 台班 | 0.092 | 1027.24 | 94.51
5 | 轮胎式装载机1.5m3 | 台班 | 0.417 | 812.13 | 338.66
6 | 履带式单斗液压挖掘机1m3 | 台班 | 1.307 | 1153.43 | 1507.53
7 | 钢轮内燃压路机12t | 台班 | 0.962 | 582.33 | 560.2
8 | 钢轮内燃压路机15t | 台班 | 0.167 | 702.12 | 117.25
9 | 电动夯实机250N·m | 台班 | 84.092 | 29.99 | 2521.92
10 | 混凝土路面刻槽机 | 台班 | 3.915 | 458.13 | 1793.58
11 | 路面标线热熔涂料涂敷机 | 台班 | 0.298 | 703.71 | 209.71
12 | 汽车式起重机8t | 台班 | 0.001 | 778.38 | 0.78
13 | 汽车式起重机8t | 台班 | 0.244 | 778.38 | 189.92
14 | 载货汽车4t | 台班 | 0.002 | 489.75 | 0.98
15 | 载货汽车4t | 台班 | 0.466 | 489.75 | 228.22
16 | 载货汽车5t | 台班 | 0.006 | 508.06 | 3.05
17 | 自卸汽车15t | 台班 | 2.531 | 1008.31 | 2552.03
18 | 平板拖车组40t | 台班 | 2 | 1305.5 | 2611
19 | 洒水车4000L | 台班 | 3.186 | 569.51 | 1814.46
20 | 汽车式高空作业车18m | 台班 | 0.18 | 654.42 | 117.8
21 | 涡浆式混凝土搅拌机500L | 台班 | 5.711 | 314.53 | 1796.28
22 | 灰浆搅拌机200L | 台班 | 1.548 | 170.09 | 263.3
23 | 混凝土切缝机7.5kW | 台班 | 1.112 | 36.03 | 40.07
24 | 钢筋调直机14mm | 台班 | 0.053 | 39.74 | 2.11
25 | 钢筋切断机40mm | 台班 | 0.052 | 46.85 | 2.44
26 | 钢筋弯曲机40mm | 台班 | 0.206 | 27.99 | 5.77
27 | 木工圆锯机500mm | 台班 | 0.668 | 30.08 | 20.09
28 | 木工平刨床300mm | 台班 | 0.074 | 11.7 | 0.87
29 | 木工平刨床500mm | 台班 | 0.086 | 22.55 | 1.94
30 | 台式砂轮机Ф250mm | 台班 | 0.32 | 5.14 | 1.64
【表10.2.2-32】
主要机械台班一览表
工程名称:园林景观 |  |  |  | 标段: | 第2页 共2页
序号 | 机械名称、规格、型号 | 单位 | 数 量 | 单价(元) | 合价（元） | 备注
31 | 交流弧焊机32kV·A | 台班 | 26.684 | 102.85 | 2744.45
32 | 直流弧焊机32kW | 台班 | 0.125 | 106.95 | 13.37
33 | 对焊机75kV·A | 台班 | 0.03 | 131.93 | 3.96
34 | 电焊条烘干箱45×35×45cm3 | 台班 | 0.012 | 9.73 | 0.12
35 | 水泥混凝土真空吸水机 | 台班 | 2.478 | 16.92 | 41.93
36 | 履带式单头岩石破碎机105kW | 台班 | 1.709 | 1550.32 | 2649.5
37 | 混凝土振捣器平板式 | 台班 | 4.862 | 13.13 | 63.84
38 | 混凝土振捣器插入式 | 台班 | 7.989 | 5.08 | 40.58
39 | 混凝土搅拌机500L | 台班 | 0.107 | 116 | 12.41
40 | 汽车式起重机5t | 台班 | 0.365 | 462.41 | 168.78