## 表10_2_2-4 招标控制价扉页
【表10.2.2-4】
| 嵊州市石璜镇白雁坑村（油罗山）2021-06、07号（村民住宅）地块筏板基础 |  |  |  | 工程
招标控制价
招标控制价 | (小写): | 2618624元
| (大写): | 贰佰陆拾壹万捌仟陆佰贰拾肆元整
招 标 人: |  |  | 造价咨询人:
| (单位盖章) |  |  | (单位资质专用章)
法定代表人 或其授权人: |  |  | 法定代表人 或其授权人:
| (签字或盖章) |  |  | (签字或盖章)
编 制 人: |  |  | 复 核 人:
| (造价工程师签字盖专用章) |  |  | (造价工程师签字盖专用章)
编制时间: |  |  | 复核时间:

## 表10_2_2-11 编制说明
【表10.2.2-11】
编制说明
工程名称:嵊州市石璜镇白雁坑村（油罗山）2021-06、07号（村民住宅）地块筏板基础 | 第1页 共1页
一、工程概况： 本工程位于嵊州市石璜镇白雁坑村（油罗山） 二、工程范围： 本预算范围为禾泽都林设计集团有限公司出图的嵊州市石璜镇白雁坑村（油罗山）2021-06、07号（村民住宅）地块筏板基础工程电子图内的所有工程。 三、编制依据： 1、GB50500-2013《建设工程工程量清单计价规范》、《浙江省房屋建筑与装饰工程预算定额》（2018版）、《浙江省通用安装工程预算定额》（2018版）、《浙江省建设工程计价规则》（2018版）、浙建建发〔2019〕92号《关于增值税调整后我省建设工程计价依据增值税税率及有关计价调整的通知》； 2、人工费：按《绍兴市建设工程造价管理信息》2022年第7期； 3、材料价格：依次按《绍兴市建设工程造价管理信息》2022年第7期、《浙江造价信息》2022年第7期的价格计取；部分没有信息价的材料按市场调查价计取。 四、工程费率计取： 本工程施工组织措施费费率（安全文明施工费）按弹性区间的中值计取；企业管理费、利润按弹性区间的中值计取，并按规定计取规费、税金，暂列金额按税前造价5%计算。 五、 其他说明： 1、挖石方量暂按20%考虑。 2、履带式挖掘机1M3以内 场外运输费用计入3台，结算按实调整。

## 表10_2_2-12 招标控制价费用表
【表10.2.2-12】
招标控制价费用表
工程名称:嵊州市石璜镇白雁坑村（油罗山）2021-06、07号（村民住宅）地块筏板基础 |  |  |  |  | 第1页 共1页
序号 | 工程名称 | 金额(元) | 其中：（元） |  |  |  | 备注
|  |  | 暂估价 | 安全文明 施工基本费 | 规费 | 税金
1 | 基础 | 2618624 |  | 41982.46 | 129123.18 | 216216.7
1.1 | 土建 | 2363597 |  | 35729.43 | 100998.32 | 195159.4
1.2 | 安装 | 255027 |  | 6253.03 | 28124.86 | 21057.3
合计 |  | 2618624 |  | 41982.46 | 129123.18 | 216216.7

## 1_表10_2_2-13 【含单列】单位(专业)工程招标
【表10.2.2-13】
单位（专业）工程招标控制价费用表
工程名称:基础-土建 |  |  | 标段: | 第1页 共1页
序号 | 费用名称 |  | 计算公式 | 金额 (元) | 备注
1 | 分部分项工程费 |  | ∑(分部分项工程量×综合单价） | 1864783.13 | 见表10.2.2-16
1.1 | 其中 | 人工费+机械费 | ∑分部分项（定额人工费+定额机械费） | 359914.68
2 | 措施项目费 |  | （2.1+2.2） | 99397.4
2.1 | 施工技术措施项目费 |  | ∑(技措项目工程量×综合单价） | 63667.97 | 见表10.2.2-16
2.1.1 | 其中 | 人工费+机械费 | ∑技措项目（定额人工费+定额机械费） | 31855.39
2.2 | 施工组织措施项目费 |  | (1.1+2.1.1)×9.12% | 35729.43 | 见表10.2.2-20
2.2.1 | 其中 | 安全文明施工基本费 | (1.1+2.1.1)×9.12% | 35729.43 | 见表10.2.2-20
3 | 其他项目费 |  | （3.1+3.2+3.3+3.4） | 103258.94
3.1 | 暂列金额 |  | 3.1.1+3.1.2+3.1.3 | 103258.94 | 见表10.2.2-21
3.1.1 | 其中 | 标化工地增加费 | 按招标文件规定额度列计 |  | 见表10.2.2-22
3.1.2 |  | 优质工程增加费 | 按招标文件规定额度列计 |  | 见表10.2.2-22
3.1.3 |  | 其他暂列金额 | 按招标文件规定额度列计 | 103258.94 | 见表10.2.2-22
3.2 | 暂估价 |  | 3.2.1+3.2.2+3.2.3 |  | 见表10.2.2-21
3.2.1 | 其中 | 材料（工程设备）暂估价 | 按招标文件规定额度列计 (或计入综合单价) |  | 见表10.2.2-23
3.2.2 |  | 专业工程暂估价 | 按招标文件规定额度列计 |  | 见表10.2.2-24
3.2.3 |  | 专项技术措施暂估价 | 按招标文件规定额度列计 |  | 见表10.2.2-25
3.3 | 计日工 |  | ∑计日工(暂估数量×综合单价） |  | 见表10.2.2-21
3.4 | 施工总承包服务费 |  | 3.4.1+3.4.2 |  | 见表10.2.2-21
3.4.1 | 其中 | 专业发包工程管理费 | ∑专业发包工程（暂估金额×费率） |  | 见表10.2.2-27
3.4.2 |  | 甲供材料设备管理费 | 甲供材料暂估金额×费率+甲供设备暂估金额×费率 |  | 见表10.2.2-27
4 | 规费 |  | (1.1+2.1.1)×25.78% | 100998.32
5 | 单列费用 |  | 单列费用
6 | 税金 |  | (1+2+3+4+计税不计费)×9% | 195159.4
7 | 下浮 |  | (1+2+3+4+5+6-不计税不计费不下浮-暂估材料)×0%
其中 | 甲供费（不计入造价） |  | 甲供材料费+甲供主材费+甲供设备费
招标控制价合计 |  |  | 1+2+3+4+5+6-7 | 2363597

## 1_表10_2_2-16 分部分项工程清单与计价表
【表10.2.2-16】
分部分项工程清单与计价表
单位(专业)工程名称:基础-土建 | [5 empty] | 标段: |  |  | 第1页 共7页
序号 | 项目编码 | 项目名称 | 项目特征 | 计量 单位 | 工程量 | 金 额 (元) |  |  |  |  | 备注
[6 empty] | 综合单价 | 合价 | 其中
[8 empty] | 人工费 | 机械费 | 暂估价
|  | 【4个】双拼 |  |  |  |  | 548009.7 | 94431.36 | 27355.37
|  | 土石方工程 |  |  |  |  | 42547.76 | 14277.68 | 21002.87
1 | 010101002001 | 挖一般土方 | 1.土壤类别：三类土 2.挖土深度：2M 内 | m3 | 1170.09 | 12.06 | 14111.29 | 9220.31 | 2386.98
2 | 010101004001 | 挖基坑土方 | 1.土壤类别：三类土 2.挖土深度：2M 内 | m3 | 30.82 | 19.01 | 585.89 | 400.66 | 80.13
3 | 010102001001 | 挖一般石方 | 1.岩石类别：软岩 2.开凿深度：2M内 | m3 | 292.52 | 41.98 | 12279.99 | 3568.74 | 6619.73
4 | 010102003001 | 挖基坑石方 | 1.岩石类别：软岩 2.开凿深度：2M内 | m3 | 7.70 | 41.98 | 323.25 | 93.94 | 174.25
5 | 010103001001 | 回填方 | 1.密实度要求：按设计要求 2.填方材料品种：挖土 | m3 | 906.18 | 2.29 | 2075.15 | 462.15 | 1205.22
6 | 010103002001 | 余方弃置 | 装土、运土、运距施工方自行考虑 | m3 | 475.96 | 20.96 | 9976.12 | 423.6 | 7958.05
7 | 010103002002 | 余方弃置 | 装石渣、运石渣、运距施工方自行考虑 | m3 | 118.99 | 26.86 | 3196.07 | 108.28 | 2578.51
|  | 砌筑工程 |  |  |  |  | 54307.62 | 16906.8 | 296.2
本页小计 | [6 empty] | 42547.76 | 14277.68 | 21002.87
【表10.2.2-16】
分部分项工程清单与计价表
单位(专业)工程名称:基础-土建 | [5 empty] | 标段: |  |  | 第2页 共7页
序号 | 项目编码 | 项目名称 | 项目特征 | 计量 单位 | 工程量 | 金 额 (元) |  |  |  |  | 备注
[6 empty] | 综合单价 | 合价 | 其中
[8 empty] | 人工费 | 机械费 | 暂估价
8 | 010401003001 | 实心砖墙 | 1.砖品种、规格、强度等级：MU20混凝土实心砖 2.砂浆强度等级、配合比：M10水泥砂浆 3.-0.06米墙身处设20厚防潮层一道（聚合物水泥防水砂浆） 4.防潮层以下墙体内外两侧用20厚1:2防水水泥砂浆抹光 | m3 | 54.75 | 991.92 | 54307.62 | 16906.8 | 296.2
|  | 混凝土及钢筋混凝土工程 |  |  |  |  | 451154.32 | 63246.88 | 6056.3
9 | 010501001001 | 垫层 | 1.混凝土种类：现浇现拌混凝土 2.混凝土强度等级：C15（20） 3.现浇现拌混凝土调整费 | m3 | 113.12 | 576.98 | 65267.98 | 11780.32 | 887.99
10 | 010501004001 | 满堂基础 | 1.混凝土种类：现浇现拌混凝土 2.混凝土强度等级：C30（20） 3.现浇现拌混凝土调整费 | m3 | 394.52 | 571.88 | 225618.1 | 32705.71 | 2923.39
11 | 010502001001 | 矩形柱 | 1.混凝土类别：现浇现拌混凝土 2.混凝土强度等级：C30（20） 3.现浇现拌混凝土调整费 | m3 | 14.16 | 664.56 | 9410.17 | 2205 | 107.62
12 | 010515001004 | 现浇构件钢筋 | 1.现浇构件带肋钢筋 HRB400以内 直径8mm | t | 2.744 | 5153.27 | 14140.57 | 1679.16 | 67.39
13 | 010515001005 | 现浇构件钢筋 | 1.现浇构件带肋钢筋 HRB400以内 直径10mm | t | 0.400 | 4918.67 | 1967.47 | 244.78 | 9.82
14 | 010515001001 | 现浇构件钢筋 | 1.现浇构件带肋钢筋 HRB400以内 直径12mm | t | 23.364 | 4861.13 | 113575.44 | 12313.06 | 1733.61
本页小计 | [6 empty] | 484287.35 | 77834.83 | 6026.02
【表10.2.2-16】
分部分项工程清单与计价表
单位(专业)工程名称:基础-土建 | [5 empty] | 标段: |  |  | 第3页 共7页
序号 | 项目编码 | 项目名称 | 项目特征 | 计量 单位 | 工程量 | 金 额 (元) |  |  |  |  | 备注
[6 empty] | 综合单价 | 合价 | 其中
[8 empty] | 人工费 | 机械费 | 暂估价
15 | 010515001003 | 现浇构件钢筋 | 1.现浇构件带肋钢筋 HRB400以内 直径14mm | t | 1.412 | 4861.13 | 6863.92 | 744.14 | 104.77
16 | 010515001002 | 现浇构件钢筋 | 1.现浇构件带肋钢筋 HRB400以内 直径16mm | t | 2.988 | 4789.38 | 14310.67 | 1574.71 | 221.71
|  | 【5个】三拼 |  |  |  |  | 1045546.02 | 177822.33 | 49820.26
|  | 土石方工程 |  |  |  |  | 74805.56 | 24465.54 | 37594.25
17 | 010101002002 | 挖一般土方 | 1.土壤类别：三类土 2.挖土深度：2M 内 | m3 | 1996.23 | 12.06 | 24074.53 | 15730.29 | 4072.31
18 | 010101004002 | 挖基坑土方 | 1.土壤类别：三类土 2.挖土深度：2M 内 | m3 | 56.57 | 19.01 | 1075.4 | 735.41 | 147.08
19 | 010102001002 | 挖一般石方 | 1.岩石类别：软岩 2.开凿深度：2M内 | m3 | 499.06 | 41.98 | 20950.54 | 6088.53 | 11293.73
20 | 010102003002 | 挖基坑石方 | 1.岩石类别：软岩 2.开凿深度：2M内 | m3 | 14.14 | 41.98 | 593.6 | 172.51 | 319.99
21 | 010103001002 | 回填方 | 1.密实度要求：按设计要求 2.填方材料品种：挖土 | m3 | 1445.83 | 2.29 | 3310.95 | 737.37 | 1922.95
22 | 010103002003 | 余方弃置 | 装土、运土、运距施工方自行考虑 | m3 | 896.14 | 20.96 | 18783.09 | 797.56 | 14983.46
23 | 010103002004 | 余方弃置 | 装石渣、运石渣、运距施工方自行考虑 | m3 | 224.03 | 26.86 | 6017.45 | 203.87 | 4854.73
|  | 砌筑工程 |  |  |  |  | 102500.96 | 31877.97 | 558.5
本页小计 | [6 empty] | 95980.15 | 26784.39 | 37920.73
【表10.2.2-16】
分部分项工程清单与计价表
单位(专业)工程名称:基础-土建 | [5 empty] | 标段: |  |  | 第4页 共7页
序号 | 项目编码 | 项目名称 | 项目特征 | 计量 单位 | 工程量 | 金 额 (元) |  |  |  |  | 备注
[6 empty] | 综合单价 | 合价 | 其中
[8 empty] | 人工费 | 机械费 | 暂估价
24 | 010401003002 | 实心砖墙 | 1.砖品种、规格、强度等级：MU20混凝土实心砖 2.砂浆强度等级、配合比：M10水泥砂浆 3.-0.06米墙身处设20厚防潮层一道（聚合物水泥防水砂浆） 4.防潮层以下墙体内外两侧用20厚1:2防水水泥砂浆抹光 | m3 | 103.81 | 987.39 | 102500.96 | 31877.97 | 558.5
|  | 混凝土及钢筋混凝土工程 |  |  |  |  | 868239.5 | 121478.82 | 11667.51
25 | 010501001002 | 垫层 | 1.混凝土种类：现浇现拌混凝土 2.混凝土强度等级：C15（20） 3.现浇现拌混凝土调整费 | m3 | 213.80 | 576.98 | 123358.32 | 22265.13 | 1678.33
26 | 010501004002 | 满堂基础 | 1.混凝土种类：现浇现拌混凝土 2.混凝土强度等级：C30（20） 3.现浇现拌混凝土调整费 | m3 | 758.60 | 571.88 | 433828.17 | 62887.94 | 5621.23
27 | 010502001002 | 矩形柱 | 1.混凝土类别：现浇现拌混凝土 2.混凝土强度等级：C30（20） 3.现浇现拌混凝土调整费 | m3 | 26.55 | 664.56 | 17644.07 | 4134.37 | 201.78
28 | 010515001006 | 现浇构件钢筋 | 1.现浇构件带肋钢筋 HRB400以内 直径8mm | t | 5.285 | 5153.27 | 27235.03 | 3234.1 | 129.8
29 | 010515001007 | 现浇构件钢筋 | 1.现浇构件带肋钢筋 HRB400以内 直径10mm | t | 0.660 | 4918.67 | 3246.32 | 403.88 | 16.21
30 | 010515001008 | 现浇构件钢筋 | 1.现浇构件带肋钢筋 HRB400以内 直径12mm | t | 45.585 | 4861.13 | 221594.61 | 24023.75 | 3382.41
本页小计 | [6 empty] | 929407.48 | 148827.14 | 11588.26
【表10.2.2-16】
分部分项工程清单与计价表
单位(专业)工程名称:基础-土建 | [5 empty] | 标段: |  |  | 第5页 共7页
序号 | 项目编码 | 项目名称 | 项目特征 | 计量 单位 | 工程量 | 金 额 (元) |  |  |  |  | 备注
[6 empty] | 综合单价 | 合价 | 其中
[8 empty] | 人工费 | 机械费 | 暂估价
31 | 010515001009 | 现浇构件钢筋 | 1.现浇构件带肋钢筋 HRB400以内 直径14mm | t | 2.345 | 4861.13 | 11399.35 | 1235.84 | 174
32 | 010515001010 | 现浇构件钢筋 | 1.现浇构件带肋钢筋 HRB400以内 直径16mm | t | 6.250 | 4789.38 | 29933.63 | 3293.81 | 463.75
|  | 【1个】四拼 |  |  |  |  | 271227.41 | 45591.98 | 12552.69
|  | 土石方工程 |  |  |  |  | 18256.65 | 5806.06 | 9348.04
33 | 010101002003 | 挖一般土方 | 1.土壤类别：三类土 2.挖土深度：2M 内 | m3 | 469.27 | 12.06 | 5659.4 | 3697.85 | 957.31
34 | 010101004003 | 挖基坑土方 | 1.土壤类别：三类土 2.挖土深度：2M 内 | m3 | 15.90 | 19.01 | 302.26 | 206.7 | 41.34
35 | 010102001003 | 挖一般石方 | 1.岩石类别：软岩 2.开凿深度：2M内 | m3 | 117.32 | 41.98 | 4925.09 | 1431.3 | 2654.95
36 | 010102003003 | 挖基坑石方 | 1.岩石类别：软岩 2.开凿深度：2M内 | m3 | 3.97 | 41.98 | 166.66 | 48.43 | 89.84
37 | 010103001003 | 回填方 | 1.密实度要求：按设计要求 2.填方材料品种：挖土 | m3 | 313.54 | 2.29 | 718.01 | 159.91 | 417.01
38 | 010103002005 | 余方弃置 | 装土、运土、运距施工方自行考虑 | m3 | 234.34 | 20.96 | 4911.77 | 208.56 | 3918.16
39 | 010103002006 | 余方弃置 | 装石渣、运石渣、运距施工方自行考虑 | m3 | 58.58 | 26.86 | 1573.46 | 53.31 | 1269.43
|  | 砌筑工程 |  |  |  |  | 24437.25 | 7737.75 | 136.38
本页小计 | [6 empty] | 59589.63 | 10335.71 | 9985.79
【表10.2.2-16】
分部分项工程清单与计价表
单位(专业)工程名称:基础-土建 | [5 empty] | 标段: |  |  | 第6页 共7页
序号 | 项目编码 | 项目名称 | 项目特征 | 计量 单位 | 工程量 | 金 额 (元) |  |  |  |  | 备注
[6 empty] | 综合单价 | 合价 | 其中
[8 empty] | 人工费 | 机械费 | 暂估价
40 | 010401003003 | 实心砖墙 | 1.砖品种、规格、强度等级：MU20混凝土实心砖 2.砂浆强度等级、配合比：M10水泥砂浆 3.-0.06米墙身处设20厚防潮层一道（聚合物水泥防水砂浆） 4.防潮层以下墙体内外两侧用20厚1:2防水水泥砂浆抹光 | m3 | 22.73 | 1075.11 | 24437.25 | 7737.75 | 136.38
|  | 混凝土及钢筋混凝土工程 |  |  |  |  | 228533.51 | 32048.17 | 3068.27
41 | 010501001003 | 垫层 | 1.混凝土种类：现浇现拌混凝土 2.混凝土强度等级：C15（20） 3.现浇现拌混凝土调整费 | m3 | 56.65 | 576.98 | 32685.92 | 5899.53 | 444.7
42 | 010501004003 | 满堂基础 | 1.混凝土种类：现浇现拌混凝土 2.混凝土强度等级：C30（20） 3.现浇现拌混凝土调整费 | m3 | 202.14 | 571.88 | 115599.82 | 16757.41 | 1497.86
43 | 010502001003 | 矩形柱 | 1.混凝土类别：现浇现拌混凝土 2.混凝土强度等级：C30（20） 3.现浇现拌混凝土调整费 | m3 | 7.08 | 664.56 | 4705.08 | 1102.5 | 53.81
44 | 010515001011 | 现浇构件钢筋 | 1.现浇构件带肋钢筋 HRB400以内 直径8mm | t | 1.345 | 5153.27 | 6931.15 | 823.06 | 33.03
45 | 010515001012 | 现浇构件钢筋 | 1.现浇构件带肋钢筋 HRB400以内 直径10mm | t | 0.199 | 4918.67 | 978.82 | 121.78 | 4.89
46 | 010515001013 | 现浇构件钢筋 | 1.现浇构件带肋钢筋 HRB400以内 直径12mm | t | 11.407 | 4861.13 | 55450.91 | 6011.6 | 846.4
本页小计 | [6 empty] | 240788.95 | 38453.63 | 3017.07
【表10.2.2-16】
分部分项工程清单与计价表
单位(专业)工程名称:基础-土建 | [5 empty] | 标段: |  |  | 第7页 共7页
序号 | 项目编码 | 项目名称 | 项目特征 | 计量 单位 | 工程量 | 金 额 (元) |  |  |  |  | 备注
[6 empty] | 综合单价 | 合价 | 其中
[8 empty] | 人工费 | 机械费 | 暂估价
47 | 010515001014 | 现浇构件钢筋 | 1.现浇构件带肋钢筋 HRB400以内 直径14mm | t | 1.035 | 4861.13 | 5031.27 | 545.46 | 76.8
48 | 010515001015 | 现浇构件钢筋 | 1.现浇构件带肋钢筋 HRB400以内 直径16mm | t | 1.493 | 4789.38 | 7150.54 | 786.83 | 110.78
本页小计 | [6 empty] | 12181.81 | 1332.29 | 187.58
合计 | [6 empty] | 1864783.13 | 317845.67 | 89728.32

## 1_表10_2_2-16 施工技术措施项目清单与计价表
【表10.2.2-16】
施工技术措施项目清单与计价表
单位(专业)工程名称:基础-土建 | [5 empty] | 标段: |  |  | 第1页 共2页
序号 | 项目编码 | 项目名称 | 项目特征 | 计量 单位 | 工程量 | 金 额 (元) |  |  |  |  | 备注
[6 empty] | 综合单价 | 合价 | 其中
[8 empty] | 人工费 | 机械费 | 暂估价
|  | 【4个】双拼 |  |  |  |  | 19829.38 | 8912.82 | 2338.75
1 | 011702001001 | 基础 | 1.现浇混凝土模板 基础垫层模板 | m2 | 26.24 | 50 | 1312 | 757.81 | 29.65
2 | 011702001002 | 基础 | 1.现浇混凝土 地下室底板、满堂基础 无梁式 复合木模 | m2 | 99.60 | 50.48 | 5027.81 | 2819.68 | 70.72
3 | 011702002001 | 矩形柱 | 1.现浇混凝土 矩形柱 复合木模~支模高度3.6m以内 | m2 | 163.20 | 56.18 | 9168.58 | 4739.33 | 321.5
4 | 011705001001 | 大型机械设备进出场及安拆 | 1.履带式挖掘机1M3以内 场外运输费用 | 台次 | 1 | 4320.99 | 4320.99 | 596 | 1916.88
|  | 【5个】三拼 |  |  |  |  | 32258.91 | 15545.16 | 2689.12
5 | 011702001007 | 基础 | 1.现浇混凝土模板 基础垫层模板 | m2 | 42.80 | 50 | 2140 | 1236.06 | 48.36
6 | 011702001008 | 基础 | 1.现浇混凝土 地下室底板、满堂基础 无梁式 复合木模 | m2 | 170.50 | 50.48 | 8606.84 | 4826.86 | 121.06
7 | 011702002003 | 矩形柱 | 1.现浇混凝土 矩形柱 复合木模~支模高度3.6m以内 | m2 | 306.00 | 56.18 | 17191.08 | 8886.24 | 602.82
8 | 011705001003 | 大型机械设备进出场及安拆 | 1.履带式挖掘机1M3以内 场外运输费用 | 台次 | 1 | 4320.99 | 4320.99 | 596 | 1916.88
|  | 【1个】四拼 |  |  |  |  | 11579.68 | 4474.39 | 2119.77
9 | 011702001004 | 基础 | 1.现浇混凝土模板 基础垫层模板 | m2 | 10.58 | 50 | 529 | 305.55 | 11.96
10 | 011702001005 | 基础 | 1.现浇混凝土 地下室底板、满堂基础 无梁式 复合木模 | m2 | 42.50 | 50.48 | 2145.4 | 1203.18 | 30.18
本页小计 | [6 empty] | 54762.69 | 25966.71 | 5070.01
【表10.2.2-16】
施工技术措施项目清单与计价表
单位(专业)工程名称:基础-土建 | [5 empty] | 标段: |  |  | 第2页 共2页
序号 | 项目编码 | 项目名称 | 项目特征 | 计量 单位 | 工程量 | 金 额 (元) |  |  |  |  | 备注
[6 empty] | 综合单价 | 合价 | 其中
[8 empty] | 人工费 | 机械费 | 暂估价
11 | 011702002002 | 矩形柱 | 1.现浇混凝土 矩形柱 复合木模~支模高度3.6m以内 | m2 | 81.60 | 56.18 | 4584.29 | 2369.66 | 160.75
12 | 011705001002 | 大型机械设备进出场及安拆 | 1.履带式挖掘机1M3以内 场外运输费用 | 台次 | 1 | 4320.99 | 4320.99 | 596 | 1916.88
本页小计 | [6 empty] | 8905.28 | 2965.66 | 2077.63
合计 | [6 empty] | 63667.97 | 28932.37 | 7147.64

## 1_表10_2_2-21 其他项目清单与计价汇总表
【表10.2.2-21】
其他项目清单与计价汇总表
工程名称:土建 |  | 标段: | 第1页 共1页
序号 | 项 目 名 称 | 金额(元) | 备注
1 | 暂列金额 | 103258.94 | 明细详见表10.2.2-22
1.1 | 标化工地增加费 |  | 明细详见表10.2.2-22
1.2 | 优质工程增加费 |  | 明细详见表10.2.2-22
1.3 | 其他暂列金额 | 103258.94 | 明细详见表10.2.2-22
2 | 暂估价
2.1 | 材料（设备）暂估价 |  | 明细详见表10.2.2-23
2.2 | 专业工程暂估价 |  | 明细详见表10.2.2-24
2.3 | 专项技术措施暂估价 |  | 明细详见表10.2.2-25
3 | 计日工 |  | 明细详见表10.2.2-26
4 | 总承包服务费 |  | 明细详见表10.2.2-27
合 计 |  | 103258.94 | 0

## 1_表10_2_2-22 暂列金额明细表
【表10.2.2-22】
暂列金额明细表
工程名称:土建 |  |  | 标段: | 第1页 共1页
序号 | 项 目 名 称 | 计量单位 | 暂定金额(元) | 备注
1 | 标化工地增加费 | 项
2 | 优质工程增加费 | 项
3 | 其他暂列金额 | 项 | 103258.94 | 估算比例一般不高于5%
3.1 | 其他暂列金额 | 项 | 103258.94
合计 |  |  | 103258.94 | -

## 1_表10_2_2-29 主要工日一览表
【表10.2.2-29】
主要工日一览表
工程名称:土建 |  |  | 标段: |  | 第1页 共1页
序号 | 工日名称（类别） | 单位 | 数 量 | 单价(元) | 合价（元） | 备注
1 | 一类人工 | 工日 | 322.765 | 138 | 44541.57
2 | 二类人工 | 工日 | 2028.412 | 149 | 302233.39

## 1_表10_2_2-31 主要材料和工程设备一览表
【表10.2.2-31】
主要材料和工程设备一览表
工程名称:土建 |  |  |  | 标段: |  | 第1页 共1页
序号 | 名称、规格、型号 | 单位 | 数量 | 单价(元) | 合价（元） | 备注
1 | 热轧带肋钢筋HRB400φ8 | t | 9.562 | 4265 | 40781.93
2 | 热轧带肋钢筋HRB400φ10 | t | 1.284 | 4035 | 5180.94
3 | 热轧带肋钢筋HRB400φ12 | t | 82.365 | 3973 | 327236.15
4 | 热轧带肋钢筋HRB400φ14 | kg | 4911.8 | 3.97 | 19514.58
5 | 热轧带肋钢筋HRB400φ16 | kg | 10999.275 | 3.9 | 42930.17
6 | 复合硅酸盐水泥PC 32.5R综合 | kg | 27.456 | 0.43 | 11.67
7 | 普通硅酸盐水泥PO 42.5综合 | kg | 635342.015 | 0.48 | 303693.48
8 | 黄砂净砂 | t | 1294.689 | 180 | 233044.02
9 | 碎石综合 | t | 2143.975 | 126 | 270140.85
10 | 混凝土实心砖240×115×53 MU20 | 千块 | 96.446 | 496 | 47837.22
11 | 干混地面砂浆DS M15.0 | kg | 88118.388 | 0.34 | 29960.25
12 | 干混砌筑砂浆DM M10.0 | kg | 70594.326 | 0.33 | 23296.13

## 1_表10_2_2-32 主要机械台班一览表
【表10.2.2-32】
主要机械台班一览表
工程名称:土建 |  |  |  | 标段: | 第1页 共1页
序号 | 机械名称、规格、型号 | 单位 | 数 量 | 单价(元) | 合价（元） | 备注
1 | 履带式推土机75kW | 台班 | 0.4 | 858.87 | 343.55
2 | 履带式推土机90kW | 台班 | 0.605 | 962.16 | 582.11
3 | 轮胎式装载机1.5m3 | 台班 | 1.366 | 835.04 | 1140.66
4 | 轮胎式装载机2m3 | 台班 | 3.277 | 932.08 | 3054.43
5 | 履带式单斗液压挖掘机1m3 | 台班 | 7.514 | 1178 | 8851.49
6 | 钢轮内燃压路机15t | 台班 | 4.132 | 718.87 | 2970.37
7 | 手持式风动凿岩机 | 台班 | 35.299 | 12.61 | 445.12
8 | 载货汽车4t | 台班 | 2.199 | 500.71 | 1101.06
9 | 自卸汽车15t | 台班 | 30.482 | 1028.95 | 31364.45
10 | 平板拖车组40t | 台班 | 3 | 1327.88 | 3983.64
11 | 洒水车4000L | 台班 | 0.4 | 582.5 | 233
12 | 双锥反转出料混凝土搅拌机500L | 台班 | 54.135 | 235.62 | 12755.29
13 | 干混砂浆罐式搅拌机20000L | 台班 | 4.736 | 211.41 | 1001.24
14 | 钢筋调直机14mm | 台班 | 2.871 | 39.74 | 114.09
15 | 钢筋切断机40mm | 台班 | 10.759 | 46.85 | 504.06
16 | 钢筋弯曲机40mm | 台班 | 25.35 | 27.99 | 709.55
17 | 木工圆锯机500mm | 台班 | 3.945 | 30.08 | 118.67
18 | 直流弧焊机32kW | 台班 | 43.146 | 106.95 | 4614.46
19 | 对焊机75kV·A | 台班 | 10.547 | 131.93 | 1391.47
20 | 电焊条烘干箱45×35×45cm3 | 台班 | 4.314 | 9.73 | 41.98
21 | 内燃空气压缩机3m3/min | 台班 | 21.178 | 441.92 | 9358.98
22 | 履带式单头岩石破碎机105kW | 台班 | 7.163 | 1583.59 | 11343.26
23 | 混凝土振捣器平板式 | 台班 | 20.712 | 13.13 | 271.95
24 | 混凝土振捣器插入式 | 台班 | 77.485 | 5.08 | 393.62
25 | 汽车式起重机5t | 台班 | 0.38 | 471.5 | 179.17

## 2_表10_2_2-13 【含单列】单位(专业)工程招标
【表10.2.2-13】
单位（专业）工程招标控制价费用表
工程名称:基础-安装 |  |  | 标段: | 第1页 共1页
序号 | 费用名称 |  | 计算公式 | 金额 (元) | 备注
1 | 分部分项工程费 |  | ∑(分部分项工程量×综合单价） | 188450.71 | 见表10.2.2-16
1.1 | 其中 | 人工费+机械费 | ∑分部分项（定额人工费+定额机械费） | 91821.29
2 | 措施项目费 |  | （2.1+2.2） | 6253.03
2.1 | 施工技术措施项目费 |  | ∑(技措项目工程量×综合单价） |  | 见表10.2.2-16
2.1.1 | 其中 | 人工费+机械费 | ∑技措项目（定额人工费+定额机械费）
2.2 | 施工组织措施项目费 |  | (1.1+2.1.1)×6.81% | 6253.03 | 见表10.2.2-20
2.2.1 | 其中 | 安全文明施工基本费 | (1.1+2.1.1)×6.81% | 6253.03 | 见表10.2.2-20
3 | 其他项目费 |  | （3.1+3.2+3.3+3.4） | 11141.43
3.1 | 暂列金额 |  | 3.1.1+3.1.2+3.1.3 | 11141.43 | 见表10.2.2-21
3.1.1 | 其中 | 标化工地增加费 | 按招标文件规定额度列计 |  | 见表10.2.2-22
3.1.2 |  | 优质工程增加费 | 按招标文件规定额度列计 |  | 见表10.2.2-22
3.1.3 |  | 其他暂列金额 | 按招标文件规定额度列计 | 11141.43 | 见表10.2.2-22
3.2 | 暂估价 |  | 3.2.1+3.2.2+3.2.3 |  | 见表10.2.2-21
3.2.1 | 其中 | 材料（工程设备）暂估价 | 按招标文件规定额度列计 (或计入综合单价) |  | 见表10.2.2-23
3.2.2 |  | 专业工程暂估价 | 按招标文件规定额度列计 |  | 见表10.2.2-24
3.2.3 |  | 专项技术措施暂估价 | 按招标文件规定额度列计 |  | 见表10.2.2-25
3.3 | 计日工 |  | ∑计日工(暂估数量×综合单价） |  | 见表10.2.2-21
3.4 | 施工总承包服务费 |  | 3.4.1+3.4.2 |  | 见表10.2.2-21
3.4.1 | 其中 | 专业发包工程管理费 | ∑专业发包工程（暂估金额×费率） |  | 见表10.2.2-27
3.4.2 |  | 甲供材料设备管理费 | 甲供材料暂估金额×费率+甲供设备暂估金额×费率 |  | 见表10.2.2-27
4 | 规费 |  | (1.1+2.1.1)×30.63% | 28124.86
5 | 单列费用 |  | 单列费用
6 | 税金 |  | (1+2+3+4+计税不计费)×9% | 21057.3
7 | 下浮 |  | (1+2+3+4+5+6-不计税不计费不下浮-暂估材料)×0%
其中 | 甲供费（不计入造价） |  | 甲供材料费+甲供主材费+甲供设备费
招标控制价合计 |  |  | 1+2+3+4+5+6-7 | 255027

## 2_表10_2_2-16 分部分项工程清单与计价表
【表10.2.2-16】
分部分项工程清单与计价表
单位(专业)工程名称:基础-安装 | [5 empty] | 标段: |  |  | 第1页 共11页
序号 | 项目编码 | 项目名称 | 项目特征 | 计量 单位 | 工程量 | 金 额 (元) |  |  |  |  | 备注
[6 empty] | 综合单价 | 合价 | 其中
[8 empty] | 人工费 | 机械费 | 暂估价
|  | 【个数3】1~3#楼 |  |  |  |  | 21012.96 | 10168 | 1136.25
1 | 030409004001 | 均压环 | 1、名 称：基础接地焊接； 2、安装形式：利用地梁二根主筋焊接。 | m | 435.00 | 5.38 | 2340.3 | 1126.65 | 465.45
2 | 030409002001 | 接地母线 | 1、名称：户内接地母线； 2、材质、规格：镀锌扁钢-40*4； 3、安装形式：埋地敷设。 | m | 285.60 | 39.31 | 11226.94 | 6765.86 | 285.6
3 | 030409002002 | 接地母线 | 1、名称：户内接地母线； 2、材质、规格：镀锌扁钢-50*5； 3、安装形式：埋地敷设。 | m | 13.50 | 43.17 | 582.8 | 319.82 | 13.5
4 | 030409004002 | 均压环 | 1、柱主筋与圈梁钢筋焊接 | 处 | 60 | 31.96 | 1917.6 | 974.4 | 360
5 | 031001006001 | 塑料管 | 1.安装部位：室内 2.介质：排水 3.材质、规格：UPVC排水管De110 4.连接形式：粘接 | m | 18.00 | 44.73 | 805.14 | 241.92
6 | 031001006002 | 塑料管 | 1.安装部位：室内 2.介质：排水 3.材质、规格：UPVC排水管De75 4.连接形式：粘接 | m | 18.00 | 28.86 | 519.48 | 199.62
7 | 031001007001 | 复合管 | 1.安装部位：室内 2.介质：给水 3.材质、规格：钢塑复合给水管DN40 4.连接形式：螺纹连接 5.压力试验及吹、洗设计要求：水压试验及水冲洗 | m | 18.00 | 46.05 | 828.9 | 94.5 | 1.98
本页小计 | [6 empty] | 18221.16 | 9722.77 | 1126.53
【表10.2.2-16】
分部分项工程清单与计价表
单位(专业)工程名称:基础-安装 | [5 empty] | 标段: |  |  | 第2页 共11页
序号 | 项目编码 | 项目名称 | 项目特征 | 计量 单位 | 工程量 | 金 额 (元) |  |  |  |  | 备注
[6 empty] | 综合单价 | 合价 | 其中
[8 empty] | 人工费 | 机械费 | 暂估价
8 | 031003013001 | 水表 | 1.安装部位：室外 2.型号、规格：螺纹水表 DN40 3.连接形式：螺纹连接 4、附件配置：闸阀Z15W-16T DN40一个。 | 组 | 9 | 310.2 | 2791.8 | 445.23 | 9.72
|  | 【个数3】4~6#楼 |  |  |  |  | 21818.1 | 10409.92 | 1136.25
9 | 030409004003 | 均压环 | 1、名 称：基础接地焊接； 2、安装形式：利用地梁二根主筋焊接。 | m | 435.00 | 5.38 | 2340.3 | 1126.65 | 465.45
10 | 030409002003 | 接地母线 | 1、名称：户内接地母线； 2、材质、规格：镀锌扁钢-40*4； 3、安装形式：埋地敷设。 | m | 285.60 | 39.31 | 11226.94 | 6765.86 | 285.6
11 | 030409002004 | 接地母线 | 1、名称：户内接地母线； 2、材质、规格：镀锌扁钢-50*5； 3、安装形式：埋地敷设。 | m | 13.50 | 43.17 | 582.8 | 319.82 | 13.5
12 | 030409004004 | 均压环 | 1、柱主筋与圈梁钢筋焊接 | 处 | 60 | 31.96 | 1917.6 | 974.4 | 360
13 | 031001006003 | 塑料管 | 1.安装部位：室内 2.介质：排水 3.材质、规格：UPVC排水管De110 4.连接形式：粘接 | m | 36.00 | 44.73 | 1610.28 | 483.84
14 | 031001006004 | 塑料管 | 1.安装部位：室内 2.介质：排水 3.材质、规格：UPVC排水管De75 4.连接形式：粘接 | m | 18.00 | 28.86 | 519.48 | 199.62
本页小计 | [6 empty] | 20989.2 | 10315.42 | 1134.27
【表10.2.2-16】
分部分项工程清单与计价表
单位(专业)工程名称:基础-安装 | [5 empty] | 标段: |  |  | 第3页 共11页
序号 | 项目编码 | 项目名称 | 项目特征 | 计量 单位 | 工程量 | 金 额 (元) |  |  |  |  | 备注
[6 empty] | 综合单价 | 合价 | 其中
[8 empty] | 人工费 | 机械费 | 暂估价
15 | 031001007002 | 复合管 | 1.安装部位：室内 2.介质：给水 3.材质、规格：钢塑复合给水管DN40 4.连接形式：螺纹连接 5.压力试验及吹、洗设计要求：水压试验及水冲洗 | m | 18.00 | 46.05 | 828.9 | 94.5 | 1.98
16 | 031003013002 | 水表 | 1.安装部位：室外 2.型号、规格：螺纹水表 DN40 3.连接形式：螺纹连接 4、附件配置：闸阀Z15W-16T DN40一个。 | 组 | 9 | 310.2 | 2791.8 | 445.23 | 9.72
|  | 【个数2】7~8#楼 |  |  |  |  | 10381.31 | 5011.63 | 556
17 | 030409004005 | 均压环 | 1、名 称：基础接地焊接； 2、安装形式：利用地梁二根主筋焊接。 | m | 200.00 | 5.38 | 1076 | 518 | 214
18 | 030409002005 | 接地母线 | 1、名称：户内接地母线； 2、材质、规格：镀锌扁钢-40*4； 3、安装形式：埋地敷设。 | m | 135.80 | 39.31 | 5338.3 | 3217.1 | 135.8
19 | 030409002006 | 接地母线 | 1、名称：户内接地母线； 2、材质、规格：镀锌扁钢-50*5； 3、安装形式：埋地敷设。 | m | 9.00 | 43.17 | 388.53 | 213.21 | 9
20 | 030409004006 | 均压环 | 1、柱主筋与圈梁钢筋焊接 | 处 | 32 | 31.96 | 1022.72 | 519.68 | 192
本页小计 | [6 empty] | 11446.25 | 5007.72 | 562.5
【表10.2.2-16】
分部分项工程清单与计价表
单位(专业)工程名称:基础-安装 | [5 empty] | 标段: |  |  | 第4页 共11页
序号 | 项目编码 | 项目名称 | 项目特征 | 计量 单位 | 工程量 | 金 额 (元) |  |  |  |  | 备注
[6 empty] | 综合单价 | 合价 | 其中
[8 empty] | 人工费 | 机械费 | 暂估价
21 | 031001006005 | 塑料管 | 1.安装部位：室内 2.介质：排水 3.材质、规格：UPVC排水管De110 4.连接形式：粘接 | m | 16.00 | 44.73 | 715.68 | 215.04
22 | 031001006006 | 塑料管 | 1.安装部位：室内 2.介质：排水 3.材质、规格：UPVC排水管De75 4.连接形式：粘接 | m | 8.00 | 28.86 | 230.88 | 88.72
23 | 031001007003 | 复合管 | 1.安装部位：室内 2.介质：给水 3.材质、规格：钢塑复合给水管DN40 4.连接形式：螺纹连接 5.压力试验及吹、洗设计要求：水压试验及水冲洗 | m | 8.00 | 46.05 | 368.4 | 42 | 0.88
24 | 031003013003 | 水表 | 1.安装部位：室外 2.型号、规格：螺纹水表 DN40 3.连接形式：螺纹连接 4、附件配置：闸阀Z15W-16T DN40一个。 | 组 | 4 | 310.2 | 1240.8 | 197.88 | 4.32
|  | 【个数2】9~10#楼 |  |  |  |  | 10381.31 | 5011.63 | 556
25 | 030409004007 | 均压环 | 1、名 称：基础接地焊接； 2、安装形式：利用地梁二根主筋焊接。 | m | 200.00 | 5.38 | 1076 | 518 | 214
本页小计 | [6 empty] | 3631.76 | 1061.64 | 219.2
【表10.2.2-16】
分部分项工程清单与计价表
单位(专业)工程名称:基础-安装 | [5 empty] | 标段: |  |  | 第5页 共11页
序号 | 项目编码 | 项目名称 | 项目特征 | 计量 单位 | 工程量 | 金 额 (元) |  |  |  |  | 备注
[6 empty] | 综合单价 | 合价 | 其中
[8 empty] | 人工费 | 机械费 | 暂估价
26 | 030409002007 | 接地母线 | 1、名称：户内接地母线； 2、材质、规格：镀锌扁钢-40*4； 3、安装形式：埋地敷设。 | m | 135.80 | 39.31 | 5338.3 | 3217.1 | 135.8
27 | 030409002008 | 接地母线 | 1、名称：户内接地母线； 2、材质、规格：镀锌扁钢-50*5； 3、安装形式：埋地敷设。 | m | 9.00 | 43.17 | 388.53 | 213.21 | 9
28 | 030409004008 | 均压环 | 1、柱主筋与圈梁钢筋焊接 | 处 | 32 | 31.96 | 1022.72 | 519.68 | 192
29 | 031001006007 | 塑料管 | 1.安装部位：室内 2.介质：排水 3.材质、规格：UPVC排水管De110 4.连接形式：粘接 | m | 16.00 | 44.73 | 715.68 | 215.04
30 | 031001006008 | 塑料管 | 1.安装部位：室内 2.介质：排水 3.材质、规格：UPVC排水管De75 4.连接形式：粘接 | m | 8.00 | 28.86 | 230.88 | 88.72
31 | 031001007004 | 复合管 | 1.安装部位：室内 2.介质：给水 3.材质、规格：钢塑复合给水管DN40 4.连接形式：螺纹连接 5.压力试验及吹、洗设计要求：水压试验及水冲洗 | m | 8.00 | 46.05 | 368.4 | 42 | 0.88
本页小计 | [6 empty] | 8064.51 | 4295.75 | 337.68
【表10.2.2-16】
分部分项工程清单与计价表
单位(专业)工程名称:基础-安装 | [5 empty] | 标段: |  |  | 第6页 共11页
序号 | 项目编码 | 项目名称 | 项目特征 | 计量 单位 | 工程量 | 金 额 (元) |  |  |  |  | 备注
[6 empty] | 综合单价 | 合价 | 其中
[8 empty] | 人工费 | 机械费 | 暂估价
32 | 031003013004 | 水表 | 1.安装部位：室外 2.型号、规格：螺纹水表 DN40 3.连接形式：螺纹连接 4、附件配置：闸阀Z15W-16T DN40一个。 | 组 | 4 | 310.2 | 1240.8 | 197.88 | 4.32
|  | 【个数3】11~13#楼 |  |  |  |  | 21549.72 | 10329.28 | 1136.25
33 | 030409004009 | 均压环 | 1、名 称：基础接地焊接； 2、安装形式：利用地梁二根主筋焊接。 | m | 435.00 | 5.38 | 2340.3 | 1126.65 | 465.45
34 | 030409002009 | 接地母线 | 1、名称：户内接地母线； 2、材质、规格：镀锌扁钢-40*4； 3、安装形式：埋地敷设。 | m | 285.60 | 39.31 | 11226.94 | 6765.86 | 285.6
35 | 030409002010 | 接地母线 | 1、名称：户内接地母线； 2、材质、规格：镀锌扁钢-50*5； 3、安装形式：埋地敷设。 | m | 13.50 | 43.17 | 582.8 | 319.82 | 13.5
36 | 030409004010 | 均压环 | 1、柱主筋与圈梁钢筋焊接 | 处 | 60 | 31.96 | 1917.6 | 974.4 | 360
37 | 031001006009 | 塑料管 | 1.安装部位：室内 2.介质：排水 3.材质、规格：UPVC排水管De110 4.连接形式：粘接 | m | 30.00 | 44.73 | 1341.9 | 403.2
38 | 031001006010 | 塑料管 | 1.安装部位：室内 2.介质：排水 3.材质、规格：UPVC排水管De75 4.连接形式：粘接 | m | 18.00 | 28.86 | 519.48 | 199.62
本页小计 | [6 empty] | 19169.82 | 9987.43 | 1128.87
【表10.2.2-16】
分部分项工程清单与计价表
单位(专业)工程名称:基础-安装 | [5 empty] | 标段: |  |  | 第7页 共11页
序号 | 项目编码 | 项目名称 | 项目特征 | 计量 单位 | 工程量 | 金 额 (元) |  |  |  |  | 备注
[6 empty] | 综合单价 | 合价 | 其中
[8 empty] | 人工费 | 机械费 | 暂估价
39 | 031001007005 | 复合管 | 1.安装部位：室内 2.介质：给水 3.材质、规格：钢塑复合给水管DN40 4.连接形式：螺纹连接 5.压力试验及吹、洗设计要求：水压试验及水冲洗 | m | 18.00 | 46.05 | 828.9 | 94.5 | 1.98
40 | 031003013005 | 水表 | 1.安装部位：室外 2.型号、规格：螺纹水表 DN40 3.连接形式：螺纹连接 4、附件配置：闸阀Z15W-16T DN40一个。 | 组 | 9 | 310.2 | 2791.8 | 445.23 | 9.72
|  | 【个数4】14~15#.23~24#楼 |  |  |  |  | 20762.62 | 10023.26 | 1112
41 | 030409004011 | 均压环 | 1、名 称：基础接地焊接； 2、安装形式：利用地梁二根主筋焊接。 | m | 400.00 | 5.38 | 2152 | 1036 | 428
42 | 030409002011 | 接地母线 | 1、名称：户内接地母线； 2、材质、规格：镀锌扁钢-40*4； 3、安装形式：埋地敷设。 | m | 271.60 | 39.31 | 10676.6 | 6434.2 | 271.6
43 | 030409002012 | 接地母线 | 1、名称：户内接地母线； 2、材质、规格：镀锌扁钢-50*5； 3、安装形式：埋地敷设。 | m | 18.00 | 43.17 | 777.06 | 426.42 | 18
44 | 030409004012 | 均压环 | 1、柱主筋与圈梁钢筋焊接 | 处 | 64 | 31.96 | 2045.44 | 1039.36 | 384
本页小计 | [6 empty] | 19271.8 | 9475.71 | 1113.3
【表10.2.2-16】
分部分项工程清单与计价表
单位(专业)工程名称:基础-安装 | [5 empty] | 标段: |  |  | 第8页 共11页
序号 | 项目编码 | 项目名称 | 项目特征 | 计量 单位 | 工程量 | 金 额 (元) |  |  |  |  | 备注
[6 empty] | 综合单价 | 合价 | 其中
[8 empty] | 人工费 | 机械费 | 暂估价
45 | 031001006011 | 塑料管 | 1.安装部位：室内 2.介质：排水 3.材质、规格：UPVC排水管De110 4.连接形式：粘接 | m | 32.00 | 44.73 | 1431.36 | 430.08
46 | 031001006012 | 塑料管 | 1.安装部位：室内 2.介质：排水 3.材质、规格：UPVC排水管De75 4.连接形式：粘接 | m | 16.00 | 28.86 | 461.76 | 177.44
47 | 031001007006 | 复合管 | 1.安装部位：室内 2.介质：给水 3.材质、规格：钢塑复合给水管DN40 4.连接形式：螺纹连接 5.压力试验及吹、洗设计要求：水压试验及水冲洗 | m | 16.00 | 46.05 | 736.8 | 84 | 1.76
48 | 031003013006 | 水表 | 1.安装部位：室外 2.型号、规格：螺纹水表 DN40 3.连接形式：螺纹连接 4、附件配置：闸阀Z15W-16T DN40一个。 | 组 | 8 | 310.2 | 2481.6 | 395.76 | 8.64
|  | 【个数6】16~18#.25~27#楼 |  |  |  |  | 43703.97 | 20852.47 | 2285.98
49 | 030409004013 | 均压环 | 1、名 称：基础接地焊接； 2、安装形式：利用地梁二根主筋焊接。 | m | 882.60 | 5.38 | 4748.39 | 2285.93 | 944.38
本页小计 | [6 empty] | 9859.91 | 3373.21 | 954.78
【表10.2.2-16】
分部分项工程清单与计价表
单位(专业)工程名称:基础-安装 | [5 empty] | 标段: |  |  | 第9页 共11页
序号 | 项目编码 | 项目名称 | 项目特征 | 计量 单位 | 工程量 | 金 额 (元) |  |  |  |  | 备注
[6 empty] | 综合单价 | 合价 | 其中
[8 empty] | 人工费 | 机械费 | 暂估价
50 | 030409002013 | 接地母线 | 1、名称：户内接地母线； 2、材质、规格：镀锌扁钢-40*4； 3、安装形式：埋地敷设。 | m | 571.20 | 39.31 | 22453.87 | 13531.73 | 571.2
51 | 030409002014 | 接地母线 | 1、名称：户内接地母线； 2、材质、规格：镀锌扁钢-50*5； 3、安装形式：埋地敷设。 | m | 27.00 | 43.17 | 1165.59 | 639.63 | 27
52 | 030409004014 | 均压环 | 1、柱主筋与圈梁钢筋焊接 | 处 | 120 | 31.96 | 3835.2 | 1948.8 | 720
53 | 031001006013 | 塑料管 | 1.安装部位：室内 2.介质：排水 3.材质、规格：UPVC排水管De110 4.连接形式：粘接 | m | 72.00 | 44.73 | 3220.56 | 967.68
54 | 031001006014 | 塑料管 | 1.安装部位：室内 2.介质：排水 3.材质、规格：UPVC排水管De75 4.连接形式：粘接 | m | 36.00 | 28.86 | 1038.96 | 399.24
55 | 031001007007 | 复合管 | 1.安装部位：室内 2.介质：给水 3.材质、规格：钢塑复合给水管DN40 4.连接形式：螺纹连接 5.压力试验及吹、洗设计要求：水压试验及水冲洗 | m | 36.00 | 46.05 | 1657.8 | 189 | 3.96
本页小计 | [6 empty] | 33371.98 | 17676.08 | 1322.16
【表10.2.2-16】
分部分项工程清单与计价表
单位(专业)工程名称:基础-安装 | [5 empty] | 标段: |  |  | 第10页 共11页
序号 | 项目编码 | 项目名称 | 项目特征 | 计量 单位 | 工程量 | 金 额 (元) |  |  |  |  | 备注
[6 empty] | 综合单价 | 合价 | 其中
[8 empty] | 人工费 | 机械费 | 暂估价
56 | 031003013007 | 水表 | 1.安装部位：室外 2.型号、规格：螺纹水表 DN40 3.连接形式：螺纹连接 4、附件配置：闸阀Z15W-16T DN40一个。 | 组 | 18 | 310.2 | 5583.6 | 890.46 | 19.44
|  | 【个数4】19~22#楼 |  |  |  |  | 38840.72 | 18529.12 | 2032.4
57 | 030409004015 | 均压环 | 1、名 称：基础接地焊接； 2、安装形式：利用地梁二根主筋焊接。 | m | 800.00 | 5.38 | 4304 | 2072 | 856
58 | 030409002015 | 接地母线 | 1、名称：户内接地母线； 2、材质、规格：镀锌扁钢-40*4； 3、安装形式：埋地敷设。 | m | 507.60 | 39.31 | 19953.76 | 12025.04 | 507.6
59 | 030409002016 | 接地母线 | 1、名称：户内接地母线； 2、材质、规格：镀锌扁钢-50*5； 3、安装形式：埋地敷设。 | m | 24.00 | 43.17 | 1036.08 | 568.56 | 24
60 | 030409004016 | 均压环 | 1、柱主筋与圈梁钢筋焊接 | 处 | 104 | 31.96 | 3323.84 | 1688.96 | 624
61 | 031001006015 | 塑料管 | 1.安装部位：室内 2.介质：排水 3.材质、规格：UPVC排水管De110 4.连接形式：粘接 | m | 64.00 | 44.73 | 2862.72 | 860.16
62 | 031001006016 | 塑料管 | 1.安装部位：室内 2.介质：排水 3.材质、规格：UPVC排水管De75 4.连接形式：粘接 | m | 32.00 | 28.86 | 923.52 | 354.88
本页小计 | [6 empty] | 37987.52 | 18460.06 | 2031.04
【表10.2.2-16】
分部分项工程清单与计价表
单位(专业)工程名称:基础-安装 | [5 empty] | 标段: |  |  | 第11页 共11页
序号 | 项目编码 | 项目名称 | 项目特征 | 计量 单位 | 工程量 | 金 额 (元) |  |  |  |  | 备注
[6 empty] | 综合单价 | 合价 | 其中
[8 empty] | 人工费 | 机械费 | 暂估价
63 | 031001007008 | 复合管 | 1.安装部位：室内 2.介质：给水 3.材质、规格：钢塑复合给水管DN40 4.连接形式：螺纹连接 5.压力试验及吹、洗设计要求：水压试验及水冲洗 | m | 32.00 | 46.05 | 1473.6 | 168 | 3.52
64 | 031003013008 | 水表 | 1.安装部位：室外 2.型号、规格：螺纹水表 DN40 3.连接形式：螺纹连接 4、附件配置：闸阀Z15W-16T DN40一个。 | 组 | 16 | 310.2 | 4963.2 | 791.52 | 17.28
本页小计 | [6 empty] | 6436.8 | 959.52 | 20.8
合计 | [6 empty] | 188450.71 | 90335.31 | 9951.13

## 2_表10_2_2-21 其他项目清单与计价汇总表
【表10.2.2-21】
其他项目清单与计价汇总表
工程名称:安装 |  | 标段: | 第1页 共1页
序号 | 项 目 名 称 | 金额(元) | 备注
1 | 暂列金额 | 11141.43 | 明细详见表10.2.2-22
1.1 | 标化工地增加费 |  | 明细详见表10.2.2-22
1.2 | 优质工程增加费 |  | 明细详见表10.2.2-22
1.3 | 其他暂列金额 | 11141.43 | 明细详见表10.2.2-22
2 | 暂估价
2.1 | 材料（设备）暂估价 |  | 明细详见表10.2.2-23
2.2 | 专业工程暂估价 |  | 明细详见表10.2.2-24
2.3 | 专项技术措施暂估价 |  | 明细详见表10.2.2-25
3 | 计日工 |  | 明细详见表10.2.2-26
4 | 总承包服务费 |  | 明细详见表10.2.2-27
合 计 |  | 11141.43 | 0

## 2_表10_2_2-22 暂列金额明细表
【表10.2.2-22】
暂列金额明细表
工程名称:安装 |  |  | 标段: | 第1页 共1页
序号 | 项 目 名 称 | 计量单位 | 暂定金额(元) | 备注
1 | 标化工地增加费 | 项
2 | 优质工程增加费 | 项
3 | 其他暂列金额 | 项 | 11141.43 | 估算比例一般不高于5%
3.1 | 其他暂列金额 | 项 | 11141.43
合计 |  |  | 11141.43 | -

## 2_表10_2_2-29 主要工日一览表
【表10.2.2-29】
主要工日一览表
工程名称:安装 |  |  | 标段: |  | 第1页 共1页
序号 | 工日名称（类别） | 单位 | 数 量 | 单价(元) | 合价（元） | 备注
1 | 二类人工 | 工日 | 606.351 | 149 | 90346.3

## 2_表10_2_2-31 主要材料和工程设备一览表
【表10.2.2-31】
主要材料和工程设备一览表
工程名称:安装 |  |  |  | 标段: |  | 第1页 共1页
序号 | 名称、规格、型号 | 单位 | 数量 | 单价(元) | 合价（元） | 备注
1 | 热轧光圆钢筋HPB300综合 | kg | 191.52 | 4.31 | 825.83
2 | 热轧普碳高速盘条HPB300综合 | kg | 378.76 | 4.28 | 1622.23
3 | 塑料排水管DN75 | m | 150.92 | 8.79 | 1326.59
4 | 塑料排水管DN100 | m | 244.24 | 16.16 | 3946.92
5 | 闸阀Z15W-16T DN40 | 个 | 77.77 | 83.8 | 6517.13
6 | 螺纹水表DN40 | 只 | 77 | 150 | 11550
7 | 接地母线镀锌扁钢-40*4 | m | 2602.74 | 6.61 | 17210.62
8 | 接地母线镀锌扁钢-50*5 | m | 133.875 | 10.29 | 1377.05
9 | 钢塑给水管DN40 | m | 156.31 | 35.74 | 5586.52

## 2_表10_2_2-32 主要机械台班一览表
【表10.2.2-32】
主要机械台班一览表
工程名称:安装 |  |  |  | 标段: | 第1页 共1页
序号 | 机械名称、规格、型号 | 单位 | 数 量 | 单价(元) | 合价（元） | 备注
1 | 管子切断机250mm | 台班 | 0.077 | 47.65 | 3.67
2 | 管子切断套丝机159mm | 台班 | 2.464 | 23.15 | 57.04
3 | 试压泵3MPa | 台班 | 1.97 | 19.93 | 39.26
4 | 弧焊机 综合 | 台班 | 147.578 | 66.69 | 9841.98