## 表10_2_2-4 招标控制价扉页
【表10.2.2-4】
长乐镇“污水零直排区”建设工程—长乐中学管网提升工程
招标控制价
招标控制价 | (小写): | 2078567元
| (大写): | 贰佰零柒万捌仟伍佰陆拾柒元整
招 标 人: |  |  | 造价咨询人:
| (单位盖章) |  |  | (单位资质专用章)
法定代表人 或其授权人: |  |  | 法定代表人 或其授权人:
| (签字或盖章) |  |  | (签字或盖章)
编 制 人: |  |  | 复 核 人:
| (造价工程师签字盖专用章) |  |  | (造价工程师签字盖专用章)

## 表10_2_2-11 编制说明
【表10.2.2-11】
编制说明
工程名称:长乐镇“污水零直排区”建设工程—长乐中学管网提升工程 | 第1页 共1页
一、编制依据： 1、建设单位提供的设计图纸； 2、《建设工程工程量清单计价规范》（2013）及浙江省有关补充规定、《市政工程工程量计算规范》（2013）； 3、《浙江省市政工程预算定额》（2018版）； 4、《浙江省施工机械台班费用定额》（2018版）； 5、《浙江省建设工程计价规则》（2018版）； 6、与建设项目相关的标准、图集、规范、技术资料、文件、法律法规和综合解释； 二、取费说明： 1、安全防护、文明施工措施费，取费基数为定额人工费+定额机械费，按相应专业工程中值取费；安全文明施工费按非市区工程考虑。 2、企业管理费取费基数为定额人工费+定额机械费，按相应专业工程中值取费。 3、利润取费基数为定额人工费+定额机械费，按相应专业工程中值取费。 4、规费：取费基数为定额人工费+定额机械费，按相应专业工程中值取费。 5、税金取费基数为税前工程造价，税率为9%。 三、人工、材料价格取定： 1、人工单价：按《绍兴造价信息》2021年5月刊嵊州信息价计入。 2、材料价格：《绍兴造价信息》2021年5月刊嵊州价、《浙江造价信息》2021年第5期信息价格；《造价信息》没有发布的材料，参照市场价计入。 四、技术措施项目 本工程施工技术措施费均按施工技术措施中有关内容取定和计算。 五、其他需要说明的问题： 1、暂列金按本工程税前总造价的5%计取。 3、砼包管、彩钢板固定式围挡工程量暂估，结算按实。

## 表10_2_2-12 招标控制价费用表
【表10.2.2-12】
招标控制价费用表
工程名称:长乐镇“污水零直排区”建设工程—长乐中学管网提升工程 |  |  |  |  | 第1页 共1页
序号 | 工程名称 | 金额(元) | 其中：（元） |  |  |  | 备注
|  |  | 暂估价 | 安全文明 施工基本费 | 规费 | 税金
1 | 长乐镇“污水零直排区”建设工程—长乐中学管网提升工程 | 2078567 |  | 30441.56 | 78188.95 | 171624.79
合计 |  | 2078567 |  | 30441.56 | 78188.95 | 171624.79

## 1_表10_2_2-13 【不含单列】单位(专业)工程招
【表10.2.2-13】
单位（专业）工程招标控制价费用表
工程名称:长乐镇“污水零直排区”建设工程—长乐中学管网提升工程-市政 |  |  | 标段: | 第1页 共1页
序号 | 费用名称 |  | 计算公式 | 金额 (元) | 备注
1 | 分部分项工程费 |  | ∑(分部分项工程量×综合单价） | 1647252.42 | 见表10.2.2-16
1.1 | 其中 | 人工费+机械费 | ∑分部分项（定额人工费+定额机械费） | 391266.59
2 | 措施项目费 |  | （2.1+2.2） | 90693.96
2.1 | 施工技术措施项目费 |  | ∑(技措项目工程量×综合单价） | 60252.4 | 见表10.2.2-16
2.1.1 | 其中 | 人工费+机械费 | ∑技措项目（定额人工费+定额机械费） | 25741.14
2.2 | 施工组织措施项目费 |  | (1.1+2.1.1)×7.3% | 30441.56 | 见表10.2.2-20
2.2.1 | 其中 | 安全文明施工基本费 | (1.1+2.1.1)×7.3% | 30441.56 | 见表10.2.2-20
3 | 其他项目费 |  | （3.1+3.2+3.3+3.4） | 90806.77
3.1 | 暂列金额 |  | 3.1.1+3.1.2+3.1.3 | 90806.77 | 见表10.2.2-21
3.1.1 | 其中 | 标化工地增加费 | 按招标文件规定额度列计 |  | 见表10.2.2-22
3.1.2 |  | 优质工程增加费 | 按招标文件规定额度列计 |  | 见表10.2.2-22
3.1.3 |  | 其他暂列金额 | 按招标文件规定额度列计 | 90806.77 | 见表10.2.2-22
3.2 | 暂估价 |  | 3.2.1+3.2.2+3.2.3 |  | 见表10.2.2-21
3.2.1 | 其中 | 材料（工程设备）暂估价 | 按招标文件规定额度列计 (或计入综合单价) |  | 见表10.2.2-23
3.2.2 |  | 专业工程暂估价 | 按招标文件规定额度列计 |  | 见表10.2.2-24
3.2.3 |  | 专项技术措施暂估价 | 按招标文件规定额度列计 |  | 见表10.2.2-25
3.3 | 计日工 |  | ∑计日工(暂估数量×综合单价） |  | 见表10.2.2-21
3.4 | 施工总承包服务费 |  | 3.4.1+3.4.2 |  | 见表10.2.2-21
3.4.1 | 其中 | 专业发包工程管理费 | ∑专业发包工程（暂估金额×费率） |  | 见表10.2.2-27
3.4.2 |  | 甲供材料设备管理费 | 甲供材料暂估金额×费率+甲供设备暂估金额×费率 |  | 见表10.2.2-27
4 | 规费 |  | (1.1+2.1.1)×18.75% | 78188.95
5 | 税金 |  | (1+2+3+4)×9% | 171624.79
合计 |  |  | 1+2+3+4+5 | 2078567

## 1_表10_2_2-16 分部分项工程清单与计价表
【表10.2.2-16】
分部分项工程清单与计价表
单位(专业)工程名称:长乐镇“污水零直排区”建设工程—长乐中学管网提升工程-市政 | [5 empty] | 标段: |  |  | 第1页 共8页
序号 | 项目编码 | 项目名称 | 项目特征 | 计量 单位 | 工程量 | 金 额 (元) |  |  |  |  | 备注
[6 empty] | 综合单价 | 合价 | 其中
[8 empty] | 人工费 | 机械费 | 暂估价
|  | 土方部分 |  |  |  |  | 283537.02 | 68374.47 | 23085.85
1 | 040101002002 | 挖沟槽土方 | 1、土壤类别：三类土 2、挖土深度：2M 内 | m3 | 3630.67 | 7.19 | 26104.52 | 13760.24 | 7188.73
2 | 040103001003 | 回填方 | 1、密实度要求：满足设计要求 2、填方材料品种：原土回填 | m3 | 2898.30 | 15.98 | 46314.83 | 30779.95 | 6231.35
3 | 040103002005 | 余方弃置 | 1、废弃料品种：弃土 2、运距：运距施工方自定 | m3 | 732.37 | 14.8 | 10839.08 | 285.62 | 8480.84
4 | 040103001004 | 回填方 | 中粗砂回填压实 | m3 | 146.50 | 313.56 | 45936.54 | 4453.6 | 71.79
5 | 040305001003 | 垫层 | 中粗砂垫层 | m3 | 463.81 | 332.77 | 154342.05 | 19095.06 | 1113.14
|  | 管道 |  |  |  |  | 261726.51 | 74724.94 | 103.35
6 | 040501004005 | 塑料管 | 1、材质、规格：HDPE双壁波纹管,环刚度8级de315 2、连接形式：承插式 3、管道检验及试验要求：闭水试验 | m | 288.00 | 62.82 | 18092.16 | 2341.44
7 | 040501004006 | 塑料管 | 1、材质、规格：HDPE双壁波纹管,环刚度8级Φ225 2、连接形式：承插式 3、管道检验及试验要求：闭水试验 | m | 478.00 | 43.62 | 20850.36 | 3221.72
8 | 040501004007 | 塑料管 | 1、材质及规格：UPVC De160 2、连接形式：粘接 3、管道检验及试验要求：闭水试验 | m | 1728.00 | 46.8 | 80870.4 | 20442.24 | 17.28
本页小计 | [6 empty] | 403349.94 | 94379.87 | 23103.13
【表10.2.2-16】
分部分项工程清单与计价表
单位(专业)工程名称:长乐镇“污水零直排区”建设工程—长乐中学管网提升工程-市政 | [5 empty] | 标段: |  |  | 第2页 共8页
序号 | 项目编码 | 项目名称 | 项目特征 | 计量 单位 | 工程量 | 金 额 (元) |  |  |  |  | 备注
[6 empty] | 综合单价 | 合价 | 其中
[8 empty] | 人工费 | 机械费 | 暂估价
9 | 040501004008 | 塑料管 | 1、材质及规格：UPVC De110 2、连接形式：粘接 3、管道检验及试验要求：闭水试验 | m | 3009.00 | 26.84 | 80761.56 | 24643.71 | 30.09
10 | 040501004009 | 塑料管 | 1、材质及规格：UPVC De75 2、连接形式：粘接 3、管道检验及试验要求：闭水试验 | m | 1980.00 | 16.61 | 32887.8 | 12335.4 | 19.8
11 | 040502003006 | 塑料管管件 | 1、种类：存水弯 2、材质及规格：De75 | 个 | 206 | 21.28 | 4383.68 | 2165.06 | 18.54
12 | 040502003007 | 塑料管管件 | 1、种类：存水弯 2、材质及规格：De110 | 个 | 196 | 31.64 | 6201.44 | 3147.76 | 17.64
13 | 030413003003 | 打洞（孔） | 打洞并补洞，De110 | 个 | 137 | 65.59 | 8985.83 | 3420.89
14 | 030413003004 | 打洞（孔） | 打洞并补洞，De75 | 个 | 144 | 60.37 | 8693.28 | 3006.72
|  | 检查井 |  |  |  |  | 365941.55 | 80682.08 | 3125.24
15 | 040504001004 | 砌筑井（500*500球墨铸铁井盖） | 1、垫层、基础材质及厚度：100碎石垫层，150厚C25砼垫层(含模板） 2、砌筑材料品种、规格、强度等级：M10水泥砂浆、MU15水泥砖砌筑 3、勾缝、抹面要求：1:2防水水泥砂浆抹面、厚20mm 4、井深：1m 5、500*500检查井 6、井盖、井圈材质及规格：500*500球墨铸铁井盖 | 座 | 92 | 1317.73 | 121231.16 | 25599 | 1431.52
本页小计 | [6 empty] | 263144.75 | 74318.54 | 1517.59
【表10.2.2-16】
分部分项工程清单与计价表
单位(专业)工程名称:长乐镇“污水零直排区”建设工程—长乐中学管网提升工程-市政 | [5 empty] | 标段: |  |  | 第3页 共8页
序号 | 项目编码 | 项目名称 | 项目特征 | 计量 单位 | 工程量 | 金 额 (元) |  |  |  |  | 备注
[6 empty] | 综合单价 | 合价 | 其中
[8 empty] | 人工费 | 机械费 | 暂估价
16 | 040504001006 | 砌筑井（500*500复合井盖） | 1、垫层、基础材质及厚度：100碎石垫层，150厚C25砼垫层(含模板） 2、砌筑材料品种、规格、强度等级：M10水泥砂浆、MU15水泥砖砌筑 3、勾缝、抹面要求：1:2防水水泥砂浆抹面、厚20mm 4、井深：1m 5、500*500检查井 6、井盖、井圈材质及规格：500*500重型复合井盖 | 座 | 61 | 1113.67 | 67933.87 | 16706.07 | 949.16
17 | 040504001005 | 砌筑井（Φ700球墨铸铁井盖） | 1、100厚C15砼垫层，200厚C25混凝土底板 2、砌筑材料品种、规格、强度等级：采用M10水泥砂浆、MU15水泥砖砌筑 3、勾缝、抹面要求：1:2防水水泥砂浆抹面、厚20mm 4、井深：1.15m 5、Φ700污水检查井 6、井盖、井圈材质及规格：Φ700球墨铸铁井盖（防盗式）、C30混凝土井圈 7、防坠网（含安装） 含模板 | 座 | 41 | 1864.4 | 76440.4 | 13612.41 | 744.56
18 | 040504003002 | 塑料检查井 | 1、Φ300成品格栅清扫井 2、500重型复合井盖 | 座 | 196 | 506.97 | 99366.12 | 24764.6
19 | 04B008 | 不锈钢标牌 | 污水标识牌、管道流向牌，Φ75 | 块 | 194 | 5 | 970
本页小计 | [6 empty] | 244710.39 | 55083.08 | 1693.72
【表10.2.2-16】
分部分项工程清单与计价表
单位(专业)工程名称:长乐镇“污水零直排区”建设工程—长乐中学管网提升工程-市政 | [5 empty] | 标段: |  |  | 第4页 共8页
序号 | 项目编码 | 项目名称 | 项目特征 | 计量 单位 | 工程量 | 金 额 (元) |  |  |  |  | 备注
[6 empty] | 综合单价 | 合价 | 其中
[8 empty] | 人工费 | 机械费 | 暂估价
|  | 隔油池及化粪池 |  |  |  |  | 82080.55 | 19794.28 | 3965.83
20 | 040101003001 | 挖基坑土方 | 1、土壤类别：三类土 | m3 | 280.40 | 3.21 | 900.08 | 109.36 | 616.88
21 | 040103001005 | 回填方 | 1、密实度要求：满足设计要求 | m3 | 122.37 | 14.17 | 1733.98 | 1093.99 | 292.46
22 | 040103002006 | 余方弃置 | 1、废弃料品种：多余土方 2、运距：运距施工方自定 | m3 | 158.03 | 14.8 | 2338.84 | 61.63 | 1829.99
23 | 010507006001 | 隔油池（2300*1000） | 隔油池（2300*1000），详见施工图 1、100厚碎石垫层 2、150厚C25混凝土钢筋底板 3、MU10混凝土普通砖砌池壁^M10.0砂浆 4、内外墙壁20厚防水砂浆抹灰 4、φ700铸铁盖板，500*500铸铁井盖，钢筋混凝土盖板 5、木塞、套管等 含钢筋、模板 | 座 | 5 | 7524.77 | 37623.85 | 7475.15 | 357.65
24 | 040504008001 | 化粪池（3.24*1.3） | 1.100厚C15混凝土垫层 2.200厚钢筋混凝土底板 3.M10水泥砂浆砌筑MU15砖 4.100厚C25钢筋混凝土盖板 5.20厚1:2.5防水砂浆内外壁抹灰 6.400*350混凝土井盖，钢筋混凝土盖板 含钢筋、模板 | 座 | 5 | 7896.76 | 39483.8 | 11054.15 | 868.85
|  | 路面 |  |  |  |  | 584956.79 | 79073.99 | 67287.94
本页小计 | [6 empty] | 82080.55 | 19794.28 | 3965.83
【表10.2.2-16】
分部分项工程清单与计价表
单位(专业)工程名称:长乐镇“污水零直排区”建设工程—长乐中学管网提升工程-市政 | [5 empty] | 标段: |  |  | 第5页 共8页
序号 | 项目编码 | 项目名称 | 项目特征 | 计量 单位 | 工程量 | 金 额 (元) |  |  |  |  | 备注
[6 empty] | 综合单价 | 合价 | 其中
[8 empty] | 人工费 | 机械费 | 暂估价
|  | 沥青路面 |  |  |  |  | 84242.29 | 9507.74 | 11905.71
25 | 04B009 | 路面切缝 | 路面切缝 | m | 777.50 | 3.73 | 2900.08 | 1531.68 | 178.83
26 | 041001003005 | 拆除基层 | 1、材质：原水泥稳定碎石拆除 2、厚度：25cm | m2 | 311.00 | 24.05 | 7479.55 | 550.47 | 5482.93
27 | 041001003006 | 拆除基层 | 拆除原碎石基层 | m2 | 311.00 | 12 | 3732 | 2985.6
28 | 041001001004 | 拆除路面 | 1.材质：沥青柏油类 2.厚度：10CM | m2 | 311.00 | 6.95 | 2161.45 | 1399.5 | 323.44
29 | 040103002007 | 余方弃置 | 1、废弃料品种：多余石方 2、运距：由施工方自行考虑 | m3 | 108.85 | 27.23 | 2963.99 | 42.45 | 2353.34
30 | 040202011004 | 碎石 | 5cm碎石垫层 | m2 | 311.00 | 13.7 | 4260.7 | 276.79 | 261.24
31 | 040202015002 | 水泥稳定碎（砾）石 | 1.水泥含量：5%（含熟料运输） 2.厚度：25CM | m2 | 311.00 | 82.9 | 25781.9 | 2189.44 | 2027.72
32 | 040203006003 | 沥青混凝土 | 1.6cmAC-25C粗粒式沥青（机械摊铺） | m2 | 311.00 | 61.09 | 18998.99 | 255.02 | 618.89
33 | 040203006004 | 沥青混凝土 | 1.4cmAC-13C细粒式沥青（机械摊铺） | m2 | 311.00 | 51.33 | 15963.63 | 276.79 | 659.32
|  | 行车路面 |  |  |  |  | 365961.15 | 44731.62 | 34922.93
34 | 04B010 | 路面切缝 | 路面切缝 | m | 3320.00 | 3.73 | 12383.6 | 6540.4 | 763.6
35 | 041001001005 | 拆除路面 | 1.材质：混凝土类（无筋） 2.厚度：20CM | m2 | 1328.00 | 24.44 | 32456.32 | 2470.08 | 23704.8
本页小计 | [6 empty] | 129082.21 | 18518.22 | 36374.11
【表10.2.2-16】
分部分项工程清单与计价表
单位(专业)工程名称:长乐镇“污水零直排区”建设工程—长乐中学管网提升工程-市政 | [5 empty] | 标段: |  |  | 第6页 共8页
序号 | 项目编码 | 项目名称 | 项目特征 | 计量 单位 | 工程量 | 金 额 (元) |  |  |  |  | 备注
[6 empty] | 综合单价 | 合价 | 其中
[8 empty] | 人工费 | 机械费 | 暂估价
36 | 041001003007 | 拆除基层 | 拆除原碎石基层 | m2 | 1328.00 | 12 | 15936 | 12748.8
37 | 040103002008 | 余方弃置 | 1、废弃料品种：多余石方 2、运距：由施工方自行考虑 | m3 | 398.40 | 27.23 | 10848.43 | 155.38 | 8613.41
38 | 040202011005 | 碎石 | 10cm碎石垫层 | m2 | 1328.00 | 25.36 | 33678.08 | 1500.64 | 1115.52
39 | 040203007004 | 水泥混凝土 | 1.混凝土强度等级：C25砼 2.厚度：20cm厚 3.养护：塑料膜养护 | m2 | 1328.00 | 120.97 | 160648.16 | 8685.12 | 278.88
40 | 040901001003 | 现浇构件钢筋（路面补强配筋） | 1、普通钢筋制作、安装 带肋钢筋 | t | 16.069 | 6223.82 | 100010.56 | 12631.2 | 446.72
|  | 非行车路面 |  |  |  |  | 80581.45 | 13728.44 | 11631.66
41 | 04B011 | 路面切缝 | 路面切缝 | m | 1487.50 | 3.73 | 5548.38 | 2930.38 | 342.13
42 | 041001001006 | 拆除路面 | 1.材质：混凝土类（无筋） 2.厚度：10CM | m2 | 595.00 | 18.81 | 11191.95 | 898.45 | 8133.65
43 | 041001003008 | 拆除基层 | 拆除原碎石基层 | m2 | 595.00 | 12 | 7140 | 5712
44 | 040103002009 | 余方弃置 | 1、废弃料品种：多余石方 2、运距：由施工方自行考虑 | m3 | 119.00 | 27.23 | 3240.37 | 46.41 | 2572.78
45 | 040202011006 | 碎石 | 10cm碎石垫层 | m2 | 595.00 | 25.36 | 15089.2 | 672.35 | 499.8
46 | 040203007005 | 水泥混凝土 | 1.混凝土强度等级：C25砼 2.厚度：10CM 3.养护：塑料膜养护 | m2 | 595.00 | 64.49 | 38371.55 | 3468.85 | 83.3
本页小计 | [6 empty] | 401702.68 | 49449.58 | 22086.19
【表10.2.2-16】
分部分项工程清单与计价表
单位(专业)工程名称:长乐镇“污水零直排区”建设工程—长乐中学管网提升工程-市政 | [5 empty] | 标段: |  |  | 第7页 共8页
序号 | 项目编码 | 项目名称 | 项目特征 | 计量 单位 | 工程量 | 金 额 (元) |  |  |  |  | 备注
[6 empty] | 综合单价 | 合价 | 其中
[8 empty] | 人工费 | 机械费 | 暂估价
|  | 庭院路面 |  |  |  |  | 54171.9 | 11106.19 | 8827.64
47 | 04B012 | 路面切缝 | 路面切缝 | m | 1225.00 | 3.73 | 4569.25 | 2413.25 | 281.75
48 | 041001001007 | 拆除路面 | 1.材质：混凝土类（无筋） 2.厚度：8CM | m2 | 490.00 | 18.81 | 9216.9 | 739.9 | 6698.3
49 | 041001003009 | 拆除基层 | 拆除原碎石基层 | m2 | 490.00 | 12 | 5880 | 4704
50 | 040103002010 | 余方弃置 | 1、废弃料品种：多余石方 2、运距：由施工方自行考虑 | m3 | 63.70 | 27.23 | 1734.55 | 24.84 | 1377.19
51 | 040202011007 | 碎石 | 5cm碎石垫层 | m2 | 490.00 | 13.7 | 6713 | 436.1 | 411.6
52 | 040203007006 | 水泥混凝土 | 1.混凝土强度等级：C25砼 2.厚度：8CM 3.养护：塑料膜养护 | m2 | 490.00 | 53.18 | 26058.2 | 2788.1 | 58.8
|  | 包管 |  |  |  |  | 69010 | 6597.76 | 318.87
53 | 04B013 | 管道素砼方包 | C25管道素砼方包 工程量暂估，结算按实 | m3 | 50.00 | 626.77 | 31338.5 | 2277.5 | 29.5
54 | 04B014 | 管道素砼方包 | C15管道素砼方包 工程量暂估，结算按实 | m3 | 25.00 | 558.09 | 13952.25 | 1138.75 | 14.75
55 | 040303001002 | 混凝土垫层 | C15混凝土垫层 | m3 | 18.00 | 550.37 | 9906.66 | 722.7 | 220.5
56 | 040305001004 | 垫层 | 碎石垫层 | m3 | 18.00 | 289.39 | 5209.02 | 1029.6
本页小计 | [6 empty] | 114578.33 | 16274.74 | 9092.39
【表10.2.2-16】
分部分项工程清单与计价表
单位(专业)工程名称:长乐镇“污水零直排区”建设工程—长乐中学管网提升工程-市政 | [5 empty] | 标段: |  |  | 第8页 共8页
序号 | 项目编码 | 项目名称 | 项目特征 | 计量 单位 | 工程量 | 金 额 (元) |  |  |  |  | 备注
[6 empty] | 综合单价 | 合价 | 其中
[8 empty] | 人工费 | 机械费 | 暂估价
57 | 040901001004 | 现浇构件钢筋（车行道路下管道覆土不满足时,管结构加强） | 1.普通钢筋制作、安装 圆钢 | t | 1.236 | 6960.82 | 8603.57 | 1429.21 | 54.12
本页小计 | [6 empty] | 8603.57 | 1429.21 | 54.12
合计 | [6 empty] | 1647252.42 | 329247.52 | 97887.08

## 1_表10_2_2-16 施工技术措施项目清单与计价表
【表10.2.2-16】
施工技术措施项目清单与计价表
单位(专业)工程名称:长乐镇“污水零直排区”建设工程—长乐中学管网提升工程-市政 | [5 empty] | 标段: |  |  | 第1页 共1页
序号 | 项目编码 | 项目名称 | 项目特征 | 计量 单位 | 工程量 | 金 额 (元) |  |  |  |  | 备注
[6 empty] | 综合单价 | 合价 | 其中
[8 empty] | 人工费 | 机械费 | 暂估价
|  | [请输入分部名称,电子评标勿删] |  |  | 0 |  | 60252.4 | 17029.1 | 11366.91
1 | 041106001004 | 大型机械设备进出场及安拆 | 1、履带式挖掘机1m3以内 | 台次 | 1 | 3995.32 | 3995.32 | 584 | 1715.64
2 | 040203007007 | 水泥混凝土 | 1、水泥混凝土路面 模板 | m2 | 75.00 | 67.21 | 5040.75 | 2785.5 | 238.5
3 | 041106001005 | 大型机械设备进出场及安拆 | 1.压路机 | 台次 | 1 | 3375.33 | 3375.33 | 438 | 1457.76
4 | 041106001006 | 大型机械设备进出场及安拆 | 1.沥青混凝土摊铺机 | 台次 | 1 | 5353.8 | 5353.8 | 876 | 2523.81
5 | 04B015 | 彩钢板围挡 | 彩钢板固定式围挡 工程量暂估，结算按实 | m2 | 540.00 | 40.33 | 21778.2 | 3207.6 | 3882.6
6 | 041102001002 | 垫层模板 | 1.现浇混凝土模板 混凝土基础垫层木模 | m2 | 60.00 | 29.85 | 1791 | 645.6 | 29.4
7 | 041102002002 | 基础模板 | 1.混凝土方包模板 | m2 | 360.00 | 52.55 | 18918 | 8492.4 | 1519.2
本页小计 | [6 empty] | 60252.4 | 17029.1 | 11366.91
合计 | [6 empty] | 60252.4 | 17029.1 | 11366.91

## 1_表10_2_2-17 综合单价计算表
【表10.2.2-17】
综合单价计算表
单位(专业)工程名称:长乐镇“污水零直排区”建设工程—长乐中学管网提升工程-市政 | [5 empty] | 标段: |  |  | 第1页 共9页
清单 序号 | 项目编码 (定额编码) | 清单（定额） 项目名称 | 计量 单位 | 数量 | 综 合 单 价 (元) | [5 empty] | 合计 (元)
[5 empty] | 人工费 | 材料 (设备) 费 | 机械费 | 管理费 | 利润 | 小计
|  | 土方部分 | [8 empty] | 283537.02
1 | 040101002002 | 挖沟槽土方 | m3 | 3630.67 | 3.79 |  | 1.98 | 0.89 | 0.53 | 7.19 | 26104.52
| 1-69 | 挖掘机挖土 不装车三类土 | m3 | 3267.603 | 0.39 |  | 2.2 | 0.39 | 0.23 | 3.21 | 10489.01
| 1-17*J1.25换 | 人工挖沟槽、基坑土方 三类土深度在(m以内)2`人工辅助开挖（包括切边、修整底边） | m3 | 363.067 | 34.34 |  |  | 5.42 | 3.18 | 42.94 | 15590.1
2 | 040103001003 | 回填方 | m3 | 2898.30 | 10.62 | 0.01 | 2.15 | 2.02 | 1.18 | 15.98 | 46314.83
| 1-53 | 人工 填土夯实槽、坑 | m3 | 289.83 | 25.71 | 0.09 |  | 4.06 | 2.38 | 32.24 | 9344.12
| 1-116 | 机械 填土夯实槽、坑 | m3 | 2608.47 | 8.94 |  | 2.39 | 1.79 | 1.05 | 14.17 | 36962.02
3 | 040103002005 | 余方弃置 | m3 | 732.37 | 0.39 |  | 11.58 | 1.78 | 1.05 | 14.8 | 10839.08
| 1-94+1-95*2换 | 自卸汽车运土方~运距3(km) | m3 | 732.37 |  |  | 9.92 | 1.48 | 0.87 | 12.27 | 8986.18
| 1-88 | 装载机装松散土 | m3 | 732.37 | 0.39 |  | 1.66 | 0.3 | 0.18 | 2.53 | 1852.9
4 | 040103001004 | 回填方 | m3 | 146.50 | 30.4 | 274.95 | 0.49 | 4.87 | 2.85 | 313.56 | 45936.54
| 6-306 | 沟槽回填 黄砂 | m3 | 146.5 | 30.4 | 274.95 | 0.49 | 4.87 | 2.85 | 313.56 | 45936.54
5 | 040305001003 | 垫层 | m3 | 463.81 | 41.17 | 278.3 | 2.4 | 6.87 | 4.03 | 332.77 | 154342.05
| 6-290 | 渠（管）道垫层 砂 | m3 | 463.81 | 41.17 | 278.3 | 2.4 | 6.87 | 4.03 | 332.77 | 154342.05
|  | 管道 | [8 empty] | 261726.51
6 | 040501004005 | 塑料管 | m | 288.00 | 8.13 | 52.65 |  | 1.28 | 0.76 | 62.82 | 18092.16
| 6-225 | 管道闭水试验 管径（mm以内）300 | m | 288 | 1.09 | 1 |  | 0.17 | 0.1 | 2.36 | 679.68
| 6-54 | 塑料排水管铺设 管径（mm以内）DN300 | m | 288 | 4.06 | 51.54 |  | 0.64 | 0.38 | 56.62 | 16306.56
| 6-208 | 承插式橡胶圈接口 管径（mm以内）DN300 | 只口 | 72 | 11.91 | 0.44 |  | 1.88 | 1.1 | 15.33 | 1103.76
7 | 040501004006 | 塑料管 | m | 478.00 | 6.74 | 35.2 |  | 1.06 | 0.62 | 43.62 | 20850.36
| 6-53 | 塑料排水管铺设 管径（mm以内）DN250 | m | 478 | 3.5 | 34.12 |  | 0.55 | 0.32 | 38.49 | 18398.22
| 6-207 | 承插式橡胶圈接口 管径（mm以内）DN250 | 只口 | 119.5 | 8.58 | 0.32 |  | 1.35 | 0.79 | 11.04 | 1319.28
| 6-225 | 管道闭水试验 管径（mm以内）300 | m | 478 | 1.09 | 1 |  | 0.17 | 0.1 | 2.36 | 1128.08
【表10.2.2-17】
综合单价计算表
单位(专业)工程名称:长乐镇“污水零直排区”建设工程—长乐中学管网提升工程-市政 | [5 empty] | 标段: |  |  | 第2页 共9页
清单 序号 | 项目编码 (定额编码) | 清单（定额） 项目名称 | 计量 单位 | 数量 | 综 合 单 价 (元) | [5 empty] | 合计 (元)
[5 empty] | 人工费 | 材料 (设备) 费 | 机械费 | 管理费 | 利润 | 小计
8 | 040501004007 | 塑料管 | m | 1728.00 | 11.83 | 32 | 0.01 | 1.87 | 1.09 | 46.8 | 80870.4
| 5-87 | 塑料管安装（粘接） 管外径（mm以内）160 | m | 1728 | 11.83 | 32 | 0.01 | 1.87 | 1.09 | 46.8 | 80870.4
9 | 040501004008 | 塑料管 | m | 3009.00 | 8.19 | 16.59 | 0.01 | 1.29 | 0.76 | 26.84 | 80761.56
| 5-84 | 塑料管安装（粘接） 管外径（mm以内）110 | m | 3009 | 8.19 | 16.59 | 0.01 | 1.29 | 0.76 | 26.84 | 80761.56
10 | 040501004009 | 塑料管 | m | 1980.00 | 6.23 | 8.81 | 0.01 | 0.98 | 0.58 | 16.61 | 32887.8
| 5-83 | 塑料管安装（粘接） 管外径（mm以内）75 | m | 1980 | 6.23 | 8.81 | 0.01 | 0.98 | 0.58 | 16.61 | 32887.8
11 | 040502003006 | 塑料管管件 | 个 | 206 | 10.51 | 8.03 | 0.09 | 1.67 | 0.98 | 21.28 | 4383.68
| 5-376 | 塑料管件安装 粘接 管外径（mm以内）75 | 个 | 206 | 10.51 | 8.03 | 0.09 | 1.67 | 0.98 | 21.28 | 4383.68
12 | 040502003007 | 塑料管管件 | 个 | 196 | 16.06 | 11.46 | 0.09 | 2.54 | 1.49 | 31.64 | 6201.44
| 5-377 | 塑料管件安装 粘接 管外径（mm以内）110 | 个 | 196 | 16.06 | 11.46 | 0.09 | 2.54 | 1.49 | 31.64 | 6201.44
13 | 030413003003 | 打洞（孔） | 个 | 137 | 24.97 | 34.38 |  | 3.93 | 2.31 | 65.59 | 8985.83
| C13-1-139 | 混凝土墙体钻孔 直径 （mm以内）108 | 个 | 137 | 24.97 | 4.38 |  | 3.93 | 2.31 | 35.59 | 4875.83
| 综合单价 | 补洞 | 个 | 137 |  | 30 |  |  |  | 30 | 4110
14 | 030413003004 | 打洞（孔） | 个 | 144 | 20.88 | 34.27 |  | 3.29 | 1.93 | 60.37 | 8693.28
| C13-1-138 | 混凝土墙体钻孔 直径 （mm以内）83 | 个 | 144 | 20.88 | 4.27 |  | 3.29 | 1.93 | 30.37 | 4373.28
| 综合单价 | 补洞 | 个 | 144 |  | 30 |  |  |  | 30 | 4320
|  | 检查井 | [8 empty] | 365941.55
15 | 040504001004 | 砌筑井（500*500铸铁井盖） | 座 | 92 | 278.25 | 950.57 | 15.56 | 46.23 | 27.12 | 1317.73 | 121231.16
| 6-245 | 井 垫层碎石 | m3 | 12.81008 | 65.17 | 228.44 | 2.22 | 10.62 | 6.23 | 312.68 | 4005.46
| 6-249换 | 井 垫层混凝土^非泵送商品混凝土 C25 | m3 | 19.07712 | 66.97 | 561 | 0.78 | 10.68 | 6.26 | 645.69 | 12317.91
| 6-1090 | 现浇混凝土模板 混凝土基础垫层木模 | m2 | 59.616 | 10.76 | 15.79 | 0.49 | 1.77 | 1.04 | 29.85 | 1779.54
| 6-252换 | 井砌筑 砖砌矩形^水泥砂浆 M10.0 | m3 | 65.3568 | 108.51 | 367.24 | 13.64 | 19.22 | 11.27 | 519.88 | 33977.69
| 6-260 | 砖墙 抹灰井壁 | m2 | 544.64 | 20.27 | 13.76 | 0.85 | 3.32 | 1.95 | 40.15 | 21867.3
【表10.2.2-17】
综合单价计算表
单位(专业)工程名称:长乐镇“污水零直排区”建设工程—长乐中学管网提升工程-市政 | [5 empty] | 标段: |  |  | 第3页 共9页
清单 序号 | 项目编码 (定额编码) | 清单（定额） 项目名称 | 计量 单位 | 数量 | 综 合 单 价 (元) | [5 empty] | 合计 (元)
[5 empty] | 人工费 | 材料 (设备) 费 | 机械费 | 管理费 | 利润 | 小计
| 6-272换 | 井圈制作^非泵送商品混凝土 C30 | m3 | 2.208 | 87.94 | 603.81 | 0.77 | 13.98 | 8.2 | 714.7 | 1578.06
| 6-1168 | 预制混凝土模板 井圈木模 | m3 | 2.208 | 249.5 | 234.71 | 1.31 | 39.52 | 23.17 | 548.21 | 1210.45
| 6-275 | 检查井盖铸铁井盖安装 | 套 | 92 | 43.13 | 429.73 |  | 6.8 | 3.98 | 483.64 | 44494.88
16 | 040504001006 | 砌筑井（500*500复合井盖） | 座 | 61 | 273.87 | 751.98 | 15.56 | 45.54 | 26.72 | 1113.67 | 67933.87
| 6-245 | 井 垫层碎石 | m3 | 8.49364 | 65.17 | 228.44 | 2.22 | 10.62 | 6.23 | 312.68 | 2655.79
| 6-249换 | 井 垫层混凝土^非泵送商品混凝土 C25 | m3 | 12.64896 | 66.97 | 561 | 0.78 | 10.68 | 6.26 | 645.69 | 8167.31
| 6-1090 | 现浇混凝土模板 混凝土基础垫层木模 | m2 | 39.528 | 10.76 | 15.79 | 0.49 | 1.77 | 1.04 | 29.85 | 1179.91
| 6-252换 | 井砌筑 砖砌矩形^水泥砂浆 M10.0 | m3 | 43.3344 | 108.51 | 367.24 | 13.64 | 19.22 | 11.27 | 519.88 | 22528.69
| 6-260 | 砖墙 抹灰井壁 | m2 | 361.12 | 20.27 | 13.76 | 0.85 | 3.32 | 1.95 | 40.15 | 14498.97
| 6-272换 | 井圈制作^非泵送商品混凝土 C30 | m3 | 1.464 | 87.94 | 603.81 | 0.77 | 13.98 | 8.2 | 714.7 | 1046.32
| 6-1168 | 预制混凝土模板 井圈木模 | m3 | 1.464 | 249.5 | 234.71 | 1.31 | 39.52 | 23.17 | 548.21 | 802.58
| 6-277 | 检查井盖高强模塑料井盖安装500*500重型复合井盖 | 套 | 61 | 38.75 | 231.14 |  | 6.11 | 3.58 | 279.58 | 17054.38
17 | 040504001005 | 砌筑井（Φ700铸铁井盖） | 座 | 41 | 332.01 | 1426.8 | 18.16 | 55.1 | 32.33 | 1864.4 | 76440.4
| 6-249换 | 井 垫层混凝土^非泵送商品混凝土 C25 | m3 | 7.832542 | 66.97 | 561 | 0.78 | 10.68 | 6.26 | 645.69 | 5057.39
| 6-1090 | 现浇混凝土模板 混凝土基础垫层木模 | m2 | 20.08344 | 10.76 | 15.79 | 0.49 | 1.77 | 1.04 | 29.85 | 599.49
| 6-250换 | 井 底板混凝土^非泵送水下商品混凝土 C25 | m3 | 11.905875 | 71.42 | 600.62 | 0.93 | 11.4 | 6.69 | 691.06 | 8227.67
| 6-1090 | 现浇混凝土模板 混凝土基础垫层木模 | m2 | 35.01728 | 10.76 | 15.79 | 0.49 | 1.77 | 1.04 | 29.85 | 1045.27
| 6-252换 | 井砌筑 砖砌矩形^水泥砂浆 M10.0 | m3 | 33.400306 | 108.51 | 367.24 | 13.64 | 19.22 | 11.27 | 519.88 | 17364.15
| 6-260 | 砖墙 抹灰井壁 | m2 | 284.25792 | 20.27 | 13.76 | 0.85 | 3.32 | 1.95 | 40.15 | 11412.96
| 6-272换 | 井圈制作^非泵送商品混凝土 C30 | m3 | 1.452187 | 87.94 | 603.81 | 0.77 | 13.98 | 8.2 | 714.7 | 1037.88
| 6-1168 | 预制混凝土模板 井圈木模 | m3 | 1.452187 | 249.5 | 234.71 | 1.31 | 39.52 | 23.17 | 548.21 | 796.1
【表10.2.2-17】
综合单价计算表
单位(专业)工程名称:长乐镇“污水零直排区”建设工程—长乐中学管网提升工程-市政 | [5 empty] | 标段: |  |  | 第4页 共9页
清单 序号 | 项目编码 (定额编码) | 清单（定额） 项目名称 | 计量 单位 | 数量 | 综 合 单 价 (元) | [5 empty] | 合计 (元)
[5 empty] | 人工费 | 材料 (设备) 费 | 机械费 | 管理费 | 利润 | 小计
| 6-275 | 检查井盖铸铁井盖安装Φ700 | 套 | 41 | 43.13 | 649.73 |  | 6.8 | 3.98 | 703.64 | 28849.24
| 综合单价 | 防坠网 | 个 | 41 |  | 50 |  |  |  | 50 | 2050
18 | 040504003002 | 塑料检查井 | 座 | 196 | 126.35 | 349.04 |  | 19.91 | 11.67 | 506.97 | 99366.12
| A17-174 | 成品塑料检查井安装 | 座 | 196 | 87.6 | 163.74 |  | 13.8 | 8.09 | 273.23 | 53553.08
| 6-277 | 检查井盖高强模塑料井盖安装 | 套 | 196 | 38.75 | 185.3 |  | 6.11 | 3.58 | 233.74 | 45813.04
19 | 04B008 | 不锈钢标牌 | 块 | 194 |  | 5 |  |  |  | 5 | 970
| 综合单价 | 不锈钢标牌 | 块 | 194 |  | 5 |  |  |  | 5 | 970
|  | 隔油池及化粪池 | [8 empty] | 82080.55
20 | 040101003001 | 挖基坑土方 | m3 | 280.40 | 0.39 |  | 2.2 | 0.39 | 0.23 | 3.21 | 900.08
| 1-69 | 挖掘机挖土 不装车三类土 | m3 | 280.4 | 0.39 |  | 2.2 | 0.39 | 0.23 | 3.21 | 900.08
21 | 040103001005 | 回填方 | m3 | 122.37 | 8.94 |  | 2.39 | 1.79 | 1.05 | 14.17 | 1733.98
| 1-116 | 机械 填土夯实槽、坑 | m3 | 122.37 | 8.94 |  | 2.39 | 1.79 | 1.05 | 14.17 | 1733.98
22 | 040103002006 | 余方弃置 | m3 | 158.03 | 0.39 |  | 11.58 | 1.78 | 1.05 | 14.8 | 2338.84
| 1-88 | 装载机装松散土 | m3 | 158.03 | 0.39 |  | 1.66 | 0.3 | 0.18 | 2.53 | 399.82
| 1-94+1-95*2换 | 自卸汽车运土方~运距3(km) | m3 | 158.03 |  |  | 9.92 | 1.48 | 0.87 | 12.27 | 1939.03
23 | 010507006001 | 隔油池（2300*1000） | 座 | 5 | 1495.03 | 5567.1 | 71.53 | 246.5 | 144.61 | 7524.77 | 37623.85
| 6-245 | 井 垫层碎石 | m3 | 5.3332 | 65.17 | 228.44 | 2.22 | 10.62 | 6.23 | 312.68 | 1667.58
| 6-250 | 井 底板混凝土^非泵送水下商品混凝土 C25 | m3 | 5.2728 | 71.42 | 600.62 | 0.93 | 11.4 | 6.69 | 691.06 | 3643.82
| 6-1090 | 现浇混凝土模板 混凝土基础垫层木模 | m2 | 8.19 | 10.76 | 15.79 | 0.49 | 1.77 | 1.04 | 29.85 | 244.47
| A17-29换 | 混凝土实心砖砌池壁^干混砌筑砂浆 DM M15.0 | m3 | 14.256 | 134.47 | 419.43 | 2.54 | 21.59 | 12.66 | 590.69 | 8420.88
| 6-260 | 砖墙 抹灰井壁 | m2 | 135.54 | 20.27 | 13.76 | 0.85 | 3.32 | 1.95 | 40.15 | 5441.93
| 6-272换 | 井圈制作^非泵送商品混凝土 C25 | m3 | 1.149 | 87.94 | 567.45 | 0.77 | 13.98 | 8.2 | 678.34 | 779.41
| 6-1168 | 预制混凝土模板 井圈木模 | m3 | 1.149 | 249.5 | 234.71 | 1.31 | 39.52 | 23.17 | 548.21 | 629.89
【表10.2.2-17】
综合单价计算表
单位(专业)工程名称:长乐镇“污水零直排区”建设工程—长乐中学管网提升工程-市政 | [5 empty] | 标段: |  |  | 第5页 共9页
清单 序号 | 项目编码 (定额编码) | 清单（定额） 项目名称 | 计量 单位 | 数量 | 综 合 单 价 (元) | [5 empty] | 合计 (元)
[5 empty] | 人工费 | 材料 (设备) 费 | 机械费 | 管理费 | 利润 | 小计
| 6-275 | 检查井盖铸铁井盖安装500*500铸铁井盖 | 套 | 10 | 43.13 | 429.73 |  | 6.8 | 3.98 | 483.64 | 4836.4
| 6-275 | 检查井盖铸铁井盖安装φ700铸铁井盖 | 套 | 5 | 43.13 | 649.73 |  | 6.8 | 3.98 | 703.64 | 3518.2
| 6-667 | 现浇钢筋混凝土池 肋形盖^非泵送商品混凝土 C25 | m3 | 3.1244 | 36.62 | 563.13 | 39.41 | 11.83 | 6.94 | 657.93 | 2055.64
| 6-1111 | 现浇混凝土模板 肋形池盖木模 | m2 | 8.52 | 32.01 | 23.91 | 1.65 | 5.29 | 3.1 | 65.96 | 561.98
| 6-53 | 塑料排水管铺设 管径（mm以内）PVC排水管 DN250 | m | 15 | 3.5 | 50.81 |  | 0.55 | 0.32 | 55.18 | 827.7
| A5-95 | 预埋铁件 25kg/块以内 | t | 0.015 | 2759.55 | 5715.21 | 1922.24 | 731.68 | 428.96 | 11557.64 | 173.36
| 综合单价 | 含木塞、套管等 | 个 | 5 |  | 200 |  |  |  | 200 | 1000
| 1-269 | 普通钢筋制作、安装 带肋钢筋 | t | 0.614191 | 786.06 | 5206.6 | 27.8 | 128.2 | 75.16 | 6223.82 | 3822.61
24 | 040504008001 | 化粪池（3.24*1.3） | 座 | 5 | 2210.83 | 4916.48 | 173.77 | 375.66 | 220.02 | 7896.76 | 39483.8
| 6-249换 | 井 垫层混凝土^现浇现拌混凝土 C15（40） | m3 | 4.9248 | 124.77 | 443.44 | 7.83 | 20.9 | 12.25 | 609.19 | 3000.14
| 6-250换 | 井 底板混凝土^现浇现拌混凝土 C25（40） | m3 | 8.5696 | 129.23 | 474.72 | 7.98 | 21.63 | 12.68 | 646.24 | 5538.02
| 6-1090 | 现浇混凝土模板 混凝土基础垫层木模 | m2 | 19 | 10.76 | 15.79 | 0.49 | 1.77 | 1.04 | 29.85 | 567.15
| 6-252换 | 井砌筑 砖砌矩形^水泥砂浆 M10.0 | m3 | 24.318 | 108.51 | 367.24 | 13.64 | 19.22 | 11.27 | 519.88 | 12642.44
| 6-260换 | 砖墙 抹灰井壁^水泥砂浆 1:2.5 | m2 | 229.6 | 21.48 | 9.95 | 1.29 | 3.59 | 2.1 | 38.41 | 8818.94
| 6-667换 | 现浇钢筋混凝土池 肋形盖^现浇现拌混凝土 C25（40） | m3 | 1.966 | 94.42 | 476.61 | 46.46 | 22.05 | 12.93 | 652.47 | 1282.76
| 6-1111 | 现浇混凝土模板 肋形池盖木模 | m2 | 6.14 | 32.01 | 23.91 | 1.65 | 5.29 | 3.1 | 65.96 | 404.99
| 6-276 | 检查井盖混凝土井盖安装 | 套 | 10 | 48.21 | 117.94 |  | 7.6 | 4.45 | 178.2 | 1782
| 6-52 | 塑料排水管铺设 管径（mm以内）DN110 | m | 12 | 3.01 | 16.77 |  | 0.48 | 0.28 | 20.54 | 246.48
| 1-269 | 普通钢筋制作、安装 带肋钢筋 | t | 0.83564 | 786.06 | 5206.6 | 27.8 | 128.2 | 75.16 | 6223.82 | 5200.87
|  | 路面 | [8 empty] | 584956.79
|  | 沥青路面 | [8 empty] | 84242.29
【表10.2.2-17】
综合单价计算表
单位(专业)工程名称:长乐镇“污水零直排区”建设工程—长乐中学管网提升工程-市政 | [5 empty] | 标段: |  |  | 第6页 共9页
清单 序号 | 项目编码 (定额编码) | 清单（定额） 项目名称 | 计量 单位 | 数量 | 综 合 单 价 (元) | [5 empty] | 合计 (元)
[5 empty] | 人工费 | 材料 (设备) 费 | 机械费 | 管理费 | 利润 | 小计
25 | 04B009 | 路面切缝 | m | 777.50 | 1.97 | 0.99 | 0.23 | 0.34 | 0.2 | 3.73 | 2900.08
| 2-219 | 锯缝机切缝缝 | m | 777.5 | 1.97 | 0.99 | 0.23 | 0.34 | 0.2 | 3.73 | 2900.08
26 | 041001003005 | 拆除基层 | m2 | 311.00 | 1.77 |  | 17.63 | 2.93 | 1.72 | 24.05 | 7479.55
| 1-347+1-348*10换 | 岩石破碎机拆除混凝土类路面层 无筋~厚25(cm)`岩石破碎机拆除道路沥青混凝土面层、二碴、三碴、二灰结石及水泥稳定层等半刚性道路基层或底层 | m2 | 311 | 1.77 |  | 17.63 | 2.93 | 1.72 | 24.05 | 7479.55
27 | 041001003006 | 拆除基层 | m2 | 311.00 | 9.6 |  |  | 1.51 | 0.89 | 12 | 3732
| 1-353 | 人工拆除基层或面层 碎（砾）石~厚 15cm 内 | m2 | 311 | 9.6 |  |  | 1.51 | 0.89 | 12 | 3732
28 | 041001001004 | 拆除路面 | m2 | 311.00 | 4.5 | 0.03 | 1.04 | 0.87 | 0.51 | 6.95 | 2161.45
| 1-341 | 拆除沥青柏油类路面层 风镐拆除~厚 10cm内 | m2 | 311 | 4.5 | 0.03 | 1.04 | 0.87 | 0.51 | 6.95 | 2161.45
29 | 040103002007 | 余方弃置 | m3 | 108.85 | 0.39 |  | 21.62 | 3.29 | 1.93 | 27.23 | 2963.99
| 1-154 | 履带式液压挖掘机挖碴装车 | m3 | 108.85 | 0.39 |  | 6.21 | 0.99 | 0.58 | 8.17 | 889.3
| 1-155+1-156*2换 | 自卸汽车运石碴~运距3(km) | m3 | 108.85 |  |  | 15.41 | 2.3 | 1.35 | 19.06 | 2074.68
30 | 040202011004 | 碎石 | m2 | 311.00 | 0.89 | 11.54 | 0.84 | 0.27 | 0.16 | 13.7 | 4260.7
| 2-105+2-106*-15换 | 碎石底层 人机配合~厚5(cm) | m2 | 311 | 0.89 | 11.54 | 0.84 | 0.27 | 0.16 | 13.7 | 4260.7
31 | 040202015002 | 水泥稳定碎（砾）石 | m2 | 311.00 | 7.04 | 66 | 6.52 | 2.11 | 1.23 | 82.9 | 25781.9
| 2-133*2+2-134*-15换 | 水泥稳定碎石基层 现拌沥青摊铺机摊铺5%水泥稳定碎石基层~厚25(cm) | m2 | 311 | 3.61 | 66 | 4.01 | 1.18 | 0.69 | 75.49 | 23477.39
| 1-604 | 机动翻斗车运输~ 运距 200m | m3 | 77.75 | 13.72 |  | 10.02 | 3.7 | 2.17 | 29.61 | 2302.18
32 | 040203006003 | 沥青混凝土 | m2 | 311.00 | 0.82 | 57.61 | 1.99 | 0.42 | 0.25 | 61.09 | 18998.99
| 2-192 | 粗粒式沥青混凝土路面 机械摊铺~厚度（cm）6 | m2 | 311 | 0.82 | 57.61 | 1.99 | 0.42 | 0.25 | 61.09 | 18998.99
33 | 040203006004 | 沥青混凝土 | m2 | 311.00 | 0.89 | 47.59 | 2.12 | 0.46 | 0.27 | 51.33 | 15963.63
【表10.2.2-17】
综合单价计算表
单位(专业)工程名称:长乐镇“污水零直排区”建设工程—长乐中学管网提升工程-市政 | [5 empty] | 标段: |  |  | 第7页 共9页
清单 序号 | 项目编码 (定额编码) | 清单（定额） 项目名称 | 计量 单位 | 数量 | 综 合 单 价 (元) | [5 empty] | 合计 (元)
[5 empty] | 人工费 | 材料 (设备) 费 | 机械费 | 管理费 | 利润 | 小计
| 2-208+2-209*1换 | 细粒式沥青混凝土路面 机械摊铺~厚度4(cm) | m2 | 311 | 0.89 | 47.59 | 2.12 | 0.46 | 0.27 | 51.33 | 15963.63
|  | 行车路面 | [8 empty] | 365961.15
34 | 04B010 | 路面切缝 | m | 3320.00 | 1.97 | 0.99 | 0.23 | 0.34 | 0.2 | 3.73 | 12383.6
| 2-219 | 锯缝机切缝缝 | m | 3320 | 1.97 | 0.99 | 0.23 | 0.34 | 0.2 | 3.73 | 12383.6
35 | 041001001005 | 拆除路面 | m2 | 1328.00 | 1.86 |  | 17.85 | 2.98 | 1.75 | 24.44 | 32456.32
| 1-347+1-348*5换 | 岩石破碎机拆除混凝土类路面层 无筋~厚20(cm) | m2 | 1328 | 1.86 |  | 17.85 | 2.98 | 1.75 | 24.44 | 32456.32
36 | 041001003007 | 拆除基层 | m2 | 1328.00 | 9.6 |  |  | 1.51 | 0.89 | 12 | 15936
| 1-353 | 人工拆除基层或面层 碎（砾）石~厚 15cm 内 | m2 | 1328 | 9.6 |  |  | 1.51 | 0.89 | 12 | 15936
37 | 040103002008 | 余方弃置 | m3 | 398.40 | 0.39 |  | 21.62 | 3.29 | 1.93 | 27.23 | 10848.43
| 1-154 | 履带式液压挖掘机挖碴装车 | m3 | 398.4 | 0.39 |  | 6.21 | 0.99 | 0.58 | 8.17 | 3254.93
| 1-155+1-156*2换 | 自卸汽车运石碴~运距3(km) | m3 | 398.4 |  |  | 15.41 | 2.3 | 1.35 | 19.06 | 7593.5
38 | 040202011005 | 碎石 | m2 | 1328.00 | 1.13 | 22.91 | 0.84 | 0.3 | 0.18 | 25.36 | 33678.08
| 2-105+2-106*-10换 | 碎石底层 人机配合~厚10(cm) | m2 | 1328 | 1.13 | 22.91 | 0.84 | 0.3 | 0.18 | 25.36 | 33678.08
39 | 040203007004 | 水泥混凝土 | m2 | 1328.00 | 6.54 | 112.54 | 0.21 | 1.06 | 0.62 | 120.97 | 160648.16
| 2-226 | 水泥混凝土路面养生 塑料膜养护 | m2 | 1328 | 0.7 | 1.19 |  | 0.11 | 0.06 | 2.06 | 2735.68
| 2-213换 | 水泥混凝土路面 道路混凝土~厚度（cm）20^非泵送商品混凝土 C25 | m2 | 1328 | 5.84 | 111.35 | 0.21 | 0.95 | 0.56 | 118.91 | 157912.48
40 | 040901001003 | 现浇构件钢筋（路面补强配筋） | t | 16.069 | 786.06 | 5206.6 | 27.8 | 128.2 | 75.16 | 6223.82 | 100010.56
| 1-269 | 普通钢筋制作、安装 带肋钢筋 | t | 16.069 | 786.06 | 5206.6 | 27.8 | 128.2 | 75.16 | 6223.82 | 100010.56
|  | 非行车路面 | [8 empty] | 80581.45
41 | 04B011 | 路面切缝 | m | 1487.50 | 1.97 | 0.99 | 0.23 | 0.34 | 0.2 | 3.73 | 5548.38
| 2-219 | 锯缝机切缝缝 | m | 1487.5 | 1.97 | 0.99 | 0.23 | 0.34 | 0.2 | 3.73 | 5548.38
42 | 041001001006 | 拆除路面 | m2 | 595.00 | 1.51 |  | 13.67 | 2.29 | 1.34 | 18.81 | 11191.95
【表10.2.2-17】
综合单价计算表
单位(专业)工程名称:长乐镇“污水零直排区”建设工程—长乐中学管网提升工程-市政 | [5 empty] | 标段: |  |  | 第8页 共9页
清单 序号 | 项目编码 (定额编码) | 清单（定额） 项目名称 | 计量 单位 | 数量 | 综 合 单 价 (元) | [5 empty] | 合计 (元)
[5 empty] | 人工费 | 材料 (设备) 费 | 机械费 | 管理费 | 利润 | 小计
| 1-347 | 岩石破碎机拆除混凝土类路面层 无筋~厚 15cm 内 | m2 | 595 | 1.51 |  | 13.67 | 2.29 | 1.34 | 18.81 | 11191.95
43 | 041001003008 | 拆除基层 | m2 | 595.00 | 9.6 |  |  | 1.51 | 0.89 | 12 | 7140
| 1-353 | 人工拆除基层或面层 碎（砾）石~厚 15cm 内 | m2 | 595 | 9.6 |  |  | 1.51 | 0.89 | 12 | 7140
44 | 040103002009 | 余方弃置 | m3 | 119.00 | 0.39 |  | 21.62 | 3.29 | 1.93 | 27.23 | 3240.37
| 1-154 | 履带式液压挖掘机挖碴装车 | m3 | 119 | 0.39 |  | 6.21 | 0.99 | 0.58 | 8.17 | 972.23
| 1-155+1-156*2换 | 自卸汽车运石碴~运距3(km) | m3 | 119 |  |  | 15.41 | 2.3 | 1.35 | 19.06 | 2268.14
45 | 040202011006 | 碎石 | m2 | 595.00 | 1.13 | 22.91 | 0.84 | 0.3 | 0.18 | 25.36 | 15089.2
| 2-105+2-106*-10换 | 碎石底层 人机配合~厚10(cm) | m2 | 595 | 1.13 | 22.91 | 0.84 | 0.3 | 0.18 | 25.36 | 15089.2
46 | 040203007005 | 水泥混凝土 | m2 | 595.00 | 5.83 | 57.03 | 0.14 | 0.94 | 0.55 | 64.49 | 38371.55
| 2-226 | 水泥混凝土路面养生 塑料膜养护 | m2 | 595 | 0.7 | 1.19 |  | 0.11 | 0.06 | 2.06 | 1225.7
| 2-213+2-214*-10换 | 水泥混凝土路面 道路混凝土~厚度10(cm)^非泵送商品混凝土 C25 | m2 | 595 | 5.13 | 55.84 | 0.14 | 0.83 | 0.49 | 62.43 | 37145.85
|  | 庭院路面 | [8 empty] | 54171.9
47 | 04B012 | 路面切缝 | m | 1225.00 | 1.97 | 0.99 | 0.23 | 0.34 | 0.2 | 3.73 | 4569.25
| 2-219 | 锯缝机切缝缝 | m | 1225 | 1.97 | 0.99 | 0.23 | 0.34 | 0.2 | 3.73 | 4569.25
48 | 041001001007 | 拆除路面 | m2 | 490.00 | 1.51 |  | 13.67 | 2.29 | 1.34 | 18.81 | 9216.9
| 1-347 | 岩石破碎机拆除混凝土类路面层 无筋~厚 15cm 内 | m2 | 490 | 1.51 |  | 13.67 | 2.29 | 1.34 | 18.81 | 9216.9
49 | 041001003009 | 拆除基层 | m2 | 490.00 | 9.6 |  |  | 1.51 | 0.89 | 12 | 5880
| 1-353 | 人工拆除基层或面层 碎（砾）石~厚 15cm 内 | m2 | 490 | 9.6 |  |  | 1.51 | 0.89 | 12 | 5880
50 | 040103002010 | 余方弃置 | m3 | 63.70 | 0.39 |  | 21.62 | 3.29 | 1.93 | 27.23 | 1734.55
| 1-154 | 履带式液压挖掘机挖碴装车 | m3 | 63.7 | 0.39 |  | 6.21 | 0.99 | 0.58 | 8.17 | 520.43
| 1-155+1-156*2换 | 自卸汽车运石碴~运距3(km) | m3 | 63.7 |  |  | 15.41 | 2.3 | 1.35 | 19.06 | 1214.12
【表10.2.2-17】
综合单价计算表
单位(专业)工程名称:长乐镇“污水零直排区”建设工程—长乐中学管网提升工程-市政 | [5 empty] | 标段: |  |  | 第9页 共9页
清单 序号 | 项目编码 (定额编码) | 清单（定额） 项目名称 | 计量 单位 | 数量 | 综 合 单 价 (元) | [5 empty] | 合计 (元)
[5 empty] | 人工费 | 材料 (设备) 费 | 机械费 | 管理费 | 利润 | 小计
51 | 040202011007 | 碎石 | m2 | 490.00 | 0.89 | 11.54 | 0.84 | 0.27 | 0.16 | 13.7 | 6713
| 2-105+2-106*-15换 | 碎石底层 人机配合~厚5(cm) | m2 | 490 | 0.89 | 11.54 | 0.84 | 0.27 | 0.16 | 13.7 | 6713
52 | 040203007006 | 水泥混凝土 | m2 | 490.00 | 5.69 | 45.92 | 0.12 | 0.92 | 0.53 | 53.18 | 26058.2
| 2-226 | 水泥混凝土路面养生 塑料膜养护 | m2 | 490 | 0.7 | 1.19 |  | 0.11 | 0.06 | 2.06 | 1009.4
| 2-213+2-214*-12换 | 水泥混凝土路面 道路混凝土~厚度8(cm)^非泵送商品混凝土 C25 | m2 | 490 | 4.99 | 44.73 | 0.12 | 0.81 | 0.47 | 51.12 | 25048.8
|  | 包管 | [8 empty] | 69010
53 | 04B013 | 管道素砼方包 | m3 | 50.00 | 45.55 | 569.1 | 0.59 | 7.27 | 4.26 | 626.77 | 31338.5
| 6-305换 | 满包混凝土加固^非泵送商品混凝土 C25 | m3 | 50 | 45.55 | 569.1 | 0.59 | 7.27 | 4.26 | 626.77 | 31338.5
54 | 04B014 | 管道素砼方包 | m3 | 25.00 | 45.55 | 500.42 | 0.59 | 7.27 | 4.26 | 558.09 | 13952.25
| 6-305换 | 满包混凝土加固^非泵送商品混凝土 C15 | m3 | 25 | 45.55 | 500.42 | 0.59 | 7.27 | 4.26 | 558.09 | 13952.25
55 | 040303001002 | 混凝土垫层 | m3 | 18.00 | 40.15 | 484.85 | 12.25 | 8.27 | 4.85 | 550.37 | 9906.66
| 3-187 | 基础 垫层混凝土 ^非泵送商品混凝土C15 | m3 | 18 | 40.15 | 484.85 | 12.25 | 8.27 | 4.85 | 550.37 | 9906.66
56 | 040305001004 | 垫层 | m3 | 18.00 | 57.2 | 217.9 |  | 9.01 | 5.28 | 289.39 | 5209.02
| 3-186 | 基础 垫层碎石 | m3 | 18 | 57.2 | 217.9 |  | 9.01 | 5.28 | 289.39 | 5209.02
57 | 040901001004 | 现浇构件钢筋（车行道路下管道覆土不满足时,管结构加强） | t | 1.236 | 1156.32 | 5460.78 | 43.79 | 189.08 | 110.85 | 6960.82 | 8603.57
| 1-268 | 普通钢筋制作、安装 圆钢 | t | 1.236 | 1156.32 | 5460.78 | 43.79 | 189.08 | 110.85 | 6960.82 | 8603.57
合计 | [10 empty] | 1647252.42

## 1_表10_2_2-17 综合单价计算表(技术措施)
【表10.2.2-17】
综合单价计算表
单位(专业)工程名称:长乐镇“污水零直排区”建设工程—长乐中学管网提升工程-市政 | [5 empty] | 标段: |  |  | 第1页 共1页
清单 序号 | 项目编码 (定额编码) | 清单（定额） 项目名称 | 计量 单位 | 数量 | 综 合 单 价 (元) | [5 empty] | 合计 (元)
[5 empty] | 人工费 | 材料 (设备) 费 | 机械费 | 管理费 | 利润 | 小计
|  | [请输入分部名称,电子评标勿删] | [8 empty] | 60252.4
1 | 041106001004 | 大型机械设备进出场及安拆 | 台次 | 1 | 584 | 1136.57 | 1715.64 | 352.47 | 206.64 | 3995.32 | 3995.32
| 3001 | 履带式挖掘机1m3以内 | 台次 | 1 | 584 | 1136.57 | 1715.64 | 352.47 | 206.64 | 3995.32 | 3995.32
2 | 040203007007 | 水泥混凝土 | m2 | 75.00 | 37.14 | 16.83 | 3.18 | 6.34 | 3.72 | 67.21 | 5040.75
| 2-215 | 水泥混凝土路面 模板 | m2 | 75 | 37.14 | 16.83 | 3.18 | 6.34 | 3.72 | 67.21 | 5040.75
3 | 041106001005 | 大型机械设备进出场及安拆 | 台次 | 1 | 438 | 1019.03 | 1457.76 | 290.33 | 170.21 | 3375.33 | 3375.33
| 3010 | 压路机 | 台次 | 1 | 438 | 1019.03 | 1457.76 | 290.33 | 170.21 | 3375.33 | 3375.33
4 | 041106001006 | 大型机械设备进出场及安拆 | 台次 | 1 | 876 | 1111.48 | 2523.81 | 531.13 | 311.38 | 5353.8 | 5353.8
| 3012 | 沥青混凝土摊铺机 | 台次 | 1 | 876 | 1111.48 | 2523.81 | 531.13 | 311.38 | 5353.8 | 5353.8
5 | 04B015 | 彩钢板围挡 | m2 | 540.00 | 5.94 | 24.06 | 7.19 | 1.98 | 1.16 | 40.33 | 21778.2
| 1-596 | 固定式施工围挡 围挡板 | ㎡ | 540 | 5.94 | 24.06 | 7.19 | 1.98 | 1.16 | 40.33 | 21778.2
6 | 041102001002 | 垫层模板 | m2 | 60.00 | 10.76 | 15.79 | 0.49 | 1.77 | 1.04 | 29.85 | 1791
| 6-1090 | 现浇混凝土模板 混凝土基础垫层木模 | m2 | 60 | 10.76 | 15.79 | 0.49 | 1.77 | 1.04 | 29.85 | 1791
7 | 041102002002 | 基础模板 | m2 | 360.00 | 23.59 | 17.87 | 4.22 | 4.33 | 2.54 | 52.55 | 18918
| 3-190 | 基础 混凝土基础模板 | m2 | 360 | 23.59 | 17.87 | 4.22 | 4.33 | 2.54 | 52.55 | 18918
合计 | [10 empty] | 60252.4

## 1_表10_2_2-20 施工组织(总价)措施项目清单与
【表10.2.2-20】
施工组织（总价）措施项目清单与计价表
工程名称:市政 |  |  | 标段: | 第1页 共1页
序号 | 项目编号 | 项目名称 | 计算基础 | 费率 (%) | 金额 (元) | 备注
1 | 041109001001 | 安全文明施工费 |  |  | 30441.56
1.1 |  | 安全文明施工基本费 | 定额人工费+定额机械费 | 7.3 | 30441.56
2 | Z04110900801 | 提前竣工增加费 | 定额人工费+定额机械费
3 | 041109003001 | 二次搬运费 | 定额人工费+定额机械费
4 | 041109004001 | 冬雨季施工增加费 | 定额人工费+定额机械费
5 | 041109005001 | 行车、行人干扰增加费 | 定额人工费+定额机械费
6 |  | 其他施工组织措施费 | 按相关规定计算
合 计 |  |  |  |  | 30441.56

## 1_表10_2_2-21 其他项目清单与计价汇总表
【表10.2.2-21】
其他项目清单与计价汇总表
工程名称:市政 |  | 标段: | 第1页 共1页
序号 | 项 目 名 称 | 金额(元) | 备注
1 | 暂列金额 | 90806.77 | 明细详见表10.2.2-22
1.1 | 标化工地增加费 |  | 明细详见表10.2.2-22
1.2 | 优质工程增加费 |  | 明细详见表10.2.2-22
1.3 | 其他暂列金额 | 90806.77 | 明细详见表10.2.2-22
2 | 暂估价
2.1 | 材料（设备）暂估价 |  | 明细详见表10.2.2-23
2.2 | 专业工程暂估价 |  | 明细详见表10.2.2-24
2.3 | 专项技术措施暂估价 |  | 明细详见表10.2.2-25
3 | 计日工 |  | 明细详见表10.2.2-26
4 | 总承包服务费 |  | 明细详见表10.2.2-27
合 计 |  | 90806.77 | 0

## 1_表10_2_2-29 主要工日一览表
【表10.2.2-29】
主要工日一览表
工程名称:市政 |  |  | 标段: |  | 第1页 共1页
序号 | 工日名称（类别） | 单位 | 数 量 | 单价(元) | 合价（元） | 备注
1 | 一类人工 | 工日 | 343.225 | 135 | 46335.38
2 | 二类人工 | 工日 | 2054.248 | 146 | 299920.21

## 1_表10_2_2-32 主要机械台班一览表
【表10.2.2-32】
主要机械台班一览表
工程名称:市政 |  |  |  | 标段: | 第1页 共3页
序号 | 机械名称、规格、型号 | 单位 | 数 量 | 单价(元) | 合价（元） | 备注
1 | 履带式推土机105kW | 台班 | 0.135 | 915.41 | 123.58
2 | 履带式推土机105kW | 台班 | 1.932 | 915.41 | 1768.57
3 | 平地机90kW | 台班 | 0.299 | 639.69 | 191.27
4 | 平地机90kW | 台班 | 1.363 | 639.69 | 871.9
5 | 轮胎式装载机1.5m3 | 台班 | 2.101 | 703.97 | 1479.04
6 | 履带式单斗液压挖掘机1m3 | 台班 | 10.062 | 1037.66 | 10440.93
7 | 履带式单斗液压挖掘机1m3 | 台班 | 0.262 | 1037.66 | 271.87
8 | 钢轮内燃压路机8t | 台班 | 0.875 | 399.44 | 349.51
9 | 钢轮内燃压路机8t | 台班 | 0.137 | 399.44 | 54.72
10 | 钢轮内燃压路机12t | 台班 | 1.116 | 521.89 | 582.43
11 | 钢轮内燃压路机15t | 台班 | 0.27 | 622.24 | 168
12 | 钢轮内燃压路机15t | 台班 | 0.616 | 622.24 | 383.3
13 | 钢轮内燃压路机15t | 台班 | 1.228 | 622.24 | 764.11
14 | 钢轮振动压路机12t | 台班 | 0.491 | 805.17 | 395.34
15 | 轮胎压路机26t | 台班 | 0.308 | 940.31 | 289.62
16 | 电动夯实机250N·m | 台班 | 256.998 | 29.99 | 7707.37
17 | 手持式风动凿岩机 | 台班 | 4.043 | 12.61 | 50.98
18 | 沥青混凝土摊铺机8t | 台班 | 0.308 | 925.34 | 285
19 | 沥青混凝土摊铺机12t | 台班 | 0.305 | 1189.99 | 362.95
20 | 沥青混凝土摊铺机15t | 台班 | 0.5 | 2654 | 1327
21 | 履带式电动起重机5t | 台班 | 0.839 | 253.16 | 212.4
22 | 履带式起重机15t | 台班 | 0.098 | 777.75 | 76.22
23 | 履带式起重机15t | 台班 | 0.156 | 777.75 | 121.33
24 | 汽车式起重机8t | 台班 | 0.053 | 721.5 | 38.24
25 | 门式起重机10t | 台班 | 0.003 | 480.21 | 1.44
26 | 载货汽车4t | 台班 | 9.534 | 435.03 | 4147.58
27 | 载货汽车5t | 台班 | 0.035 | 447.44 | 15.66
28 | 载货汽车5t | 台班 | 0.115 | 447.44 | 51.46
29 | 载货汽车5t | 台班 | 0.13 | 447.44 | 58.17
30 | 自卸汽车15t | 台班 | 3.103 | 907.57 | 2816.19
【表10.2.2-32】
主要机械台班一览表
工程名称:市政 |  |  |  | 标段: | 第2页 共3页
序号 | 机械名称、规格、型号 | 单位 | 数 量 | 单价(元) | 合价（元） | 备注
31 | 自卸汽车15t | 台班 | 18.342 | 907.57 | 16646.65
32 | 平板拖车组40t | 台班 | 1 | 1196.81 | 1196.81
33 | 平板拖车组40t | 台班 | 2 | 1196.81 | 2393.62
34 | 机动翻斗车1t | 台班 | 6.308 | 218.83 | 1380.38
35 | 机动翻斗车1t | 台班 | 4.282 | 218.83 | 937.03
36 | 机动翻斗车1t | 台班 | 3.38 | 218.83 | 739.65
37 | 双锥反转出料混凝土搅拌机500L | 台班 | 0.469 | 232.62 | 109.1
38 | 灰浆搅拌机200L | 台班 | 0.928 | 167.09 | 155.06
39 | 灰浆搅拌机200L | 台班 | 6.258 | 167.09 | 1045.65
40 | 混凝土切缝机7.5kW | 台班 | 42.562 | 36.03 | 1533.51
41 | 混凝土搅拌站45m3/h | 台班 | 0.305 | 1280.27 | 390.48
42 | 干混砂浆罐式搅拌机20000L | 台班 | 1.237 | 208.41 | 257.8
43 | 钢筋调直机14mm | 台班 | 0.18 | 39.74 | 7.15
44 | 钢筋切断机40mm | 台班 | 1.711 | 46.85 | 80.16
45 | 钢筋弯曲机40mm | 台班 | 4.127 | 27.99 | 115.51
46 | 木工圆锯机500mm | 台班 | 7.395 | 30.08 | 222.44
47 | 木工圆锯机500mm | 台班 | 0.133 | 30.08 | 4
48 | 木工平刨床300mm | 台班 | 3.548 | 11.7 | 41.51
49 | 木工压刨床单面600mm | 台班 | 0.168 | 34.46 | 5.79
50 | 木工压刨床单面600mm | 台班 | 0.029 | 34.46 | 1
51 | 剪板机40×3100mm | 台班 | 0.003 | 390.93 | 1.17
52 | 型钢剪断机500mm | 台班 | 0.001 | 88.32 | 0.09
53 | 交流弧焊机32kV·A | 台班 | 0.254 | 102.85 | 26.12
54 | 直流弧焊机32kW | 台班 | 3.162 | 106.95 | 338.18
55 | 电焊条烘干箱45×35×45cm3 | 台班 | 0.005 | 9.73 | 0.05
56 | 电动空气压缩机3m3/min | 台班 | 2.022 | 134.06 | 271.07
57 | 水泥混凝土真空吸水机 | 台班 | 8.397 | 16.92 | 142.08
58 | 履带式单头岩石破碎机105kW | 台班 | 3.984 | 1394.65 | 5556.29
59 | 履带式单头岩石破碎机105kW | 台班 | 23.647 | 1394.65 | 32979.29
60 | 履带式单头岩石破碎机105kW | 台班 | 3.931 | 1394.65 | 5482.37
【表10.2.2-32】
主要机械台班一览表
工程名称:市政 |  |  |  | 标段: | 第3页 共3页
序号 | 机械名称、规格、型号 | 单位 | 数 量 | 单价(元) | 合价（元） | 备注
61 | 混凝土振捣器平板式 | 台班 | 22.901 | 13.13 | 300.69
62 | 混凝土振捣器插入式 | 台班 | 33.476 | 5.08 | 170.06
63 | 混凝土振捣器插入式 | 台班 | 0.232 | 5.08 | 1.18
64 | 汽车式起重机5t | 台班 | 2.268 | 417.7 | 947.34
65 | 汽车式起重机5t | 台班 | 0.864 | 417.7 | 360.89