## 表10_2_2-4 招标控制价扉页
【表10.2.2-4】
| 2022年嵊州市浦口街道农村生活污水提标改造项目（四明村） |  |  |  | 工程
招标控制价
招标控制价 | (小写): | 3866398元
| (大写): | 叁佰捌拾陆万陆仟叁佰玖拾捌元整
招 标 人: |  |  | 造价咨询人:
| (单位盖章) |  |  | (单位资质专用章)
法定代表人 或其授权人: |  |  | 法定代表人 或其授权人:
| (签字或盖章) |  |  | (签字或盖章)
编 制 人: |  |  | 复 核 人:
| (造价工程师签字盖专用章) |  |  | (造价工程师签字盖专用章)
编制时间: |  |  | 复核时间:

## 表10_2_2-12 招标控制价费用表
【表10.2.2-12】
招标控制价费用表
工程名称:2022年嵊州市浦口街道农村生活污水提标改造项目（四明村） |  |  |  |  | 第1页 共1页
序号 | 工程名称 | 金额(元) | 其中：（元） |  |  |  | 备注
|  |  | 暂估价 | 安全文明 施工基本费 | 规费 | 税金
1 | 四明村 | 3866398 |  | 51561.67 | 115093.01 | 319243.85
1.1 | 杜潭、甘坑庵村 | 1584398 |  | 22413.21 | 50029.48 | 130821.84
1.2 | 上屋村 | 673316 |  | 8224.05 | 18357.26 | 55594.92
1.3 | 上林村 | 1048751 |  | 13414.14 | 29942.28 | 86594.11
1.4 | 板坑、建山村 | 559933 |  | 7510.27 | 16763.99 | 46232.98
合计 |  | 3866398 |  | 51561.67 | 115093.01 | 319243.85

## 1_表10_2_2-13 【不含单列】单位(专业)工程招
【表10.2.2-13】
单位（专业）工程招标控制价费用表
工程名称:四明村-杜潭、甘坑庵村 |  |  | 标段: | 第1页 共1页
序号 | 费用名称 |  | 计算公式 | 金额 (元) | 备注
1 | 分部分项工程费 |  | ∑(分部分项工程量×综合单价） | 1302682.3 | 见表10.2.2-16
1.1 | 其中 | 人工费+机械费 | ∑分部分项（定额人工费+定额机械费） | 262427.37
2 | 措施项目费 |  | （2.1+2.2） | 31646.28
2.1 | 施工技术措施项目费 |  | ∑(技措项目工程量×综合单价） | 9233.07 | 见表10.2.2-16
2.1.1 | 其中 | 人工费+机械费 | ∑技措项目（定额人工费+定额机械费） | 4396.51
2.2 | 施工组织措施项目费 |  | (1.1+2.1.1)×8.4% | 22413.21 | 见表10.2.2-20
2.2.1 | 其中 | 安全文明施工基本费 | (1.1+2.1.1)×8.4% | 22413.21 | 见表10.2.2-20
3 | 其他项目费 |  | （3.1+3.2+3.3+3.4） | 69217.9
3.1 | 暂列金额 |  | 3.1.1+3.1.2+3.1.3 | 69217.9 | 见表10.2.2-21
3.1.1 | 其中 | 标化工地增加费 | 按招标文件规定额度列计 |  | 见表10.2.2-22
3.1.2 |  | 优质工程增加费 | 按招标文件规定额度列计 |  | 见表10.2.2-22
3.1.3 |  | 其他暂列金额 | 按招标文件规定额度列计 | 69217.9 | 见表10.2.2-22
3.2 | 暂估价 |  | 3.2.1+3.2.2+3.2.3 |  | 见表10.2.2-21
3.2.1 | 其中 | 材料（工程设备）暂估价 | 按招标文件规定额度列计 (或计入综合单价) |  | 见表10.2.2-23
3.2.2 |  | 专业工程暂估价 | 按招标文件规定额度列计 |  | 见表10.2.2-24
3.2.3 |  | 专项技术措施暂估价 | 按招标文件规定额度列计 |  | 见表10.2.2-25
3.3 | 计日工 |  | ∑计日工(暂估数量×综合单价） |  | 见表10.2.2-21
3.4 | 施工总承包服务费 |  | 3.4.1+3.4.2 |  | 见表10.2.2-21
3.4.1 | 其中 | 专业发包工程管理费 | ∑专业发包工程（暂估金额×费率） |  | 见表10.2.2-27
3.4.2 |  | 甲供材料设备管理费 | 甲供材料暂估金额×费率+甲供设备暂估金额×费率 |  | 见表10.2.2-27
4 | 规费 |  | (1.1+2.1.1)×18.75% | 50029.48
5 | 税金 |  | (1+2+3+4)×9% | 130821.84
招标控制价合计 |  |  | 1+2+3+4+5 | 1584398

## 1_表10_2_2-16 分部分项工程清单与计价表
【表10.2.2-16】
分部分项工程清单与计价表
单位(专业)工程名称:四明村-杜潭、甘坑庵村 | [5 empty] | 标段: |  |  | 第1页 共6页
序号 | 项目编码 | 项目名称 | 项目特征 | 计量 单位 | 工程量 | 金 额 (元) |  |  |  |  | 备注
[6 empty] | 综合单价 | 合价 | 其中
[8 empty] | 人工费 | 机械费 | 暂估价
|  | 隔油池、化粪池 |  |  |  |  | 27291.84 | 1439.64 | 68.57
1 | 04B009 | 1#高效波纹玻璃钢隔油池2m3 | 1#高效波纹玻璃钢隔油池2m3 | 座 | 8 | 2500 | 20000
2 | 040504008003 | 隔油池 | 隔油池6格 1.垫层、基础材质及厚度：100厚碎石垫层、200厚C25混凝土基础（含模板） 2.砌筑材料品种、规格、强度等级：M10水泥砂浆砌筑MU20实心砖 3.砂浆强度等级、配合比：20mm厚1:2防水砂浆 4.盖板材质、规格：铸铁盖板500*500 5.井盖、井圈材质及规格：50厚C30井圈（含模板） | 座 | 1 | 6894.67 | 6894.67 | 1396.8 | 66.85
3 | 010515001004 | 现浇构件钢筋 | 1.隔油池钢筋 | t | 0.070 | 5673.79 | 397.17 | 42.84 | 1.72
|  | 土方部分 |  |  |  |  | 315460.84 | 86490.99 | 33568.25
4 | 040101002005 | 挖沟槽土方 | 1、土壤类别：三类土 2、挖土深度：2M 内 | m3 | 2500.25 | 12.8 | 32003.2 | 20877.09 | 4975.5
5 | 040103001007 | 回填方 | 1.密实度要求：符合设计要求 2.填方材料品种：石粉 3.填方粒径要求：符合填料要求 4.填方来源、运距：自行考虑 | m3 | 1880.03 | 128.14 | 240907.04 | 58318.53 | 921.21
本页小计 | [6 empty] | 300202.08 | 80635.26 | 5965.28
【表10.2.2-16】
分部分项工程清单与计价表
单位(专业)工程名称:四明村-杜潭、甘坑庵村 | [5 empty] | 标段: |  |  | 第2页 共6页
序号 | 项目编码 | 项目名称 | 项目特征 | 计量 单位 | 工程量 | 金 额 (元) |  |  |  |  | 备注
[6 empty] | 综合单价 | 合价 | 其中
[8 empty] | 人工费 | 机械费 | 暂估价
6 | 040103001006 | 回填方 | 1.密实度要求：符合设计要求 2.填方材料品种：沟槽土方 3.填方粒径要求：符合填料要求 4.填方来源、运距：自行考虑 | m3 | 453.55 | 19.9 | 9025.65 | 6476.69 | 757.43
7 | 040103002005 | 余方弃置 | 1、废弃料品种：沟槽土方 2、运距：自行考虑 | m3 | 2046.70 | 16.38 | 33524.95 | 818.68 | 26914.11
|  | 路面部分 |  |  |  |  | 476785.73 | 60789.06 | 63892.52
8 | 04B004 | 切缝机切缝 | 切缝机切缝 | m | 7017.60 | 6.7 | 47017.92 | 29263.39 | 1614.05
9 | 041001001017 | 拆除路面 | 1、材质：混凝土类（无筋） 2、厚度：20CM | m2 | 2461.02 | 26.8 | 65955.34 | 4675.94 | 49638.77
10 | 040103002006 | 余方弃置 | 1、废弃料品种：混凝土拆除料 2、运距：自行考虑 | m3 | 492.20 | 30.05 | 14790.61 | 196.88 | 12024.45
11 | 010501001001 | 垫层 | 1、10cm厚C15混凝土垫层 | m2 | 2461.02 | 51.8 | 127480.84 | 11099.2 | 172.27
12 | 040203007002 | 水泥混凝土 | 1、15cm厚混凝土路面，强度不小于4.5MPa 2、其他：养生 | m2 | 2461.02 | 90.02 | 221541.02 | 15553.65 | 442.98
|  | 管网部分 |  |  |  |  | 248819.51 | 41017.91 | 263.7
13 | 031001006001 | 塑料管 | 1.材质、规格：De75 PVC硬聚氯乙烯污水管 2.连接形式：承插粘结 | m | 1038.00 | 15.09 | 15663.42 | 4421.88
本页小计 | [6 empty] | 534999.75 | 72506.31 | 91564.06
【表10.2.2-16】
分部分项工程清单与计价表
单位(专业)工程名称:四明村-杜潭、甘坑庵村 | [5 empty] | 标段: |  |  | 第3页 共6页
序号 | 项目编码 | 项目名称 | 项目特征 | 计量 单位 | 工程量 | 金 额 (元) |  |  |  |  | 备注
[6 empty] | 综合单价 | 合价 | 其中
[8 empty] | 人工费 | 机械费 | 暂估价
14 | 040501004002 | 塑料管 | 1.材质、规格：De110 PVC硬聚氯乙烯污水管 2.连接形式：承插粘结 | m | 520.00 | 23.82 | 12386.4 | 2438.8
15 | 040501004003 | 塑料管 | 1.材质、规格：HDPE管DN160 2.连接形式：承插式橡胶接口 3.压力试验及吹、洗设计要求：管道闭水试验 | m | 239.00 | 37.17 | 8883.63 | 1218.9
16 | 040501004004 | 塑料管 | 1.材质、规格：HDPE双壁波纹管DN225 2.连接形式：承插式橡胶接口 3.压力试验及吹、洗设计要求：管道闭水试验 | m | 1881.00 | 47.53 | 89403.93 | 12941.28
17 | 040501004007 | 塑料管 | 1.材质、规格：HDPE双壁波纹管DN300 2.连接形式：承插式橡胶接口 3.压力试验及吹、洗设计要求：管道闭水试验 | m | 1233.00 | 68.03 | 83880.99 | 10233.9
18 | 031001006002 | 塑料管 | 1.安装部位：污水管 2.材质、规格：PVC管DN75 3.连接形式：粘接 | m | 200.00 | 38.53 | 7706 | 2218
19 | 031001006003 | 塑料管 | 1.安装部位：污水管 2.材质、规格：PVC管DN110 3.连接形式：粘接 | m | 200.00 | 54.31 | 10862 | 2688
20 | 040803004001 | 管道包封 | 1.规格：DN225 2.混凝土强度等级：C20非泵送混凝土 3、模板 | m3 | 21.13 | 948.09 | 20033.14 | 4857.15 | 263.7
|  | 检查井、其他 |  |  |  |  | 234324.38 | 11138.91 | 5091.69
本页小计 | [6 empty] | 233156.09 | 36596.03 | 263.7
【表10.2.2-16】
分部分项工程清单与计价表
单位(专业)工程名称:四明村-杜潭、甘坑庵村 | [5 empty] | 标段: |  |  | 第4页 共6页
序号 | 项目编码 | 项目名称 | 项目特征 | 计量 单位 | 工程量 | 金 额 (元) |  |  |  |  | 备注
[6 empty] | 综合单价 | 合价 | 其中
[8 empty] | 人工费 | 机械费 | 暂估价
21 | 040504003035 | 塑料检查井 | 315成品污水检查井 1、垫层、基础材质及厚度：50厚中粗砂、100厚C15非泵送混凝土垫层，150厚C30非泵送混凝土基础 3、井圈、井盖座材质：非泵送C25商品混凝土 4、井筒安装，Φ315成品污水检查井 4、盖板材质、规格：成品复合井盖 5、污水井 | 座 | 36 | 617.94 | 22245.84 | 165.96 | 2.16
22 | 040504003036 | 塑料检查井 | 315成品污水检查井 1、垫层、基础材质及厚度：50厚中粗砂、100厚C15非泵送混凝土垫层，150厚C30非泵送混凝土基础 3、井圈、井盖座材质：非泵送C25商品混凝土 4、井筒安装，Φ315成品污水检查井 4、盖板材质、规格：D400铸铁井盖 5、污水井 | 座 | 51 | 1165.9 | 59460.9 | 2479.62 | 3.06
23 | 040504003037 | 塑料检查井 | 450成品污水检查井 1、垫层、基础材质及厚度：50厚中粗砂、100厚C15非泵送混凝土垫层，150厚C30非泵送混凝土基础 3、井圈、井盖座材质：非泵送C25商品混凝土 4、井筒安装，Φ450成品污水检查井 4、盖板材质、规格：成品复合井盖 5、污水井 | 座 | 8 | 1008.08 | 8064.64 | 47.68 | 0.72
本页小计 | [6 empty] | 89771.38 | 2693.26 | 5.94
【表10.2.2-16】
分部分项工程清单与计价表
单位(专业)工程名称:四明村-杜潭、甘坑庵村 | [5 empty] | 标段: |  |  | 第5页 共6页
序号 | 项目编码 | 项目名称 | 项目特征 | 计量 单位 | 工程量 | 金 额 (元) |  |  |  |  | 备注
[6 empty] | 综合单价 | 合价 | 其中
[8 empty] | 人工费 | 机械费 | 暂估价
24 | 040504003038 | 塑料检查井 | 450成品污水检查井 1、垫层、基础材质及厚度：50厚中粗砂、100厚C15非泵送混凝土垫层，150厚C30非泵送混凝土基础 3、井圈、井盖座材质：非泵送C25商品混凝土 4、井筒安装，Φ450成品污水检查井 4、盖板材质、规格：D400铸铁井盖 5、污水井 | 座 | 50 | 1556.04 | 77802 | 2498.5 | 4.5
25 | 040504009001 | 雨水口 | 1.雨水篦子及圈口材质、型号、规格：单篦雨水口 2.垫层、基础材质及厚度：150厚C25混凝土底板 3.砌筑材料品种、规格：MU15机砖 M10水泥砂浆砌筑 4.砂浆强度等级及配合比：1;2防水砂浆抹面 5、C30混凝土井圈 6、铸铁雨水篦子 | 座 | 5 | 982.9 | 4914.5 | 1082.45 | 66.25
26 | 040504003001 | 成品检查井 | 1、D400清扫口 | 座 | 130 | 300 | 39000
27 | 040205004001 | 标志板 | 1、标志标牌 | 块 | 300 | 8 | 2400
28 | 04B001 | 清扫口及检查井清掏 | 1、清扫口及检查井清掏 | 项 | 1 | 4000 | 4000
29 | 04B012 | 成品毛发收集器 | 1、成品毛发收集器 | 个 | 1 | 3000 | 3000
30 | 04B038 | 原终端拆除复原及耕地 | 原终端拆除复原及耕地,工程量按实 | m3 | 30.00 | 348.85 | 10465.5 | 3304.5 | 4509.6
本页小计 | [6 empty] | 141582 | 6885.45 | 4580.35
【表10.2.2-16】
分部分项工程清单与计价表
单位(专业)工程名称:四明村-杜潭、甘坑庵村 | [5 empty] | 标段: |  |  | 第6页 共6页
序号 | 项目编码 | 项目名称 | 项目特征 | 计量 单位 | 工程量 | 金 额 (元) |  |  |  |  | 备注
[6 empty] | 综合单价 | 合价 | 其中
[8 empty] | 人工费 | 机械费 | 暂估价
31 | 04B039 | 管道截留 | 1、污水管内雨水截流 2、砖砌封堵管道口 | 只 | 20 | 148.55 | 2971 | 1560.2 | 505.4
本页小计 | [6 empty] | 2971 | 1560.2 | 505.4
合计 | [6 empty] | 1302682.3 | 200876.51 | 102884.73

## 1_表10_2_2-16 施工技术措施项目清单与计价表
【表10.2.2-16】
施工技术措施项目清单与计价表
单位(专业)工程名称:四明村-杜潭、甘坑庵村 | [5 empty] | 标段: |  |  | 第1页 共1页
序号 | 项目编码 | 项目名称 | 项目特征 | 计量 单位 | 工程量 | 金 额 (元) |  |  |  |  | 备注
[6 empty] | 综合单价 | 合价 | 其中
[8 empty] | 人工费 | 机械费 | 暂估价
|  | [请输入分部名称,电子评标勿删] |  |  | 0 |  | 9233.07 | 1808 | 3264.88
1 | 041103001009 | 围挡 | 1.通透式围挡 | m2 | 200.00 | 24.39 | 4878 | 1212 | 1356
2 | 011705001002 | 大型机械设备进出场及安拆 | 1.履带式挖掘机1M3以内 场外运输费用 | 台次 | 1 | 4355.07 | 4355.07 | 596 | 1908.88
本页小计 | [6 empty] | 9233.07 | 1808 | 3264.88
合计 | [6 empty] | 9233.07 | 1808 | 3264.88

## 1_表10_2_2-22 暂列金额明细表
【表10.2.2-22】
暂列金额明细表
工程名称:杜潭、甘坑庵村 |  |  | 标段: | 第1页 共1页
序号 | 项 目 名 称 | 计量单位 | 暂定金额(元) | 备注
1 | 标化工地增加费 | 项
2 | 优质工程增加费 | 项
3 | 其他暂列金额 | 项 | 69217.9 | 估算比例一般不高于5%
3.1 | 其他暂列金额 | 项 | 69217.9
合计 |  |  | 69217.9 | -

## 1_表10_2_2-29 主要工日一览表
【表10.2.2-29】
主要工日一览表
工程名称:杜潭、甘坑庵村 |  |  | 标段: |  | 第1页 共1页
序号 | 工日名称（类别） | 单位 | 数 量 | 单价(元) | 合价（元） | 备注
1 | 一类人工 | 工日 | 193.695 | 138 | 26729.91
2 | 一类人工 | 工日 | 13.159 | 138 | 1815.94
3 | 二类人工 | 工日 | 1158.163 | 149 | 172566.29
4 | 二类人工 | 工日 | 10.686 | 146 | 1560.16

## 1_表10_2_2-31 主要材料和工程设备一览表
【表10.2.2-31】
主要材料和工程设备一览表
工程名称:杜潭、甘坑庵村 |  |  |  | 标段: |  | 第1页 共2页
序号 | 名称、规格、型号 | 单位 | 数量 | 单价(元) | 合价（元） | 备注
1 | 热轧带肋钢筋HRB400φ10 | t | 0.071 | 4761 | 338.03
2 | 镀锌铁丝φ0.7-1.0 | kg | 0.638 | 4.42 | 2.82
3 | 镀锌铁丝综合 | kg | 5 | 4.42 | 22.1
4 | 通透式围挡 | m2 | 77.1 | 20 | 1542
5 | 圆钉 | kg | 27.152 | 4.42 | 120.01
6 | 镀锌铁丝10# | kg | 22.8 | 4.42 | 100.78
7 | 镀锌铁丝14# | kg | 4.64 | 4.42 | 20.51
8 | 普通硅酸盐水泥PO 42.5综合 | kg | 143.195 | 0.53 | 76.04
9 | 普通硅酸盐水泥PO 42.5综合 | kg | 175.565 | 0.58 | 100.95
10 | 普通硅酸盐水泥PO 42.5综合 | kg | 24.264 | 0.52 | 12.57
11 | 黄砂毛砂 | t | 3.63 | 155 | 562.65
12 | 黄砂净砂 | t | 2.144 | 180 | 385.92
13 | 石屑 | t | 3308.853 | 50 | 165442.65
14 | 碎石综合 | t | 1.298 | 126 | 163.55
15 | 混凝土实心砖240×115×53 MU10 | 千块 | 4.541 | 504.4 | 2290.48
16 | 非泵送商品混凝土C15 | m3 | 250.614 | 450 | 112776.3
17 | 非泵送商品混凝土C20 | m3 | 21.341 | 480 | 10243.68
18 | 非泵送商品混凝土C25 | m3 | 8.1 | 501 | 4058.1
19 | 非泵送商品混凝土C30 | m3 | 372.966 | 527 | 196553.08
20 | 干混抹灰砂浆DP M20.0 | kg | 5552.209 | 0.39 | 2165.36
21 | 干混砌筑砂浆DM M7.5 | kg | 1493.763 | 0.33 | 498.92
22 | 石油沥青 | t | 0.246 | 4770 | 1173.42
23 | HDPE管双壁波纹管DN160 | m | 242.585 | 28 | 6792.38
24 | HDPE双壁波纹管DN225 | m | 1909.215 | 35.95 | 68636.28
25 | HDPE双壁波纹管DN300 | m | 1251.495 | 54.38 | 68056.3
26 | 水 | m3 | 1488.128 | 5.73 | 8526.97
27 | 木模板 | m3 | 0.278 | 1478 | 410.88
28 | 铸铁检查井盖500*500 | 套 | 107 | 471 | 50397
29 | 铸铁平箅380*680 | 套 | 5 | 302 | 1510
【表10.2.2-31】
主要材料和工程设备一览表
工程名称:杜潭、甘坑庵村 |  |  |  | 标段: |  | 第2页 共2页
序号 | 名称、规格、型号 | 单位 | 数量 | 单价(元) | 合价（元） | 备注
30 | 标准砖 240×115×53 | 千块 | 0.168 | 495.6 | 83.26
31 | 成品毛发收集器 | 项 | 1 | 3000 | 3000
32 | 成品污水检查井315 | 座 | 87 | 584 | 50808
33 | 成品污水检查井450 | 座 | 58 | 965 | 55970
34 | 标志标牌 | 块 | 300 | 8 | 2400
35 | 清扫口及检查井清掏 | 项 | 1 | 4000 | 4000
36 | 1#高效波纹玻璃钢隔油池2m3 | 座 | 8 | 2500 | 20000
37 | D400清扫口 | 座 | 130 | 300 | 39000
38 | 立面管道安装费 | m | 400 | 10 | 4000
39 | 橡胶圈DN160 | 个 | 60.646 | 5 | 303.23
40 | 橡胶圈DN225 | 个 | 477.304 | 5 | 2386.52
41 | 橡胶圈DN300 | 个 | 312.874 | 5 | 1564.37
42 | PVC管DN75 | m | 1226.734 | 9.06 | 11114.21
43 | PVC管DN110 | m | 688.36 | 16.65 | 11461.19
44 | 借土 | m3 | 30 | 30 | 900

## 2_表10_2_2-13 【不含单列】单位(专业)工程招
【表10.2.2-13】
单位（专业）工程招标控制价费用表
工程名称:四明村-上屋村 |  |  | 标段: | 第1页 共1页
序号 | 费用名称 |  | 计算公式 | 金额 (元) | 备注
1 | 分部分项工程费 |  | ∑(分部分项工程量×综合单价） | 556846.76 | 见表10.2.2-16
1.1 | 其中 | 人工费+机械费 | ∑分部分项（定额人工费+定额机械费） | 95577.41
2 | 措施项目费 |  | （2.1+2.2） | 13102.05
2.1 | 施工技术措施项目费 |  | ∑(技措项目工程量×综合单价） | 4878 | 见表10.2.2-16
2.1.1 | 其中 | 人工费+机械费 | ∑技措项目（定额人工费+定额机械费） | 2328
2.2 | 施工组织措施项目费 |  | (1.1+2.1.1)×8.4% | 8224.05 | 见表10.2.2-20
2.2.1 | 其中 | 安全文明施工基本费 | (1.1+2.1.1)×8.4% | 8224.05 | 见表10.2.2-20
3 | 其他项目费 |  | （3.1+3.2+3.3+3.4） | 29415.3
3.1 | 暂列金额 |  | 3.1.1+3.1.2+3.1.3 | 29415.3 | 见表10.2.2-21
3.1.1 | 其中 | 标化工地增加费 | 按招标文件规定额度列计 |  | 见表10.2.2-22
3.1.2 |  | 优质工程增加费 | 按招标文件规定额度列计 |  | 见表10.2.2-22
3.1.3 |  | 其他暂列金额 | 按招标文件规定额度列计 | 29415.3 | 见表10.2.2-22
3.2 | 暂估价 |  | 3.2.1+3.2.2+3.2.3 |  | 见表10.2.2-21
3.2.1 | 其中 | 材料（工程设备）暂估价 | 按招标文件规定额度列计 (或计入综合单价) |  | 见表10.2.2-23
3.2.2 |  | 专业工程暂估价 | 按招标文件规定额度列计 |  | 见表10.2.2-24
3.2.3 |  | 专项技术措施暂估价 | 按招标文件规定额度列计 |  | 见表10.2.2-25
3.3 | 计日工 |  | ∑计日工(暂估数量×综合单价） |  | 见表10.2.2-21
3.4 | 施工总承包服务费 |  | 3.4.1+3.4.2 |  | 见表10.2.2-21
3.4.1 | 其中 | 专业发包工程管理费 | ∑专业发包工程（暂估金额×费率） |  | 见表10.2.2-27
3.4.2 |  | 甲供材料设备管理费 | 甲供材料暂估金额×费率+甲供设备暂估金额×费率 |  | 见表10.2.2-27
4 | 规费 |  | (1.1+2.1.1)×18.75% | 18357.26
5 | 税金 |  | (1+2+3+4)×9% | 55594.92
招标控制价合计 |  |  | 1+2+3+4+5 | 673316

## 2_表10_2_2-16 分部分项工程清单与计价表
【表10.2.2-16】
分部分项工程清单与计价表
单位(专业)工程名称:四明村-上屋村 | [5 empty] | 标段: |  |  | 第1页 共6页
序号 | 项目编码 | 项目名称 | 项目特征 | 计量 单位 | 工程量 | 金 额 (元) |  |  |  |  | 备注
[6 empty] | 综合单价 | 合价 | 其中
[8 empty] | 人工费 | 机械费 | 暂估价
|  | 隔油池、化粪池 |  |  |  |  | 89583.67 | 2879.27 | 137.14
1 | 04B009 | 1#高效波纹玻璃钢隔油池2m3 | 1#高效波纹玻璃钢隔油池2m3 | 座 | 30 | 2500 | 75000
2 | 040504008003 | 隔油池 | 隔油池6格 1.垫层、基础材质及厚度：100厚碎石垫层、200厚C25混凝土基础（含模板） 2.砌筑材料品种、规格、强度等级：M10水泥砂浆砌筑MU20实心砖 3.砂浆强度等级、配合比：20mm厚1:2防水砂浆 4.盖板材质、规格：铸铁盖板500*500 5.井盖、井圈材质及规格：50厚C30井圈（含模板） | 座 | 2 | 6894.67 | 13789.34 | 2793.6 | 133.7
3 | 010515001004 | 现浇构件钢筋 | 1.隔油池钢筋 | t | 0.140 | 5673.79 | 794.33 | 85.67 | 3.44
|  | 土方部分 |  |  |  |  | 94072.86 | 28680.29 | 10049.28
4 | 040101002005 | 挖沟槽土方 | 1、土壤类别：三类土 2、挖土深度：2M 内 | m3 | 902.22 | 12.8 | 11548.42 | 7533.54 | 1795.42
5 | 040103001007 | 回填方 | 1.密实度要求：符合设计要求 2.填方材料品种：石粉 3.填方粒径要求：符合填料要求 4.填方来源、运距：自行考虑 | m3 | 519.44 | 128.14 | 66561.04 | 16113.03 | 254.53
本页小计 | [6 empty] | 167693.13 | 26525.84 | 2187.09
【表10.2.2-16】
分部分项工程清单与计价表
单位(专业)工程名称:四明村-上屋村 | [5 empty] | 标段: |  |  | 第2页 共6页
序号 | 项目编码 | 项目名称 | 项目特征 | 计量 单位 | 工程量 | 金 额 (元) |  |  |  |  | 备注
[6 empty] | 综合单价 | 合价 | 其中
[8 empty] | 人工费 | 机械费 | 暂估价
6 | 040103001006 | 回填方 | 1.密实度要求：符合设计要求 2.填方材料品种：沟槽土方 3.填方粒径要求：符合填料要求 4.填方来源、运距：自行考虑 | m3 | 336.66 | 19.9 | 6699.53 | 4807.5 | 562.22
7 | 040103002005 | 余方弃置 | 1、废弃料品种：沟槽土方 2、运距：自行考虑 | m3 | 565.56 | 16.38 | 9263.87 | 226.22 | 7437.11
|  | 路面部分 |  |  |  |  | 143131.1 | 19092.42 | 19010.66
8 | 04B004 | 切缝机切缝 | 切缝机切缝 | m | 2336.00 | 6.7 | 15651.2 | 9741.12 | 537.28
9 | 041001001018 | 拆除路面 | 1、材质：混凝土类（无筋） 2、厚度：20CM | m2 | 730.00 | 26.8 | 19564 | 1387 | 14724.1
10 | 040103002006 | 余方弃置 | 1、废弃料品种：混凝土拆除料 2、运距：自行考虑 | m3 | 146.00 | 30.05 | 4387.3 | 58.4 | 3566.78
11 | 010501001001 | 垫层 | 1、10cm厚C15混凝土垫层 | m2 | 730.00 | 51.8 | 37814 | 3292.3 | 51.1
12 | 040203007002 | 水泥混凝土 | 1、15cm厚混凝土路面，强度不小于4.5MPa 2、其他：养生 | m2 | 730.00 | 90.02 | 65714.6 | 4613.6 | 131.4
|  | 管网部分 |  |  |  |  | 122098.21 | 24266.47 | 201.32
13 | 031001006001 | 塑料管 | 1.材质、规格：De75 PVC硬聚氯乙烯污水管 2.连接形式：承插粘结 | m | 998.00 | 15.09 | 15059.82 | 4251.48
本页小计 | [6 empty] | 174154.32 | 28377.62 | 27009.99
【表10.2.2-16】
分部分项工程清单与计价表
单位(专业)工程名称:四明村-上屋村 | [5 empty] | 标段: |  |  | 第3页 共6页
序号 | 项目编码 | 项目名称 | 项目特征 | 计量 单位 | 工程量 | 金 额 (元) |  |  |  |  | 备注
[6 empty] | 综合单价 | 合价 | 其中
[8 empty] | 人工费 | 机械费 | 暂估价
14 | 040501004002 | 塑料管 | 1.材质、规格：De110 PVC硬聚氯乙烯污水管 2.连接形式：承插粘结 | m | 552.00 | 23.82 | 13148.64 | 2588.88
15 | 040501004003 | 塑料管 | 1.材质、规格：HDPE管DN160 2.连接形式：承插式橡胶接口 3.压力试验及吹、洗设计要求：管道闭水试验 | m | 254.00 | 37.17 | 9441.18 | 1295.4
16 | 040501004004 | 塑料管 | 1.材质、规格：HDPE双壁波纹管DN225 2.连接形式：承插式橡胶接口 3.压力试验及吹、洗设计要求：管道闭水试验 | m | 408.00 | 47.53 | 19392.24 | 2807.04
17 | 040501004007 | 塑料管 | 1.材质、规格：HDPE双壁波纹管DN300 2.连接形式：承插式橡胶接口 3.压力试验及吹、洗设计要求：管道闭水试验 | m | 351.00 | 68.03 | 23878.53 | 2913.3
18 | 031001006013 | 塑料管 | 1.安装部位：污水管 2.材质、规格：PVC管DN75 3.连接形式：粘接 | m | 270.00 | 38.53 | 10403.1 | 2994.3
19 | 031001006014 | 塑料管 | 1.安装部位：污水管 2.材质、规格：PVC管DN110 3.连接形式：粘接 | m | 270.00 | 54.31 | 14663.7 | 3628.8
20 | 031208002005 | 管道绝热 | 1.安装部位：污水保护管橡塑管壳 2.材质、规格：PVC管DN110 | m3 | 0.11 | 1168.93 | 128.58 | 30.44
21 | 040803004001 | 管道包封 | 1.规格：DN300 2.混凝土强度等级：C20非泵送混凝土 3、模板 | m3 | 17.40 | 918.53 | 15982.42 | 3756.83 | 201.32
本页小计 | [6 empty] | 107038.39 | 20014.99 | 201.32
【表10.2.2-16】
分部分项工程清单与计价表
单位(专业)工程名称:四明村-上屋村 | [5 empty] | 标段: |  |  | 第4页 共6页
序号 | 项目编码 | 项目名称 | 项目特征 | 计量 单位 | 工程量 | 金 额 (元) |  |  |  |  | 备注
[6 empty] | 综合单价 | 合价 | 其中
[8 empty] | 人工费 | 机械费 | 暂估价
|  | 检查井、其他 |  |  |  |  | 107960.92 | 4573.84 | 548.15
22 | 040504003039 | 塑料检查井 | 315成品污水检查井 1、垫层、基础材质及厚度：50厚中粗砂、100厚C15非泵送混凝土垫层，150厚C30非泵送混凝土基础 3、井圈、井盖座材质：非泵送C25商品混凝土 4、井筒安装，Φ315成品污水检查井 4、盖板材质、规格：D400铸铁井盖 5、污水井 | 座 | 14 | 1165.9 | 16322.6 | 680.68 | 0.84
23 | 040504003040 | 塑料检查井 | 450成品污水检查井 1、垫层、基础材质及厚度：50厚中粗砂、100厚C15非泵送混凝土垫层，150厚C30非泵送混凝土基础 3、井圈、井盖座材质：非泵送C25商品混凝土 4、井筒安装，Φ450成品污水检查井 4、盖板材质、规格：成品复合井盖 5、污水井 | 座 | 9 | 1008.08 | 9072.72 | 53.64 | 0.81
本页小计 | [6 empty] | 25395.32 | 734.32 | 1.65
【表10.2.2-16】
分部分项工程清单与计价表
单位(专业)工程名称:四明村-上屋村 | [5 empty] | 标段: |  |  | 第5页 共6页
序号 | 项目编码 | 项目名称 | 项目特征 | 计量 单位 | 工程量 | 金 额 (元) |  |  |  |  | 备注
[6 empty] | 综合单价 | 合价 | 其中
[8 empty] | 人工费 | 机械费 | 暂估价
24 | 040504003041 | 塑料检查井 | 450成品污水检查井 1、垫层、基础材质及厚度：50厚中粗砂、100厚C15非泵送混凝土垫层，150厚C30非泵送混凝土基础 3、井圈、井盖座材质：非泵送C25商品混凝土 4、井筒安装，Φ450成品污水检查井 4、盖板材质、规格：D400铸铁井盖 5、污水井 | 座 | 15 | 1556.04 | 23340.6 | 749.55 | 1.35
25 | 040504009001 | 雨水口 | 1.雨水篦子及圈口材质、型号、规格：单篦雨水口 2.垫层、基础材质及厚度：150厚C25混凝土底板 3.砌筑材料品种、规格：MU15机砖 M10水泥砂浆砌筑 4.砂浆强度等级及配合比：1;2防水砂浆抹面 5、C30混凝土井圈 6、铸铁雨水篦子 | 座 | 3 | 982.9 | 2948.7 | 649.47 | 39.75
26 | 040504003001 | 成品检查井 | 1、D400清扫口 | 座 | 138 | 300 | 41400
27 | 040205004001 | 标志板 | 1、标志标牌 | 块 | 82 | 8 | 656
28 | 04B001 | 清扫口及检查井清掏 | 1、清扫口及检查井清掏 | 项 | 1 | 2000 | 2000
29 | 04B012 | 成品毛发收集器 | 1、成品毛发收集器 | 个 | 1 | 3000 | 3000
本页小计 | [6 empty] | 73345.3 | 1399.02 | 41.1
【表10.2.2-16】
分部分项工程清单与计价表
单位(专业)工程名称:四明村-上屋村 | [5 empty] | 标段: |  |  | 第6页 共6页
序号 | 项目编码 | 项目名称 | 项目特征 | 计量 单位 | 工程量 | 金 额 (元) |  |  |  |  | 备注
[6 empty] | 综合单价 | 合价 | 其中
[8 empty] | 人工费 | 机械费 | 暂估价
30 | 04B040 | 管道截留 | 1、污水管内雨水截流 2、砖砌封堵管道口 | 只 | 20 | 148.55 | 2971 | 1560.2 | 505.4
31 | 040504001006 | 砌筑井 | 1.500*500铸铁井盖安装 | 座 | 10 | 624.93 | 6249.3 | 880.3
本页小计 | [6 empty] | 9220.3 | 2440.5 | 505.4
合计 | [6 empty] | 556846.76 | 79492.29 | 29946.55

## 2_表10_2_2-16 施工技术措施项目清单与计价表
【表10.2.2-16】
施工技术措施项目清单与计价表
单位(专业)工程名称:四明村-上屋村 | [5 empty] | 标段: |  |  | 第1页 共1页
序号 | 项目编码 | 项目名称 | 项目特征 | 计量 单位 | 工程量 | 金 额 (元) |  |  |  |  | 备注
[6 empty] | 综合单价 | 合价 | 其中
[8 empty] | 人工费 | 机械费 | 暂估价
|  | [请输入分部名称,电子评标勿删] |  |  | 0 |  | 4878 | 1212 | 1356
1 | 041103001009 | 围挡 | 1.通透式围挡 | m2 | 200.00 | 24.39 | 4878 | 1212 | 1356
本页小计 | [6 empty] | 4878 | 1212 | 1356
合计 | [6 empty] | 4878 | 1212 | 1356

## 2_表10_2_2-22 暂列金额明细表
【表10.2.2-22】
暂列金额明细表
工程名称:上屋村 |  |  | 标段: | 第1页 共1页
序号 | 项 目 名 称 | 计量单位 | 暂定金额(元) | 备注
1 | 标化工地增加费 | 项
2 | 优质工程增加费 | 项
3 | 其他暂列金额 | 项 | 29415.3 | 估算比例一般不高于5%
3.1 | 其他暂列金额 | 项 | 29415.3
合计 |  |  | 29415.3 | -

## 2_表10_2_2-29 主要工日一览表
【表10.2.2-29】
主要工日一览表
工程名称:上屋村 |  |  | 标段: |  | 第1页 共1页
序号 | 工日名称（类别） | 单位 | 数 量 | 单价(元) | 合价（元） | 备注
1 | 一类人工 | 工日 | 87.361 | 138 | 12055.82
2 | 一类人工 | 工日 | 4.128 | 138 | 569.66
3 | 二类人工 | 工日 | 446.437 | 149 | 66519.11
4 | 二类人工 | 工日 | 10.686 | 146 | 1560.16

## 2_表10_2_2-31 主要材料和工程设备一览表
【表10.2.2-31】
主要材料和工程设备一览表
工程名称:上屋村 |  |  |  | 标段: |  | 第1页 共2页
序号 | 名称、规格、型号 | 单位 | 数量 | 单价(元) | 合价（元） | 备注
1 | 热轧带肋钢筋HRB400φ10 | t | 0.143 | 4761 | 680.82
2 | 镀锌铁丝φ0.7-1.0 | kg | 1 | 4.42 | 4.42
3 | 通透式围挡 | m2 | 77.1 | 20 | 1542
4 | 圆钉 | kg | 21.218 | 4.42 | 93.78
5 | 镀锌铁丝10# | kg | 6.888 | 4.42 | 30.44
6 | 镀锌铁丝14# | kg | 4.64 | 4.42 | 20.51
7 | 普通硅酸盐水泥PO 42.5综合 | kg | 286.39 | 0.53 | 152.07
8 | 普通硅酸盐水泥PO 42.5综合 | kg | 105.339 | 0.58 | 60.57
9 | 普通硅酸盐水泥PO 42.5综合 | kg | 24.264 | 0.52 | 12.57
10 | 黄砂毛砂 | t | 1.108 | 155 | 171.74
11 | 黄砂净砂 | t | 2.605 | 180 | 468.9
12 | 石屑 | t | 914.214 | 50 | 45710.7
13 | 碎石综合 | t | 2.597 | 126 | 327.22
14 | 混凝土实心砖240×115×53 MU10 | 千块 | 4.305 | 504.4 | 2171.44
15 | 非泵送商品混凝土C15 | m3 | 74.356 | 450 | 33460.2
16 | 非泵送商品混凝土C20 | m3 | 17.574 | 480 | 8435.52
17 | 非泵送商品混凝土C25 | m3 | 4.493 | 501 | 2250.99
18 | 非泵送商品混凝土C30 | m3 | 110.837 | 527 | 58411.1
19 | 干混抹灰砂浆DP M20.0 | kg | 3105.858 | 0.39 | 1211.28
20 | 干混砌筑砂浆DM M7.5 | kg | 451.292 | 0.33 | 150.73
21 | 石油沥青 | t | 0.073 | 4770 | 348.21
22 | HDPE管双壁波纹管DN160 | m | 257.81 | 28 | 7218.68
23 | HDPE双壁波纹管DN225 | m | 414.12 | 35.95 | 14887.61
24 | HDPE双壁波纹管DN300 | m | 356.265 | 54.38 | 19373.69
25 | 水 | m3 | 484.196 | 5.73 | 2774.44
26 | 木模板 | m3 | 0.327 | 1478 | 483.31
27 | 铸铁检查井盖500*500 | 套 | 51 | 471 | 24021
28 | 铸铁平箅380*680 | 套 | 3 | 302 | 906
29 | 标准砖 240×115×53 | 千块 | 0.168 | 495.6 | 83.26
【表10.2.2-31】
主要材料和工程设备一览表
工程名称:上屋村 |  |  |  | 标段: |  | 第2页 共2页
序号 | 名称、规格、型号 | 单位 | 数量 | 单价(元) | 合价（元） | 备注
30 | 成品毛发收集器 | 项 | 1 | 3000 | 3000
31 | 成品污水检查井315 | 座 | 14 | 584 | 8176
32 | 成品污水检查井450 | 座 | 24 | 965 | 23160
33 | 标志标牌 | 块 | 82 | 8 | 656
34 | 清扫口及检查井清掏 | 项 | 1 | 2000 | 2000
35 | 1#高效波纹玻璃钢隔油池2m3 | 座 | 30 | 2500 | 75000
36 | D400清扫口 | 座 | 138 | 300 | 41400
37 | 立面管道安装费 | m | 540 | 10 | 5400
38 | 橡胶圈DN160 | 个 | 64.453 | 5 | 322.27
39 | 橡胶圈DN225 | 个 | 103.53 | 5 | 517.65
40 | 橡胶圈DN300 | 个 | 89.066 | 5 | 445.33
41 | 橡塑管壳 | m3 | 0.113 | 733 | 82.83
42 | PVC管DN75 | m | 1255.614 | 9.06 | 11375.86
43 | PVC管DN110 | m | 780.336 | 16.65 | 12992.59

## 3_表10_2_2-13 【不含单列】单位(专业)工程招
【表10.2.2-13】
单位（专业）工程招标控制价费用表
工程名称:四明村-上林村 |  |  | 标段: | 第1页 共1页
序号 | 费用名称 |  | 计算公式 | 金额 (元) | 备注
1 | 分部分项工程费 |  | ∑(分部分项工程量×综合单价） | 868105.39 | 见表10.2.2-16
1.1 | 其中 | 人工费+机械费 | ∑分部分项（定额人工费+定额机械费） | 157364.16
2 | 措施项目费 |  | （2.1+2.2） | 18292.14
2.1 | 施工技术措施项目费 |  | ∑(技措项目工程量×综合单价） | 4878 | 见表10.2.2-16
2.1.1 | 其中 | 人工费+机械费 | ∑技措项目（定额人工费+定额机械费） | 2328
2.2 | 施工组织措施项目费 |  | (1.1+2.1.1)×8.4% | 13414.14 | 见表10.2.2-20
2.2.1 | 其中 | 安全文明施工基本费 | (1.1+2.1.1)×8.4% | 13414.14 | 见表10.2.2-20
3 | 其他项目费 |  | （3.1+3.2+3.3+3.4） | 45816.99
3.1 | 暂列金额 |  | 3.1.1+3.1.2+3.1.3 | 45816.99 | 见表10.2.2-21
3.1.1 | 其中 | 标化工地增加费 | 按招标文件规定额度列计 |  | 见表10.2.2-22
3.1.2 |  | 优质工程增加费 | 按招标文件规定额度列计 |  | 见表10.2.2-22
3.1.3 |  | 其他暂列金额 | 按招标文件规定额度列计 | 45816.99 | 见表10.2.2-22
3.2 | 暂估价 |  | 3.2.1+3.2.2+3.2.3 |  | 见表10.2.2-21
3.2.1 | 其中 | 材料（工程设备）暂估价 | 按招标文件规定额度列计 (或计入综合单价) |  | 见表10.2.2-23
3.2.2 |  | 专业工程暂估价 | 按招标文件规定额度列计 |  | 见表10.2.2-24
3.2.3 |  | 专项技术措施暂估价 | 按招标文件规定额度列计 |  | 见表10.2.2-25
3.3 | 计日工 |  | ∑计日工(暂估数量×综合单价） |  | 见表10.2.2-21
3.4 | 施工总承包服务费 |  | 3.4.1+3.4.2 |  | 见表10.2.2-21
3.4.1 | 其中 | 专业发包工程管理费 | ∑专业发包工程（暂估金额×费率） |  | 见表10.2.2-27
3.4.2 |  | 甲供材料设备管理费 | 甲供材料暂估金额×费率+甲供设备暂估金额×费率 |  | 见表10.2.2-27
4 | 规费 |  | (1.1+2.1.1)×18.75% | 29942.28
5 | 税金 |  | (1+2+3+4)×9% | 86594.11
招标控制价合计 |  |  | 1+2+3+4+5 | 1048751

## 3_表10_2_2-16 分部分项工程清单与计价表
【表10.2.2-16】
分部分项工程清单与计价表
单位(专业)工程名称:四明村-上林村 | [5 empty] | 标段: |  |  | 第1页 共6页
序号 | 项目编码 | 项目名称 | 项目特征 | 计量 单位 | 工程量 | 金 额 (元) |  |  |  |  | 备注
[6 empty] | 综合单价 | 合价 | 其中
[8 empty] | 人工费 | 机械费 | 暂估价
|  | 隔油池、化粪池 |  |  |  |  | 51875.51 | 4318.91 | 205.71
1 | 04B009 | 1#高效波纹玻璃钢隔油池2m3 | 1#高效波纹玻璃钢隔油池2m3 | 座 | 12 | 2500 | 30000
2 | 040504008003 | 隔油池 | 隔油池6格 1.垫层、基础材质及厚度：100厚碎石垫层、200厚C25混凝土基础（含模板） 2.砌筑材料品种、规格、强度等级：M10水泥砂浆砌筑MU20实心砖 3.砂浆强度等级、配合比：20mm厚1:2防水砂浆 4.盖板材质、规格：铸铁盖板500*500 5.井盖、井圈材质及规格：50厚C30井圈（含模板） | 座 | 3 | 6894.67 | 20684.01 | 4190.4 | 200.55
3 | 010515001004 | 现浇构件钢筋 | 1.隔油池钢筋 | t | 0.210 | 5673.79 | 1191.5 | 128.51 | 5.16
|  | 土方部分 |  |  |  |  | 160598.88 | 50972.9 | 17325.39
4 | 040101002005 | 挖沟槽土方 | 1、土壤类别：三类土 2、挖土深度：2M 内 | m3 | 1657.91 | 12.8 | 21221.25 | 13843.55 | 3299.24
5 | 040103001007 | 回填方 | 1.密实度要求：符合设计要求 2.填方材料品种：石粉 3.填方粒径要求：符合填料要求 4.填方来源、运距：自行考虑 | m3 | 856.16 | 128.14 | 109708.34 | 26558.08 | 419.52
本页小计 | [6 empty] | 182805.1 | 44720.54 | 3924.47
【表10.2.2-16】
分部分项工程清单与计价表
单位(专业)工程名称:四明村-上林村 | [5 empty] | 标段: |  |  | 第2页 共6页
序号 | 项目编码 | 项目名称 | 项目特征 | 计量 单位 | 工程量 | 金 额 (元) |  |  |  |  | 备注
[6 empty] | 综合单价 | 合价 | 其中
[8 empty] | 人工费 | 机械费 | 暂估价
6 | 040103001006 | 回填方 | 1.密实度要求：符合设计要求 2.填方材料品种：沟槽土方 3.填方粒径要求：符合填料要求 4.填方来源、运距：自行考虑 | m3 | 713.84 | 19.9 | 14205.42 | 10193.64 | 1192.11
7 | 040103002005 | 余方弃置 | 1、废弃料品种：沟槽土方 2、运距：自行考虑 | m3 | 944.07 | 16.38 | 15463.87 | 377.63 | 12414.52
|  | 路面部分 |  |  |  |  | 241591.29 | 31281.36 | 31921.52
8 | 04B004 | 切缝机切缝 | 切缝机切缝 | m | 3714.00 | 6.7 | 24883.8 | 15487.38 | 854.22
9 | 041001001019 | 拆除路面 | 1、材质：混凝土类（无筋） 2、厚度：20CM | m2 | 1218.00 | 26.8 | 32642.4 | 2314.2 | 24567.06
10 | 041001001032 | 拆除路面 | 1、材质：沥青路面 2、厚度：10CM | m2 | 30.00 | 7.04 | 211.2 | 137.7 | 31.2
11 | 040103002006 | 余方弃置 | 1、废弃料品种：混凝土拆除料 2、运距：自行考虑 | m3 | 246.60 | 30.05 | 7410.33 | 98.64 | 6024.44
12 | 010501001001 | 垫层 | 1、10cm厚C15混凝土垫层 | m2 | 1218.00 | 51.8 | 63092.4 | 5493.18 | 85.26
13 | 040203007002 | 水泥混凝土 | 1、15cm厚混凝土路面，强度不小于4.5MPa 2、其他：养生 | m2 | 1218.00 | 90.02 | 109644.36 | 7697.76 | 219.24
14 | 040203006007 | 沥青混凝土 | 1.中粒式沥青混凝土路面 机械摊铺~厚度（cm）6 2.细粒式沥青混凝土路面 机械摊铺~厚度4(cm) | m2 | 30.00 | 123.56 | 3706.8 | 52.5 | 140.1
本页小计 | [6 empty] | 271260.58 | 41852.63 | 45528.15
【表10.2.2-16】
分部分项工程清单与计价表
单位(专业)工程名称:四明村-上林村 | [5 empty] | 标段: |  |  | 第3页 共6页
序号 | 项目编码 | 项目名称 | 项目特征 | 计量 单位 | 工程量 | 金 额 (元) |  |  |  |  | 备注
[6 empty] | 综合单价 | 合价 | 其中
[8 empty] | 人工费 | 机械费 | 暂估价
|  | 管网部分 |  |  |  |  | 189340.03 | 35926
15 | 031001006001 | 塑料管 | 1.材质、规格：De75 PVC硬聚氯乙烯污水管 2.连接形式：承插粘结 | m | 2300.00 | 15.09 | 34707 | 9798
16 | 040501004002 | 塑料管 | 1.材质、规格：De110 PVC硬聚氯乙烯污水管 2.连接形式：承插粘结 | m | 1320.00 | 23.82 | 31442.4 | 6190.8
17 | 040501004003 | 塑料管 | 1.材质、规格：HDPE管DN160 2.连接形式：承插式橡胶接口 3.压力试验及吹、洗设计要求：管道闭水试验 | m | 277.00 | 37.17 | 10296.09 | 1412.7
18 | 040501004004 | 塑料管 | 1.材质、规格：HDPE双壁波纹管DN225 2.连接形式：承插式橡胶接口 3.压力试验及吹、洗设计要求：管道闭水试验 | m | 120.00 | 47.53 | 5703.6 | 825.6
19 | 040501004007 | 塑料管 | 1.材质、规格：HDPE双壁波纹管DN300 2.连接形式：承插式橡胶接口 3.压力试验及吹、洗设计要求：管道闭水试验 | m | 1098.00 | 68.03 | 74696.94 | 9113.4
20 | 031001006013 | 塑料管 | 1.安装部位：污水管 2.材质、规格：PVC管DN75 3.连接形式：粘接 | m | 350.00 | 38.53 | 13485.5 | 3881.5
21 | 031001006014 | 塑料管 | 1.安装部位：污水管 2.材质、规格：PVC管DN110 3.连接形式：粘接 | m | 350.00 | 54.31 | 19008.5 | 4704
本页小计 | [6 empty] | 189340.03 | 35926
【表10.2.2-16】
分部分项工程清单与计价表
单位(专业)工程名称:四明村-上林村 | [5 empty] | 标段: |  |  | 第4页 共6页
序号 | 项目编码 | 项目名称 | 项目特征 | 计量 单位 | 工程量 | 金 额 (元) |  |  |  |  | 备注
[6 empty] | 综合单价 | 合价 | 其中
[8 empty] | 人工费 | 机械费 | 暂估价
|  | 检查井、其他 |  |  |  |  | 224699.68 | 7675.42 | 670.28
22 | 040504003042 | 塑料检查井 | 315成品污水检查井 1、垫层、基础材质及厚度：50厚中粗砂、100厚C15非泵送混凝土垫层，150厚C30非泵送混凝土基础 3、井圈、井盖座材质：非泵送C25商品混凝土 4、井筒安装，Φ315成品污水检查井 4、盖板材质、规格：成品复合井盖 5、污水井 | 座 | 2 | 617.94 | 1235.88 | 9.22 | 0.12
23 | 040504003043 | 塑料检查井 | 315成品污水检查井 1、垫层、基础材质及厚度：50厚中粗砂、100厚C15非泵送混凝土垫层，150厚C30非泵送混凝土基础 3、井圈、井盖座材质：非泵送C25商品混凝土 4、井筒安装，Φ315成品污水检查井 4、盖板材质、规格：D400铸铁井盖 5、污水井 | 座 | 3 | 1165.9 | 3497.7 | 145.86 | 0.18
本页小计 | [6 empty] | 4733.58 | 155.08 | 0.3
【表10.2.2-16】
分部分项工程清单与计价表
单位(专业)工程名称:四明村-上林村 | [5 empty] | 标段: |  |  | 第5页 共6页
序号 | 项目编码 | 项目名称 | 项目特征 | 计量 单位 | 工程量 | 金 额 (元) |  |  |  |  | 备注
[6 empty] | 综合单价 | 合价 | 其中
[8 empty] | 人工费 | 机械费 | 暂估价
24 | 040504003044 | 塑料检查井 | 450成品污水检查井 1、垫层、基础材质及厚度：50厚中粗砂、100厚C15非泵送混凝土垫层，150厚C30非泵送混凝土基础 3、井圈、井盖座材质：非泵送C25商品混凝土 4、井筒安装，Φ450成品污水检查井 4、盖板材质、规格：成品复合井盖 5、污水井 | 座 | 6 | 1008.08 | 6048.48 | 35.76 | 0.54
25 | 040504003045 | 塑料检查井 | 450成品污水检查井 1、垫层、基础材质及厚度：50厚中粗砂、100厚C15非泵送混凝土垫层，150厚C30非泵送混凝土基础 3、井圈、井盖座材质：非泵送C25商品混凝土 4、井筒安装，Φ450成品污水检查井 4、盖板材质、规格：D400铸铁井盖 5、污水井 | 座 | 56 | 1556.04 | 87138.24 | 2798.32 | 5.04
26 | 040504009001 | 雨水口 | 1.雨水篦子及圈口材质、型号、规格：单篦雨水口 2.垫层、基础材质及厚度：150厚C25混凝土底板 3.砌筑材料品种、规格：MU15机砖 M10水泥砂浆砌筑 4.砂浆强度等级及配合比：1;2防水砂浆抹面 5、C30混凝土井圈 6、铸铁雨水篦子 | 座 | 12 | 982.9 | 11794.8 | 2597.88 | 159
本页小计 | [6 empty] | 104981.52 | 5431.96 | 164.58
【表10.2.2-16】
分部分项工程清单与计价表
单位(专业)工程名称:四明村-上林村 | [5 empty] | 标段: |  |  | 第6页 共6页
序号 | 项目编码 | 项目名称 | 项目特征 | 计量 单位 | 工程量 | 金 额 (元) |  |  |  |  | 备注
[6 empty] | 综合单价 | 合价 | 其中
[8 empty] | 人工费 | 机械费 | 暂估价
27 | 040504003001 | 成品检查井 | 1、D400清扫口 | 座 | 330 | 300 | 99000
28 | 040205004001 | 标志板 | 1、标志标牌 | 块 | 158 | 8 | 1264
29 | 04B001 | 清扫口及检查井清掏 | 1、清扫口及检查井清掏 | 项 | 1 | 2000 | 2000
30 | 04B012 | 成品毛发收集器 | 1、成品毛发收集器 | 个 | 2 | 3000 | 6000
31 | 04B041 | 管道截留 | 1、污水管内雨水截流 2、砖砌封堵管道口 | 只 | 20 | 148.55 | 2971 | 1560.2 | 505.4
32 | 040504001006 | 砌筑井 | 1.500*500铸铁井盖安装 | 座 | 6 | 624.93 | 3749.58 | 528.18
本页小计 | [6 empty] | 114984.58 | 2088.38 | 505.4
合计 | [6 empty] | 868105.39 | 130174.59 | 50122.9

## 3_表10_2_2-16 施工技术措施项目清单与计价表
【表10.2.2-16】
施工技术措施项目清单与计价表
单位(专业)工程名称:四明村-上林村 | [5 empty] | 标段: |  |  | 第1页 共1页
序号 | 项目编码 | 项目名称 | 项目特征 | 计量 单位 | 工程量 | 金 额 (元) |  |  |  |  | 备注
[6 empty] | 综合单价 | 合价 | 其中
[8 empty] | 人工费 | 机械费 | 暂估价
|  | [请输入分部名称,电子评标勿删] |  |  | 0 |  | 4878 | 1212 | 1356
1 | 041103001009 | 围挡 | 1.通透式围挡 | m2 | 200.00 | 24.39 | 4878 | 1212 | 1356
本页小计 | [6 empty] | 4878 | 1212 | 1356
合计 | [6 empty] | 4878 | 1212 | 1356

## 3_表10_2_2-22 暂列金额明细表
【表10.2.2-22】
暂列金额明细表
工程名称:上林村 |  |  | 标段: | 第1页 共1页
序号 | 项 目 名 称 | 计量单位 | 暂定金额(元) | 备注
1 | 标化工地增加费 | 项
2 | 优质工程增加费 | 项
3 | 其他暂列金额 | 项 | 45816.99 | 估算比例一般不高于5%
3.1 | 其他暂列金额 | 项 | 45816.99
合计 |  |  | 45816.99 | -

## 3_表10_2_2-29 主要工日一览表
【表10.2.2-29】
主要工日一览表
工程名称:上林村 |  |  | 标段: |  | 第1页 共1页
序号 | 工日名称（类别） | 单位 | 数 量 | 单价(元) | 合价（元） | 备注
1 | 一类人工 | 工日 | 170.388 | 138 | 23513.54
2 | 一类人工 | 工日 | 7.249 | 138 | 1000.36
3 | 二类人工 | 工日 | 706.819 | 149 | 105316.03
4 | 二类人工 | 工日 | 10.686 | 146 | 1560.16

## 3_表10_2_2-31 主要材料和工程设备一览表
【表10.2.2-31】
主要材料和工程设备一览表
工程名称:上林村 |  |  |  | 标段: |  | 第1页 共2页
序号 | 名称、规格、型号 | 单位 | 数量 | 单价(元) | 合价（元） | 备注
1 | 热轧带肋钢筋HRB400φ10 | t | 0.214 | 4761 | 1018.85
2 | 镀锌铁丝φ0.7-1.0 | kg | 1.243 | 4.42 | 5.49
3 | 通透式围挡 | m2 | 77.1 | 20 | 1542
4 | 圆钉 | kg | 1.356 | 4.42 | 5.99
5 | 镀锌铁丝10# | kg | 10.166 | 4.42 | 44.93
6 | 镀锌铁丝14# | kg | 4.64 | 4.42 | 20.51
7 | 普通硅酸盐水泥PO 42.5综合 | kg | 429.585 | 0.53 | 228.11
8 | 普通硅酸盐水泥PO 42.5综合 | kg | 421.356 | 0.58 | 242.28
9 | 普通硅酸盐水泥PO 42.5综合 | kg | 24.264 | 0.52 | 12.57
10 | 黄砂毛砂 | t | 2.307 | 155 | 357.59
11 | 黄砂净砂 | t | 5.504 | 180 | 990.72
12 | 石屑 | t | 1506.842 | 50 | 75342.1
13 | 碎石综合 | t | 3.895 | 126 | 490.77
14 | 混凝土实心砖240×115×53 MU10 | 千块 | 9.065 | 504.4 | 4572.39
15 | 非泵送商品混凝土C15 | m3 | 124.32 | 450 | 55944
16 | 非泵送商品混凝土C25 | m3 | 8.778 | 501 | 4397.78
17 | 非泵送商品混凝土C30 | m3 | 184.891 | 527 | 97437.56
18 | 干混抹灰砂浆DP M20.0 | kg | 4862.257 | 0.39 | 1896.28
19 | 干混砌筑砂浆DM M7.5 | kg | 666.023 | 0.33 | 222.45
20 | 细粒式沥青混凝土 | m3 | 1.212 | 1191 | 1443.49
21 | 中粒式沥青混凝土 | m3 | 1.818 | 1102 | 2003.44
22 | 石油沥青 | t | 0.122 | 4770 | 581.94
23 | HDPE管双壁波纹管DN160 | m | 281.155 | 28 | 7872.34
24 | HDPE双壁波纹管DN225 | m | 121.8 | 35.95 | 4378.71
25 | HDPE双壁波纹管DN300 | m | 1114.47 | 54.38 | 60604.88
26 | 水 | m3 | 765.618 | 5.73 | 4386.99
27 | 木模板 | m3 | 0.281 | 1478 | 415.32
28 | 铸铁检查井盖500*500 | 套 | 83 | 471 | 39093
29 | 铸铁平箅380*680 | 套 | 12 | 302 | 3624
【表10.2.2-31】
主要材料和工程设备一览表
工程名称:上林村 |  |  |  | 标段: |  | 第2页 共2页
序号 | 名称、规格、型号 | 单位 | 数量 | 单价(元) | 合价（元） | 备注
30 | 标准砖 240×115×53 | 千块 | 0.168 | 495.6 | 83.26
31 | 成品毛发收集器 | 项 | 2 | 3000 | 6000
32 | 成品污水检查井315 | 座 | 5 | 584 | 2920
33 | 成品污水检查井450 | 座 | 62 | 965 | 59830
34 | 标志标牌 | 块 | 158 | 8 | 1264
35 | 清扫口及检查井清掏 | 项 | 1 | 2000 | 2000
36 | 1#高效波纹玻璃钢隔油池2m3 | 座 | 12 | 2500 | 30000
37 | D400清扫口 | 座 | 330 | 300 | 99000
38 | 立面管道安装费 | m | 700 | 10 | 7000
39 | 橡胶圈DN160 | 个 | 70.289 | 5 | 351.45
40 | 橡胶圈DN225 | 个 | 30.45 | 5 | 152.25
41 | 橡胶圈DN300 | 个 | 278.618 | 5 | 1393.09
42 | PVC管DN75 | m | 2626.9 | 9.06 | 23799.71
43 | PVC管DN110 | m | 1611.76 | 16.65 | 26835.8

## 4_表10_2_2-13 【不含单列】单位(专业)工程招
【表10.2.2-13】
单位（专业）工程招标控制价费用表
工程名称:四明村-板坑、建山村 |  |  | 标段: | 第1页 共1页
序号 | 费用名称 |  | 计算公式 | 金额 (元) | 备注
1 | 分部分项工程费 |  | ∑(分部分项工程量×综合单价） | 460085.59 | 见表10.2.2-16
1.1 | 其中 | 人工费+机械费 | ∑分部分项（定额人工费+定额机械费） | 87079.97
2 | 措施项目费 |  | （2.1+2.2） | 12388.27
2.1 | 施工技术措施项目费 |  | ∑(技措项目工程量×综合单价） | 4878 | 见表10.2.2-16
2.1.1 | 其中 | 人工费+机械费 | ∑技措项目（定额人工费+定额机械费） | 2328
2.2 | 施工组织措施项目费 |  | (1.1+2.1.1)×8.4% | 7510.27 | 见表10.2.2-20
2.2.1 | 其中 | 安全文明施工基本费 | (1.1+2.1.1)×8.4% | 7510.27 | 见表10.2.2-20
3 | 其他项目费 |  | （3.1+3.2+3.3+3.4） | 24461.89
3.1 | 暂列金额 |  | 3.1.1+3.1.2+3.1.3 | 24461.89 | 见表10.2.2-21
3.1.1 | 其中 | 标化工地增加费 | 按招标文件规定额度列计 |  | 见表10.2.2-22
3.1.2 |  | 优质工程增加费 | 按招标文件规定额度列计 |  | 见表10.2.2-22
3.1.3 |  | 其他暂列金额 | 按招标文件规定额度列计 | 24461.89 | 见表10.2.2-22
3.2 | 暂估价 |  | 3.2.1+3.2.2+3.2.3 |  | 见表10.2.2-21
3.2.1 | 其中 | 材料（工程设备）暂估价 | 按招标文件规定额度列计 (或计入综合单价) |  | 见表10.2.2-23
3.2.2 |  | 专业工程暂估价 | 按招标文件规定额度列计 |  | 见表10.2.2-24
3.2.3 |  | 专项技术措施暂估价 | 按招标文件规定额度列计 |  | 见表10.2.2-25
3.3 | 计日工 |  | ∑计日工(暂估数量×综合单价） |  | 见表10.2.2-21
3.4 | 施工总承包服务费 |  | 3.4.1+3.4.2 |  | 见表10.2.2-21
3.4.1 | 其中 | 专业发包工程管理费 | ∑专业发包工程（暂估金额×费率） |  | 见表10.2.2-27
3.4.2 |  | 甲供材料设备管理费 | 甲供材料暂估金额×费率+甲供设备暂估金额×费率 |  | 见表10.2.2-27
4 | 规费 |  | (1.1+2.1.1)×18.75% | 16763.99
5 | 税金 |  | (1+2+3+4)×9% | 46232.98
招标控制价合计 |  |  | 1+2+3+4+5 | 559933

## 4_表10_2_2-16 分部分项工程清单与计价表
【表10.2.2-16】
分部分项工程清单与计价表
单位(专业)工程名称:四明村-板坑、建山村 | [5 empty] | 标段: |  |  | 第1页 共6页
序号 | 项目编码 | 项目名称 | 项目特征 | 计量 单位 | 工程量 | 金 额 (元) |  |  |  |  | 备注
[6 empty] | 综合单价 | 合价 | 其中
[8 empty] | 人工费 | 机械费 | 暂估价
|  | 隔油池、化粪池 |  |  |  |  | 27291.84 | 1439.64 | 68.57
1 | 04B009 | 1#高效波纹玻璃钢隔油池2m3 | 1#高效波纹玻璃钢隔油池2m3 | 座 | 8 | 2500 | 20000
2 | 040504008003 | 隔油池 | 隔油池6格 1.垫层、基础材质及厚度：100厚碎石垫层、200厚C25混凝土基础（含模板） 2.砌筑材料品种、规格、强度等级：M10水泥砂浆砌筑MU20实心砖 3.砂浆强度等级、配合比：20mm厚1:2防水砂浆 4.盖板材质、规格：铸铁盖板500*500 5.井盖、井圈材质及规格：50厚C30井圈（含模板） | 座 | 1 | 6894.67 | 6894.67 | 1396.8 | 66.85
3 | 010515001004 | 现浇构件钢筋 | 1.隔油池钢筋 | t | 0.070 | 5673.79 | 397.17 | 42.84 | 1.72
|  | 土方部分 |  |  |  |  | 100380.78 | 28646.86 | 10753.59
4 | 040101002005 | 挖沟槽土方 | 1、土壤类别：三类土 2、挖土深度：2M 内 | m3 | 860.05 | 12.8 | 11008.64 | 7181.42 | 1711.5
5 | 040103001007 | 回填方 | 1.密实度要求：符合设计要求 2.填方材料品种：石粉 3.填方粒径要求：符合填料要求 4.填方来源、运距：自行考虑 | m3 | 581.41 | 128.14 | 74501.88 | 18035.34 | 284.89
本页小计 | [6 empty] | 112802.36 | 26656.4 | 2064.96
【表10.2.2-16】
分部分项工程清单与计价表
单位(专业)工程名称:四明村-板坑、建山村 | [5 empty] | 标段: |  |  | 第2页 共6页
序号 | 项目编码 | 项目名称 | 项目特征 | 计量 单位 | 工程量 | 金 额 (元) |  |  |  |  | 备注
[6 empty] | 综合单价 | 合价 | 其中
[8 empty] | 人工费 | 机械费 | 暂估价
6 | 040103001006 | 回填方 | 1.密实度要求：符合设计要求 2.填方材料品种：沟槽土方 3.填方粒径要求：符合填料要求 4.填方来源、运距：自行考虑 | m3 | 222.34 | 19.9 | 4424.57 | 3175.02 | 371.31
7 | 040103002005 | 余方弃置 | 1、废弃料品种：沟槽土方 2、运距：自行考虑 | m3 | 637.71 | 16.38 | 10445.69 | 255.08 | 8385.89
|  | 路面部分 |  |  |  |  | 151610.77 | 19854.23 | 20211.32
8 | 04B004 | 切缝机切缝 | 切缝机切缝 | m | 2374.00 | 6.7 | 15905.8 | 9899.58 | 546.02
9 | 041001001020 | 拆除路面 | 1、材质：混凝土类（无筋） 2、厚度：20CM | m2 | 777.10 | 26.8 | 20826.28 | 1476.49 | 15674.11
10 | 040103002006 | 余方弃置 | 1、废弃料品种：混凝土拆除料 2、运距：自行考虑 | m3 | 155.42 | 30.05 | 4670.37 | 62.17 | 3796.91
11 | 010501001001 | 垫层 | 1、10cm厚C15混凝土垫层 | m2 | 777.10 | 51.8 | 40253.78 | 3504.72 | 54.4
12 | 040203007002 | 水泥混凝土 | 1、15cm厚混凝土路面，强度不小于4.5MPa 2、其他：养生 | m2 | 777.10 | 90.02 | 69954.54 | 4911.27 | 139.88
|  | 管网部分 |  |  |  |  | 89737.38 | 15061.22
13 | 031001006001 | 塑料管 | 1.材质、规格：De75 PVC硬聚氯乙烯污水管 2.连接形式：承插粘结 | m | 650.00 | 15.09 | 9808.5 | 2769
本页小计 | [6 empty] | 176289.53 | 26053.33 | 28968.52
【表10.2.2-16】
分部分项工程清单与计价表
单位(专业)工程名称:四明村-板坑、建山村 | [5 empty] | 标段: |  |  | 第3页 共6页
序号 | 项目编码 | 项目名称 | 项目特征 | 计量 单位 | 工程量 | 金 额 (元) |  |  |  |  | 备注
[6 empty] | 综合单价 | 合价 | 其中
[8 empty] | 人工费 | 机械费 | 暂估价
14 | 040501004002 | 塑料管 | 1.材质、规格：De110 PVC硬聚氯乙烯污水管 2.连接形式：承插粘结 | m | 320.00 | 23.82 | 7622.4 | 1500.8
15 | 040501004003 | 塑料管 | 1.材质、规格：HDPE管DN160 2.连接形式：承插式橡胶接口 3.压力试验及吹、洗设计要求：管道闭水试验 | m | 282.00 | 37.17 | 10481.94 | 1438.2
16 | 040501004004 | 塑料管 | 1.材质、规格：HDPE双壁波纹管DN225 2.连接形式：承插式橡胶接口 3.压力试验及吹、洗设计要求：管道闭水试验 | m | 209.00 | 47.53 | 9933.77 | 1437.92
17 | 040501004007 | 塑料管 | 1.材质、规格：HDPE双壁波纹管DN300 2.连接形式：承插式橡胶接口 3.压力试验及吹、洗设计要求：管道闭水试验 | m | 599.00 | 68.03 | 40749.97 | 4971.7
18 | 031001006013 | 塑料管 | 1.安装部位：污水管 2.材质、规格：PVC管DN75 3.连接形式：粘接 | m | 120.00 | 38.53 | 4623.6 | 1330.8
19 | 031001006014 | 塑料管 | 1.安装部位：污水管 2.材质、规格：PVC管DN110 3.连接形式：粘接 | m | 120.00 | 54.31 | 6517.2 | 1612.8
|  | 检查井、其他 |  |  |  |  | 91064.82 | 3746.62 | 548.99
本页小计 | [6 empty] | 79928.88 | 12292.22
【表10.2.2-16】
分部分项工程清单与计价表
单位(专业)工程名称:四明村-板坑、建山村 | [5 empty] | 标段: |  |  | 第4页 共6页
序号 | 项目编码 | 项目名称 | 项目特征 | 计量 单位 | 工程量 | 金 额 (元) |  |  |  |  | 备注
[6 empty] | 综合单价 | 合价 | 其中
[8 empty] | 人工费 | 机械费 | 暂估价
20 | 040504003046 | 塑料检查井 | 315成品污水检查井 1、垫层、基础材质及厚度：50厚中粗砂、100厚C15非泵送混凝土垫层，150厚C30非泵送混凝土基础 3、井圈、井盖座材质：非泵送C25商品混凝土 4、井筒安装，Φ315成品污水检查井 4、盖板材质、规格：成品复合井盖 5、污水井 | 座 | 8 | 617.94 | 4943.52 | 36.88 | 0.48
21 | 040504003047 | 塑料检查井 | 315成品污水检查井 1、垫层、基础材质及厚度：50厚中粗砂、100厚C15非泵送混凝土垫层，150厚C30非泵送混凝土基础 3、井圈、井盖座材质：非泵送C25商品混凝土 4、井筒安装，Φ315成品污水检查井 4、盖板材质、规格：D400铸铁井盖 5、污水井 | 座 | 2 | 1165.9 | 2331.8 | 97.24 | 0.12
22 | 040504003048 | 塑料检查井 | 450成品污水检查井 1、垫层、基础材质及厚度：50厚中粗砂、100厚C15非泵送混凝土垫层，150厚C30非泵送混凝土基础 3、井圈、井盖座材质：非泵送C25商品混凝土 4、井筒安装，Φ450成品污水检查井 4、盖板材质、规格：成品复合井盖 5、污水井 | 座 | 9 | 1008.08 | 9072.72 | 53.64 | 0.81
本页小计 | [6 empty] | 16348.04 | 187.76 | 1.41
【表10.2.2-16】
分部分项工程清单与计价表
单位(专业)工程名称:四明村-板坑、建山村 | [5 empty] | 标段: |  |  | 第5页 共6页
序号 | 项目编码 | 项目名称 | 项目特征 | 计量 单位 | 工程量 | 金 额 (元) |  |  |  |  | 备注
[6 empty] | 综合单价 | 合价 | 其中
[8 empty] | 人工费 | 机械费 | 暂估价
23 | 040504003049 | 塑料检查井 | 450成品污水检查井 1、垫层、基础材质及厚度：50厚中粗砂、100厚C15非泵送混凝土垫层，150厚C30非泵送混凝土基础 3、井圈、井盖座材质：非泵送C25商品混凝土 4、井筒安装，Φ450成品污水检查井 4、盖板材质、规格：D400铸铁井盖 5、污水井 | 座 | 27 | 1556.04 | 42013.08 | 1349.19 | 2.43
24 | 040504009001 | 雨水口 | 1.雨水篦子及圈口材质、型号、规格：单篦雨水口 2.垫层、基础材质及厚度：150厚C25混凝土底板 3.砌筑材料品种、规格：MU15机砖 M10水泥砂浆砌筑 4.砂浆强度等级及配合比：1;2防水砂浆抹面 5、C30混凝土井圈 6、铸铁雨水篦子 | 座 | 3 | 982.9 | 2948.7 | 649.47 | 39.75
25 | 040504003001 | 成品检查井 | 1、D400清扫口 | 座 | 70 | 300 | 21000
26 | 040205004001 | 标志板 | 1、标志标牌 | 块 | 98 | 8 | 784
27 | 04B001 | 清扫口及检查井清掏 | 1、清扫口及检查井清掏 | 项 | 1 | 2000 | 2000
28 | 04B012 | 成品毛发收集器 | 1、成品毛发收集器 | 个 | 1 | 3000 | 3000
本页小计 | [6 empty] | 71745.78 | 1998.66 | 42.18
【表10.2.2-16】
分部分项工程清单与计价表
单位(专业)工程名称:四明村-板坑、建山村 | [5 empty] | 标段: |  |  | 第6页 共6页
序号 | 项目编码 | 项目名称 | 项目特征 | 计量 单位 | 工程量 | 金 额 (元) |  |  |  |  | 备注
[6 empty] | 综合单价 | 合价 | 其中
[8 empty] | 人工费 | 机械费 | 暂估价
29 | 04B042 | 管道截留 | 1、污水管内雨水截流 2、砖砌封堵管道口 | 只 | 20 | 148.55 | 2971 | 1560.2 | 505.4
本页小计 | [6 empty] | 2971 | 1560.2 | 505.4
合计 | [6 empty] | 460085.59 | 68748.57 | 31582.47

## 4_表10_2_2-16 施工技术措施项目清单与计价表
【表10.2.2-16】
施工技术措施项目清单与计价表
单位(专业)工程名称:四明村-板坑、建山村 | [5 empty] | 标段: |  |  | 第1页 共1页
序号 | 项目编码 | 项目名称 | 项目特征 | 计量 单位 | 工程量 | 金 额 (元) |  |  |  |  | 备注
[6 empty] | 综合单价 | 合价 | 其中
[8 empty] | 人工费 | 机械费 | 暂估价
|  | [请输入分部名称,电子评标勿删] |  |  | 0 |  | 4878 | 1212 | 1356
1 | 041103001009 | 围挡 | 1.通透式围挡 | m2 | 200.00 | 24.39 | 4878 | 1212 | 1356
本页小计 | [6 empty] | 4878 | 1212 | 1356
合计 | [6 empty] | 4878 | 1212 | 1356

## 4_表10_2_2-22 暂列金额明细表
【表10.2.2-22】
暂列金额明细表
工程名称:板坑、建山村 |  |  | 标段: | 第1页 共1页
序号 | 项 目 名 称 | 计量单位 | 暂定金额(元) | 备注
1 | 标化工地增加费 | 项
2 | 优质工程增加费 | 项
3 | 其他暂列金额 | 项 | 24461.89 | 估算比例一般不高于5%
3.1 | 其他暂列金额 | 项 | 24461.89
合计 |  |  | 24461.89 | -

## 4_表10_2_2-29 主要工日一览表
【表10.2.2-29】
主要工日一览表
工程名称:板坑、建山村 |  |  | 标段: |  | 第1页 共1页
序号 | 工日名称（类别） | 单位 | 数 量 | 单价(元) | 合价（元） | 备注
1 | 一类人工 | 工日 | 73.074 | 138 | 10084.21
2 | 一类人工 | 工日 | 4.267 | 138 | 588.85
3 | 二类人工 | 工日 | 387.429 | 149 | 57726.92
4 | 二类人工 | 工日 | 10.686 | 146 | 1560.16

## 4_表10_2_2-31 主要材料和工程设备一览表
【表10.2.2-31】
主要材料和工程设备一览表
工程名称:板坑、建山村 |  |  |  | 标段: |  | 第1页 共2页
序号 | 名称、规格、型号 | 单位 | 数量 | 单价(元) | 合价（元） | 备注
1 | 热轧带肋钢筋HRB400φ10 | t | 0.071 | 4761 | 338.03
2 | 镀锌铁丝φ0.7-1.0 | kg | 0.415 | 4.42 | 1.83
3 | 通透式围挡 | m2 | 77.1 | 20 | 1542
4 | 圆钉 | kg | 0.452 | 4.42 | 2
5 | 镀锌铁丝10# | kg | 7.412 | 4.42 | 32.76
6 | 镀锌铁丝14# | kg | 4.64 | 4.42 | 20.51
7 | 普通硅酸盐水泥PO 42.5综合 | kg | 143.195 | 0.53 | 76.04
8 | 普通硅酸盐水泥PO 42.5综合 | kg | 105.339 | 0.58 | 60.57
9 | 普通硅酸盐水泥PO 42.5综合 | kg | 24.264 | 0.52 | 12.57
10 | 黄砂毛砂 | t | 1.466 | 155 | 227.23
11 | 黄砂净砂 | t | 1.701 | 180 | 306.18
12 | 石屑 | t | 1023.282 | 50 | 51164.1
13 | 碎石综合 | t | 1.298 | 126 | 163.55
14 | 混凝土实心砖240×115×53 MU10 | 千块 | 2.916 | 504.4 | 1470.83
15 | 非泵送商品混凝土C15 | m3 | 79.315 | 450 | 35691.75
16 | 非泵送商品混凝土C25 | m3 | 3.663 | 501 | 1835.16
17 | 非泵送商品混凝土C30 | m3 | 117.852 | 527 | 62108
18 | 干混抹灰砂浆DP M20.0 | kg | 1872.626 | 0.39 | 730.32
19 | 干混砌筑砂浆DM M7.5 | kg | 485.596 | 0.33 | 162.19
20 | 石油沥青 | t | 0.078 | 4770 | 372.06
21 | HDPE管双壁波纹管DN160 | m | 286.23 | 28 | 8014.44
22 | HDPE双壁波纹管DN225 | m | 212.135 | 35.95 | 7626.25
23 | HDPE双壁波纹管DN300 | m | 607.985 | 54.38 | 33062.22
24 | 水 | m3 | 488.147 | 5.73 | 2797.08
25 | 木模板 | m3 | 0.094 | 1478 | 138.93
26 | 铸铁检查井盖500*500 | 套 | 35 | 471 | 16485
27 | 铸铁平箅380*680 | 套 | 3 | 302 | 906
28 | 标准砖 240×115×53 | 千块 | 0.168 | 495.6 | 83.26
29 | 成品毛发收集器 | 项 | 1 | 3000 | 3000
【表10.2.2-31】
主要材料和工程设备一览表
工程名称:板坑、建山村 |  |  |  | 标段: |  | 第2页 共2页
序号 | 名称、规格、型号 | 单位 | 数量 | 单价(元) | 合价（元） | 备注
30 | 成品污水检查井315 | 座 | 10 | 584 | 5840
31 | 成品污水检查井450 | 座 | 36 | 965 | 34740
32 | 标志标牌 | 块 | 98 | 8 | 784
33 | 清扫口及检查井清掏 | 项 | 1 | 2000 | 2000
34 | 1#高效波纹玻璃钢隔油池2m3 | 座 | 8 | 2500 | 20000
35 | D400清扫口 | 座 | 70 | 300 | 21000
36 | 立面管道安装费 | m | 240 | 10 | 2400
37 | 橡胶圈DN160 | 个 | 71.558 | 5 | 357.79
38 | 橡胶圈DN225 | 个 | 53.034 | 5 | 265.17
39 | 橡胶圈DN300 | 个 | 151.996 | 5 | 759.98
40 | PVC管DN75 | m | 763.05 | 9.06 | 6913.23
41 | PVC管DN110 | m | 420.96 | 16.65 | 7008.98