## 2-3 工程量清单计价汇总表
工程量清单计价汇总表
工程名称:2021年嵊州市下王镇高标准农田水毁修复工程 |  |  | 第1页 共1页
序号 | 工程项目名称 | 金额（元）
一 | 建筑工程 | 1028968
二 | 机电设备及安装工程
三 | 金属结构设备及安装工程
四 | 措施项目 | 24000
五 | 其他项目 | 81341
| 合计 | 1134309

## 2-4 建筑工程分类分项工程量清单计价表
建筑工程分类分项工程量清单计价表
工程名称:2021年嵊州市下王镇高标准农田水毁修复工程 | [6 empty] | 第1页 共12页
序号 | 项目编码 | 项目名称 | 项目主要 特征 | 计量 单位 | 工程 数量 | 单价 (元) | 合价 (元) | 主要技术 条款编码 | 备注
一 |  | 泉岗村 |  |  |  |  | 305804
(1) |  | 樟家田挡墙冲毁修复 |  |  |  |  | 293818
1 | 500101002001 | 土方开挖（人工） | 1. 土类分级：三类土 2. 运距：投标人自行考虑 | m3 | 566.91 | 9.6 | 5442
2 | 500102001001 | 一般石方开挖 | 1. 岩石级别：Ⅷ 2. 运距：投标人自行考虑 | m3 | 141.73 | 23.43 | 3321
3 | 500103001001 | 土方填筑（人工） | 1. 土类分级及含水量：土方回填 2. 运距：投标人自行考虑 | m3 | 415.33 | 31.54 | 13100
4 | 500103023001 | 种植土回填 | 1. 土类分级：种植土回填 2. 运距：利用清表土 | m3 | 142.67 | 40.88 | 5832
5 | 500109001001 | C20砼基础（含人工抬运混凝土） | 1. 部位及类型：C20砼基础 2. 设计龄期、强度等级及配合比：C20 42.5(2) | m3 | 102.13 | 663.6 | 67773
6 | 500105003001 | M7.5浆砌块石挡墙（含人工抬运石料） | 1. 材质及规格：M7.5浆砌块石挡墙 2. 砂浆强度等级：水泥砂浆 M7.5 42.5 | m3 | 360.23 | 520.33 | 187438
7 | 500109001002 | C20砼压顶（含人工抬运混凝土） | 1. 部位及类型：C20砼压顶 2. 设计龄期、强度等级及配合比：C20 42.5(2) | m3 | 9.26 | 779.21 | 7215
8 | 500114003001 | φ75PVC排水管（含碎石反滤层） | 1. 管道材料名称：φ75PVC排水管（含碎石反滤层） | m | 83.28 | 40.13 | 3342
9 | 500103009001 | 塘渣回填 | 1. 压实要求：塘渣回填 | m3 | 4.58 | 77.26 | 354
(2) |  | 樟家田渠道及路面冲毁修复 |  |  |  |  | 2868
1 | 500101002002 | 土方开挖（人工） | 1. 土类分级：三类土 2. 运距：投标人自行考虑 | m3 | 0.65 | 9.6 | 6
建筑工程分类分项工程量清单计价表
工程名称:2021年嵊州市下王镇高标准农田水毁修复工程 | [6 empty] | 第2页 共12页
序号 | 项目编码 | 项目名称 | 项目主要 特征 | 计量 单位 | 工程 数量 | 单价 (元) | 合价 (元) | 主要技术 条款编码 | 备注
2 | 500105003002 | M7.5浆砌块石挡墙（含人工抬运石料） | 1. 材质及规格：M7.5浆砌块石挡墙 2. 砂浆强度等级：水泥砂浆 M7.5 42.5 | m3 | 4.42 | 520.33 | 2300
3 | 500114002001 | D300砼涵管铺设 | 1. 管道材料名称：D300砼涵管 | m | 2.5 | 224.6 | 562
(3) |  | 樟家田挡墙冲毁修复10(其中桥板长为3m，宽1.5m，厚0.15m，两侧挡墙均高1.15m，基础均厚0.3m，长均为5m) |  |  |  |  | 9118
1 | 500101002003 | 土方开挖（人工） | 1. 土类分级：三类土 2. 运距：投标人自行考虑 | m3 | 15.71 | 9.6 | 151
2 | 500102001002 | 一般石方开挖 | 1. 岩石级别：Ⅷ 2. 运距：投标人自行考虑 | m3 | 3.93 | 23.43 | 92
3 | 500103001002 | 土方填筑（人工） | 1. 土类分级及含水量：土方回填 2. 运距：投标人自行考虑 | m3 | 4.4 | 31.54 | 139
4 | 500103023002 | 种植土回填 | 1. 土类分级：种植土回填 2. 运距：利用清表土 | m3 | 6.05 | 40.88 | 247
5 | 500109001003 | C20砼基础（含人工抬运混凝土） | 1. 部位及类型：C20砼基础 2. 设计龄期、强度等级及配合比：C20 42.5(2) | m3 | 4.2 | 663.6 | 2787
6 | 500105003003 | M7.5浆砌块石挡墙（含人工抬运石料） | 1. 材质及规格：M7.5浆砌块石挡墙 2. 砂浆强度等级：水泥砂浆 M7.5 42.5 | m3 | 7 | 520.33 | 3642
7 | 500109001004 | C20砼压顶（含人工抬运混凝土） | 1. 部位及类型：C20砼压顶 2. 设计龄期、强度等级及配合比：C20 42.5(2) | m3 | 0.75 | 779.21 | 584
8 | 500114003002 | φ75PVC排水管（含碎石反滤层） | 1. 管道材料名称：φ75PVC排水管（含碎石反滤层） | m | 3.7 | 40.13 | 148
建筑工程分类分项工程量清单计价表
工程名称:2021年嵊州市下王镇高标准农田水毁修复工程 | [6 empty] | 第3页 共12页
序号 | 项目编码 | 项目名称 | 项目主要 特征 | 计量 单位 | 工程 数量 | 单价 (元) | 合价 (元) | 主要技术 条款编码 | 备注
9 | 500109009001 | 伸缩缝（沥青松木板） | 1. 伸缩缝部位：挡墙 2. 填料的种类、规格：沥青松木板 | m2 | 2.47 | 134.62 | 333
10 | 500109001005 | C25钢筋砼桥板（含人工抬运混凝土） | 1. 部位及类型：C25钢筋砼桥板 2. 设计龄期、强度等级及配合比：C25 42.5(2) | m3 | 0.68 | 1114.73 | 758
11 | 500111001001 | 钢筋加工与安装 | 1. 工程部位：桥板 | t | 0.03 | 7876.03 | 236
二 |  | 上店村 |  |  |  |  | 227425
(1) |  | 上店村(上店)十八都江挡墙水毁修复 |  |  |  |  | 97860
1 | 500101002004 | 土方开挖 | 1. 土类分级：三类土 2. 运距：投标人自行考虑 | m3 | 77.23 | 3.32 | 256
2 | 500102001003 | 一般石方开挖 | 1. 岩石级别：Ⅷ 2. 运距：投标人自行考虑 | m3 | 19.31 | 23.43 | 452
3 | 500103001003 | 土方填筑 | 1. 土类分级及含水量：土方回填 2. 运距：投标人自行考虑 | m3 | 192.96 | 7.64 | 1474
4 | 500103023003 | 种植土回填 | 1. 土类分级：种植土回填 2. 运距：利用清表土 | m3 | 40.3 | 40.88 | 1647
5 | 500109001006 | C20砼基础 | 1. 部位及类型：C20砼基础 2. 设计龄期、强度等级及配合比：C20 42.5(2) | m3 | 25.58 | 649.01 | 16602
6 | 500105003004 | M7.5浆砌块石挡墙 | 1. 材质及规格：M7.5浆砌块石挡墙 2. 砂浆强度等级：水泥砂浆 M7.5 42.5 | m3 | 118.86 | 494.82 | 58814
7 | 500109001007 | C20砼压顶 | 1. 部位及类型：C20砼压顶 2. 设计龄期、强度等级及配合比：C20 42.5(2) | m3 | 1.95 | 764.61 | 1491
建筑工程分类分项工程量清单计价表
工程名称:2021年嵊州市下王镇高标准农田水毁修复工程 | [6 empty] | 第4页 共12页
序号 | 项目编码 | 项目名称 | 项目主要 特征 | 计量 单位 | 工程 数量 | 单价 (元) | 合价 (元) | 主要技术 条款编码 | 备注
8 | 500114003003 | φ75PVC排水管（含碎石反滤层） | 1. 管道材料名称：φ75PVC排水管（含碎石反滤层） | m | 33.17 | 40.13 | 1331
9 | 500109009002 | 伸缩缝（沥青松木板） | 1. 伸缩缝部位：挡墙 2. 填料的种类、规格：沥青松木板 | m2 | 17.1 | 134.62 | 2302
10 | 500105012001 | C20砼灌砌石大方脚 | 1. 材质及规格：C20砼灌砌石大方脚 2. 砼强度等级及配合比：C20 42.5(2) | m3 | 24.56 | 549.25 | 13490
(2) |  | 上店村(车弄)挡墙冲毁修复 (挡墙高3.2m，基础厚0.4m，长4m) |  |  |  |  | 7504
1 | 500101002005 | 土方开挖 | 1. 土类分级：三类土 2. 运距：投标人自行考虑 | m3 | 3.94 | 3.32 | 13
2 | 500102001004 | 一般石方开挖 | 1. 岩石级别：Ⅷ 2. 运距：投标人自行考虑 | m3 | 0.99 | 23.43 | 23
3 | 500103001004 | 土方填筑 | 1. 土类分级及含水量：土方回填 2. 运距：投标人自行考虑 | m3 | 6.74 | 7.64 | 51
4 | 500109001008 | C20砼基础 | 1. 部位及类型：C20砼基础 2. 设计龄期、强度等级及配合比：C20 42.5(2) | m3 | 2.6 | 649.01 | 1687
5 | 500109001009 | C20砼压顶 | 1. 部位及类型：C20砼压顶 2. 设计龄期、强度等级及配合比：C20 42.5(2) | m3 | 0.3 | 764.61 | 229
6 | 500114003004 | φ75PVC排水管（含碎石反滤层） | 1. 管道材料名称：φ75PVC排水管（含碎石反滤层） | m | 3.45 | 40.13 | 138
7 | 500105012002 | C20砼灌砌石挡墙 | 1. 材质及规格：C20砼灌砌石挡墙 2. 砼强度等级及配合比：C20 42.5(2) | m3 | 9.76 | 549.25 | 5361
建筑工程分类分项工程量清单计价表
工程名称:2021年嵊州市下王镇高标准农田水毁修复工程 | [6 empty] | 第5页 共12页
序号 | 项目编码 | 项目名称 | 项目主要 特征 | 计量 单位 | 工程 数量 | 单价 (元) | 合价 (元) | 主要技术 条款编码 | 备注
(3) |  | 上店村(车弄)灌溉堰坝水毁修复 (挡墙高1.8m，基础厚0.5m，长17m) |  |  |  |  | 46979
1 | 500102001005 | 一般石方开挖 | 1. 岩石级别：Ⅷ 2. 运距：投标人自行考虑 | m3 | 24.35 | 23.43 | 571
2 | 500103001005 | 土方填筑 | 1. 土类分级及含水量：土方回填 2. 运距：投标人自行考虑 | m3 | 15.98 | 7.64 | 122
3 | 500109001010 | C20砼基础 | 1. 部位及类型：C20砼基础 2. 设计龄期、强度等级及配合比：C20 42.5(2) | m3 | 24.14 | 649.01 | 15667
4 | 500109009003 | 伸缩缝（沥青松木板） | 1. 伸缩缝部位：挡墙 2. 填料的种类、规格：沥青松木板 | m2 | 5.26 | 134.62 | 708
5 | 500105012003 | C20砼灌砌石堰坝 | 1. 材质及规格：C20砼灌砌石堰坝 2. 砼强度等级及配合比：C20 42.5(2) | m3 | 30.464 | 549.25 | 16732
6 | 500105012004 | C20砼灌砌石堰坝（块石利用） | 1. 材质及规格：C20砼灌砌石堰坝（块石利用） 2. 砼强度等级及配合比：C20 42.5(2) | m3 | 13.056 | 369.22 | 4821
7 | 500109001011 | C20砼面板 | 1. 部位及类型：C20砼面板 2. 设计龄期、强度等级及配合比：C20 42.5(2) | m3 | 9.11 | 747.86 | 6813
8 | 500109001012 | C20砼汀步 | 1. 部位及类型：C20砼汀步 2. 设计龄期、强度等级及配合比：C20 42.5(2) | m3 | 2.04 | 757.41 | 1545
(4) |  | 上店村(杨家宅)挡墙冲毁修复01、03(挡墙高2.15m，基础厚0.4m，长15+5m) |  |  |  |  | 30431
建筑工程分类分项工程量清单计价表
工程名称:2021年嵊州市下王镇高标准农田水毁修复工程 | [6 empty] | 第6页 共12页
序号 | 项目编码 | 项目名称 | 项目主要 特征 | 计量 单位 | 工程 数量 | 单价 (元) | 合价 (元) | 主要技术 条款编码 | 备注
1 | 500101002006 | 土方开挖 | 1. 土类分级：三类土 2. 运距：投标人自行考虑 | m3 | 68 | 3.32 | 226
2 | 500102001006 | 一般石方开挖 | 1. 岩石级别：Ⅷ 2. 运距：投标人自行考虑 | m3 | 17 | 23.43 | 398
3 | 500103001006 | 土方填筑 | 1. 土类分级及含水量：土方回填 2. 运距：投标人自行考虑 | m3 | 55.15 | 7.64 | 421
4 | 500109001013 | C20砼基础 | 1. 部位及类型：C20砼基础 2. 设计龄期、强度等级及配合比：C20 42.5(2) | m3 | 14.4 | 649.01 | 9346
5 | 500105003005 | M7.5浆砌块石挡墙 | 1. 材质及规格：M7.5浆砌块石挡墙 2. 砂浆强度等级：水泥砂浆 M7.5 42.5 | m3 | 36 | 494.82 | 17814
6 | 500109001014 | C20砼压顶 | 1. 部位及类型：C20砼压顶 2. 设计龄期、强度等级及配合比：C20 42.5(2) | m3 | 1.5 | 764.61 | 1147
7 | 500109009004 | 伸缩缝（沥青松木板） | 1. 伸缩缝部位：挡墙 2. 填料的种类、规格：沥青松木板 | m2 | 5.19 | 134.62 | 699
8 | 500114003005 | φ75PVC排水管（含碎石反滤层） | 1. 管道材料名称：φ75PVC排水管（含碎石反滤层） | m | 9.49 | 40.13 | 381
(5) |  | 上店村(杨家宅)挡墙冲毁修复02(一侧挡墙高2.15m，基础厚0.4m，长15m；另一侧挡墙高0.65m，长5m) |  |  |  |  | 23677
1 | 500101002007 | 土方开挖 | 1. 土类分级：三类土 2. 运距：投标人自行考虑 | m3 | 42.66 | 3.32 | 142
2 | 500102001007 | 一般石方开挖 | 1. 岩石级别：Ⅷ 2. 运距：投标人自行考虑 | m3 | 10.67 | 23.43 | 250
建筑工程分类分项工程量清单计价表
工程名称:2021年嵊州市下王镇高标准农田水毁修复工程 | [6 empty] | 第7页 共12页
序号 | 项目编码 | 项目名称 | 项目主要 特征 | 计量 单位 | 工程 数量 | 单价 (元) | 合价 (元) | 主要技术 条款编码 | 备注
3 | 500103001007 | 土方填筑 | 1. 土类分级及含水量：土方回填 2. 运距：投标人自行考虑 | m3 | 41.66 | 7.64 | 318
4 | 500109001015 | C20砼基础 | 1. 部位及类型：C20砼基础 2. 设计龄期、强度等级及配合比：C20 42.5(2) | m3 | 10.8 | 649.01 | 7009
5 | 500105003006 | M7.5浆砌块石挡墙 | 1. 材质及规格：M7.5浆砌块石挡墙 2. 砂浆强度等级：水泥砂浆 M7.5 42.5 | m3 | 28.25 | 494.82 | 13979
6 | 500109001016 | C20砼压顶 | 1. 部位及类型：C20砼压顶 2. 设计龄期、强度等级及配合比：C20 42.5(2) | m3 | 1.5 | 764.61 | 1147
7 | 500109009005 | 伸缩缝（沥青松木板） | 1. 伸缩缝部位：挡墙 2. 填料的种类、规格：沥青松木板 | m2 | 4.06 | 134.62 | 547
8 | 500114003006 | φ75PVC排水管（含碎石反滤层） | 1. 管道材料名称：φ75PVC排水管（含碎石反滤层） | m | 7.11 | 40.13 | 285
(6) |  | 上店村(杨家宅)渠道冲毁修复(渠道为1.0*1.0m矩形三面光砼，长30.0m) |  |  |  |  | 20974
1 | 500101002008 | 土方开挖（人工） | 1. 土类分级：三类土 2. 运距：投标人自行考虑 | m3 | 46.2 | 9.6 | 444
2 | 500103001008 | 土方填筑（人工） | 1. 土类分级及含水量：土方回填 2. 运距：投标人自行考虑 | m3 | 39.9 | 31.54 | 1258
3 | 500109009006 | 伸缩缝（沥青松木板） | 1. 伸缩缝部位：挡墙 2. 填料的种类、规格：沥青松木板 | m2 | 2.04 | 134.62 | 275
4 | 500103016001 | 碎石垫层（含人工抬运砂石料） | 1. 材料：碎石垫层 2. 厚度：10CM | m3 | 4.8 | 318.31 | 1528
建筑工程分类分项工程量清单计价表
工程名称:2021年嵊州市下王镇高标准农田水毁修复工程 | [6 empty] | 第8页 共12页
序号 | 项目编码 | 项目名称 | 项目主要 特征 | 计量 单位 | 工程 数量 | 单价 (元) | 合价 (元) | 主要技术 条款编码 | 备注
5 | 500109001017 | C25砼渠道底板（商品砼，含人工抬运混凝土） | 1. 部位及类型：C25砼渠道底板 2. 设计龄期、强度等级及配合比：C25 42.5(2) | m3 | 8.4 | 783.86 | 6584
6 | 500109001018 | C25砼渠壁（商品砼，含人工抬运混凝土） | 1. 部位及类型：C25砼渠壁 2. 设计龄期、强度等级及配合比：C25 42.5(2) | m3 | 12 | 907.12 | 10885
三 |  | 下王村 |  |  |  |  | 26950
(1) |  | 下王村(外下塘岙)渠道及挡墙水毁修复 (其中渠道为1.0*0.6m矩形三面光砼，长6.0m；一侧挡墙高1.85m，基础厚0.4m，长6m；清淤渠道600m) |  |  |  |  | 26950
1 | 500101002009 | 土方开挖（人工） | 1. 土类分级：三类土 2. 运距：投标人自行考虑 | m3 | 18.06 | 9.6 | 173
2 | 500103001009 | 土方填筑（人工） | 1. 土类分级及含水量：土方回填 2. 运距：投标人自行考虑 | m3 | 5.12 | 31.54 | 161
3 | 500109001019 | C20砼基础（含人工抬运混凝土） | 1. 部位及类型：C20砼基础 2. 设计龄期、强度等级及配合比：C20 42.5(2) | m3 | 3.62 | 663.6 | 2402
4 | 500105003007 | M7.5浆砌块石挡墙（含人工抬运石料） | 1. 材质及规格：M7.5浆砌块石挡墙 2. 砂浆强度等级：水泥砂浆 M7.5 42.5 | m3 | 7.7 | 520.33 | 4007
5 | 500109001020 | C20砼压顶（含人工抬运混凝土） | 1. 部位及类型：C20砼压顶 2. 设计龄期、强度等级及配合比：C20 42.5(2) | m3 | 0.45 | 779.21 | 351
建筑工程分类分项工程量清单计价表
工程名称:2021年嵊州市下王镇高标准农田水毁修复工程 | [6 empty] | 第9页 共12页
序号 | 项目编码 | 项目名称 | 项目主要 特征 | 计量 单位 | 工程 数量 | 单价 (元) | 合价 (元) | 主要技术 条款编码 | 备注
6 | 500109001021 | C25砼渠道底板（商品砼，含人工抬运混凝土） | 1. 部位及类型：C25砼渠道底板 2. 设计龄期、强度等级及配合比：C25 42.5(2) | m3 | 1.68 | 783.86 | 1317
7 | 500109001022 | C25砼渠壁（商品砼，含人工抬运混凝土） | 1. 部位及类型：C25砼渠壁 2. 设计龄期、强度等级及配合比：C25 42.5(2) | m3 | 2.4 | 907.12 | 2177
8 | 500101010001 | 渠道清淤 | 1. 土料分类：渠道清淤 2. 运距：投标人自行考虑 | m3 | 300 | 54.54 | 16362
四 |  | 小溪村 |  |  |  |  | 413204
(1) |  | 小溪村(叶岙)水毁修复大坝水毁修复 (M7.5浆砌块石挡墙护岸高3m，基础厚0.4m，长60m) |  |  |  |  | 104819
1 | 500101002010 | 土方开挖 | 1. 土类分级：三类土 2. 运距：投标人自行考虑 | m3 | 59.1 | 3.32 | 196
2 | 500103001010 | 土方填筑 | 1. 土类分级及含水量：土方回填 2. 运距：投标人自行考虑 | m3 | 47.25 | 7.64 | 361
3 | 500109001023 | C20砼基础 | 1. 部位及类型：C20砼基础 2. 设计龄期、强度等级及配合比：C20 42.5(2) | m3 | 39 | 649.01 | 25311
4 | 500105003008 | M7.5浆砌块石挡墙 | 1. 材质及规格：M7.5浆砌块石挡墙 2. 砂浆强度等级：水泥砂浆 M7.5 42.5 | m3 | 145.35 | 494.82 | 71922
5 | 500109001024 | C20砼压顶 | 1. 部位及类型：C20砼压顶 2. 设计龄期、强度等级及配合比：C20 42.5(2) | m3 | 4.5 | 764.61 | 3441
6 | 500109009007 | 伸缩缝（沥青松木板） | 1. 伸缩缝部位：挡墙 2. 填料的种类、规格：沥青松木板 | m2 | 18.89 | 134.62 | 2543
建筑工程分类分项工程量清单计价表
工程名称:2021年嵊州市下王镇高标准农田水毁修复工程 | [6 empty] | 第10页 共12页
序号 | 项目编码 | 项目名称 | 项目主要 特征 | 计量 单位 | 工程 数量 | 单价 (元) | 合价 (元) | 主要技术 条款编码 | 备注
7 | 500114003007 | φ75PVC排水管（含碎石反滤层） | 1. 管道材料名称：φ75PVC排水管（含碎石反滤层） | m | 26.04 | 40.13 | 1045
(2) |  | 小溪村(小溪)渠道水毁修复 (M7.5浆砌块石挡墙高2m，基础厚0.4m，宽3m，长100m) |  |  |  |  | 308384
1 | 500101002011 | 土方开挖（人工） | 1. 土类分级：三类土 2. 运距：投标人自行考虑 | m3 | 649.4 | 9.6 | 6234
2 | 500102001008 | 一般石方开挖 | 1. 岩石级别：Ⅷ 2. 运距：投标人自行考虑 | m3 | 162.35 | 23.43 | 3804
3 | 500103001011 | 土方填筑（人工） | 1. 土类分级及含水量：土方回填 2. 运距：投标人自行考虑 | m3 | 300 | 31.54 | 9462
4 | 500103023004 | 种植土回填 | 1. 土类分级：种植土回填 2. 运距：利用清表土 | m3 | 174 | 40.88 | 7113
5 | 500109001025 | C20砼基础（含人工抬运混凝土） | 1. 部位及类型：C20砼基础 2. 设计龄期、强度等级及配合比：C20 42.5(2) | m3 | 139.2 | 663.6 | 92373
6 | 500105003009 | M7.5浆砌块石挡墙（含人工抬运石料） | 1. 材质及规格：M7.5浆砌块石挡墙 2. 砂浆强度等级：水泥砂浆 M7.5 42.5 | m3 | 321.9 | 520.33 | 167494
7 | 500109001026 | C20砼压顶（含人工抬运混凝土） | 1. 部位及类型：C20砼压顶 2. 设计龄期、强度等级及配合比：C20 42.5(2) | m3 | 15 | 779.21 | 11688
8 | 500109009008 | 伸缩缝（沥青松木板） | 1. 伸缩缝部位：挡墙 2. 填料的种类、规格：沥青松木板 | m2 | 47.61 | 134.62 | 6409
9 | 500114003008 | φ75PVC排水管（含碎石反滤层） | 1. 管道材料名称：φ75PVC排水管（含碎石反滤层） | m | 94.85 | 40.13 | 3806
五 |  | 石溪村 |  |  |  |  | 55585
建筑工程分类分项工程量清单计价表
工程名称:2021年嵊州市下王镇高标准农田水毁修复工程 | [6 empty] | 第11页 共12页
序号 | 项目编码 | 项目名称 | 项目主要 特征 | 计量 单位 | 工程 数量 | 单价 (元) | 合价 (元) | 主要技术 条款编码 | 备注
(1) |  | 石溪村(石舍)水毁修复(坝高4.3m，长9m) |  |  |  |  | 55585
1 | 500101002012 | 土方开挖（人工） | 1. 土类分级：三类土 2. 运距：投标人自行考虑 | m3 | 46.35 | 9.6 | 445
2 | 500109001027 | C20砼基础（含人工抬运混凝土） | 1. 部位及类型：C20砼基础 2. 设计龄期、强度等级及配合比：C20 42.5(2) | m3 | 3.93 | 663.6 | 2608
3 | 500109001028 | C20砼压顶（含人工抬运混凝土） | 1. 部位及类型：C20砼压顶 2. 设计龄期、强度等级及配合比：C20 42.5(2) | m3 | 0.68 | 779.21 | 530
4 | 500109009009 | 伸缩缝（沥青松木板） | 1. 伸缩缝部位：挡墙 2. 填料的种类、规格：沥青松木板 | m2 | 0.46 | 134.62 | 62
5 | 500103023005 | 黄泥回填 | 1. 土类分级：黄泥回填 | m3 | 68.6 | 78.33 | 5373
6 | 500103009002 | 塘渣回填 | 1. 压实要求：塘渣回填 | m3 | 141.83 | 77.26 | 10958
7 | 500103016002 | 碎石垫层（含人工抬运砂石料） | 1. 材料：碎石垫层 2. 厚度：10CM | m3 | 1.08 | 318.31 | 344
8 | 500105012005 | C20砼灌砌石地梁（含人工抬运石料） | 1. 材质及规格：C20砼灌砌石地梁 2. 砼强度等级及配合比：C20 42.5(2) | m3 | 7.2 | 574.77 | 4138
9 | 500103007001 | 200厚塘渣垫层 | 1. 颗粒级配：200厚塘渣垫层 | m3 | 10.17 | 77.26 | 786
10 | 500105001001 | 300厚干砌块石护坡（含人工抬运石料） | 1. 材质及规格：300厚干砌块石护坡 | m3 | 10.17 | 360.16 | 3663
11 | 500105001002 | 干砌块石挡墙（含人工抬运石料） | 1. 材质及规格：干砌块石挡墙 | m3 | 5.95 | 352.28 | 2096
建筑工程分类分项工程量清单计价表
工程名称:2021年嵊州市下王镇高标准农田水毁修复工程 | [6 empty] | 第12页 共12页
序号 | 项目编码 | 项目名称 | 项目主要 特征 | 计量 单位 | 工程 数量 | 单价 (元) | 合价 (元) | 主要技术 条款编码 | 备注
12 | 500109001029 | C25砼截渗墙（含人工抬运混凝土） | 1. 部位及类型：C25砼截渗墙 2. 设计龄期、强度等级及配合比：C25 42.5(2) | m3 | 32.4 | 758.71 | 24582
|  | 合计 |  |  |  |  | 1028968

## 2-7 措施项目清单计价表
措施项目清单计价表
工程名称:2021年嵊州市下王镇高标准农田水毁修复工程 | [6 empty] | 第1页 共1页
序号 | 项目编码 | 项目名称 | 项目主要 特征 | 计量 单位 | 工程 数量 | 单价 (元) | 合价 (元) | 主要技术 条款编码 | 备注
(一) |  | 导流工程 |  |  |  |  | 5000
1 | 500114011001 | 导流工程 | 1.导流工程 | 项 | 1 | 5000 | 5000
(二) |  | 施工交通工程 |  |  |  |  | 2000
1 | 500114011002 | 临时道路 | 1.临时道路 | 项 | 1 | 2000 | 2000
(三) |  | 施工场外供电工程 |  |  |  |  | 5000
1 | 500114011003 | 施工场外供电工程 | 1.施工场外供电工程 | 项 | 1 | 5000 | 5000
(四) |  | 施工房屋建筑工程 |  |  |  |  | 2000
1 | 500114011004 | 施工房屋建筑工程 | 1.包括施工仓库、办公、生活用房等 | 项 | 1 | 2000 | 2000
(五) |  | 其他施工临时工程 |  |  |  |  | 10000
1 | 500114011005 | 其他施工临时工程 | 1.其他施工临时工程 | 项 | 1 | 10000 | 10000
|  | 合计 |  |  |  |  | 24000

## 2-8 其它项目清单计价表
其它项目清单计价表
工程名称:2021年嵊州市下王镇高标准农田水毁修复工程 |  |  |  | 第1页 共1页
序号 | 项目名称 | 计量单位 | 金额(元) | 备注
1 | 安全施工费 | 元 | 16848
2 | 工程保险费 | 元 | 11845
2.1 | 工程一切险 | 元 | 4739
2.2 | 第三者责任险 | 元 | 5000
2.3 | 农民工工伤保险 | 元 | 2106
3 | 预留金 | 元 | 52648
| 合计 |  | 81341

## 2-10-1 (补差明细)建筑安装工程单价计算表
单价计算表
单价序号 |  |  | 1
项目名称 |  |  | 人工挖一般土方 土类级别Ⅲ
定额编号 |  |  | 10002
施工措施
定额单位 |  |  | 100m3
编号 | 工料名称 | 单位 | 单价(元) | 工料定额 | 合价(元)
1 | 人工 | 工日 | 48.76 | 11 | 536.36
2 | 零星材机费 | % | 536.36 | 3 | 16.09
| 直接工程费小计 | 元 |  |  | 552.45
| 措施费 | 元 | 3.5% |  | 19.34
| 间接费 | 元 | 8.5% |  | 48.6
| 利润 | 元 | 5% |  | 31.02
| 补差: 人工 | 工日 | 20.84 | 11 | 229.24
| 税金 | 元 | 9% |  | 79.26
| 合计 | 元 |  |  | 959.91
| 单价 | 元 |  |  | 9.6
单价计算表
单价序号 |  |  | 2
项目名称 |  |  | 一般石方开挖(风钻钻孔) 岩石级别Ⅷ
定额编号 |  |  | 20003
施工措施
定额单位 |  |  | 100m3
编号 | 工料名称 | 单位 | 单价(元) | 工料定额 | 合价(元)
1 | 人工 | 工日 | 48.76 | 12.1 | 590
2 | 合金钻头 | 个 | 20 | 1.23 | 24.6
3 | 炸药 | kg | 6 | 26 | 156
4 | 电雷管 | 个 | 0.95 | 5.4 | 5.13
5 | 非电毫秒雷管 | 个 | 4.5 | 21.3 | 95.85
6 | 导爆管 | m | 1.04 | 87 | 90.48
7 | 导电线 | m | 3.5 | 118 | 413
8 | 风钻 手持式 | 台班 | 132.62 | 0.94 | 124.66
9 | 修钎设备 | 台班 | 471.11 | 0.07 | 32.98
10 | 其他机材费 | % | 942.7 | 5 | 47.14
| 直接工程费小计 | 元 |  |  | 1579.84
| 措施费 | 元 | 3.5% |  | 55.29
| 间接费 | 元 | 10.5% |  | 171.69
| 利润 | 元 | 5% |  | 90.34
| 补差: 人工 | 工日 | 20.84 | 12.1 | 252.16
| 税金 | 元 | 9% |  | 193.44
| 合计 | 元 |  |  | 2342.76
| 单价 | 元 |  |  | 23.43
单价计算表
单价序号 |  |  | 3
项目名称 |  |  | 人工挖一般土方挑抬运输 土类级别Ⅲ运距20m
定额编号 |  |  | 10100
施工措施
定额单位 |  |  | 100m3
编号 | 工料名称 | 单位 | 单价(元) | 工料定额 | 合价(元)
1 | 人工 | 工日 | 48.76 | 27 | 1316.52
2 | 零星材机费 | % | 1316.52 | 5 | 65.83
| 直接工程费小计 | 元 |  |  | 1382.35
| 措施费 | 元 | 3.5% |  | 48.38
| 间接费 | 元 | 8.5% |  | 121.62
| 利润 | 元 | 5% |  | 77.62
| 补差: 人工 | 工日 | 20.84 | 27 | 562.68
| 税金 | 元 | 9% |  | 197.34
| 合计 | 元 |  |  | 2389.99
| 单价 | 元 |  |  | 23.9
单价计算表
单价序号 |  |  | 4
项目名称 |  |  | 建筑物土石回填 土方回填机械夯填
定额编号 |  |  | 10693
施工措施
定额单位 |  |  | 100m3实方
编号 | 工料名称 | 单位 | 单价(元) | 工料定额 | 合价(元)
1 | 人工 | 工日 | 48.76 | 3 | 146.28
2 | 推土机 功率 74 kw | 台班 | 488.67 | 0.1 | 48.87
3 | 蛙式夯实机 功率 2.8 kw | 台班 | 119.89 | 2 | 239.78
4 | 其他机材费 | % | 288.65 | 5 | 14.43
| 直接工程费小计 | 元 |  |  | 449.36
| 措施费 | 元 | 3.5% |  | 15.73
| 间接费 | 元 | 8.5% |  | 39.53
| 利润 | 元 | 5% |  | 25.23
| 补差: 人工 | 工日 | 20.84 | 3 | 62.52
| 机械人工 | 工日 | 20.84 | 4.2 | 87.53
| 柴油 | kg | 3.94 | 5.3 | 20.88
| 税金 | 元 | 9% |  | 63.07
| 合计 | 元 |  |  | 763.85
| 单价 | 元 |  |  | 7.64
单价计算表
单价序号 |  |  | 5
项目名称 |  |  | 建筑物土石回填 土方回填松填不夯实
定额编号 |  |  | 10692
施工措施
定额单位 |  |  | 100m3实方
编号 | 工料名称 | 单位 | 单价(元) | 工料定额 | 合价(元)
1 | 人工 | 工日 | 48.76 | 2 | 97.52
2 | 推土机 功率 74 kw | 台班 | 488.67 | 0.1 | 48.87
3 | 其他机材费 | % | 48.87 | 5 | 2.44
4 | 种植土 | m3 | 35 | 85 | 2975
| 直接工程费小计 | 元 |  |  | 3123.83
| 措施费 | 元 | 3.5% |  | 109.33
| 间接费 | 元 | 8.5% |  | 274.82
| 利润 | 元 | 5% |  | 175.4
| 补差: 人工 | 工日 | 20.84 | 2 | 41.68
| 机械人工 | 工日 | 20.84 | 0.2 | 4.17
| 柴油 | kg | 3.94 | 5.3 | 20.88
| 税金 | 元 | 9% |  | 337.51
| 合计 | 元 |  |  | 4087.62
| 单价 | 元 |  |  | 40.88
单价计算表
单价序号 |  |  | 6
项目名称 |  |  | 基础、垫层及压顶 垫层、基础＞30cm~纯混凝土 C20 42.5 2
定额编号 |  |  | 40141换
施工措施
定额单位 |  |  | 100m3
编号 | 工料名称 | 单位 | 单价(元) | 工料定额 | 合价(元)
1 | 人工 | 工日 | 48.76 | 90 | 4388.4
2 | 板枋材 | m3 | 1504 | 0.33 | 496.32
3 | 铁件 | kg | 6.64 | 20 | 132.8
4 | 纯混凝土 C20 42.5 2 | m3 | 157.03 | 103 | 16174.09
5 | 水 | m3 | 0.86 | 70 | 60.2
6 | 混凝土搅拌机 出料 0.40 m3 | 台班 | 196.25 | 4.5 | 883.13
7 | 振捣器 平板式 功率 2.2 kw | 台班 | 20.37 | 4.6 | 93.7
8 | 离心式水泵 单级 功率 7kw | 台班 | 74.56 | 1 | 74.56
9 | 风(砂)水枪 耗风量 6 m3/min | 台班 | 147.01 | 1 | 147.01
10 | 双胶轮车 | 台班 | 4.91 | 18 | 88.38
11 | 其他机材费 | % | 18150.19 | 1 | 181.5
12 | 混凝土运输 | m3 | 7.8 |  | 0
| 直接工程费小计 | 元 |  |  | 22720.09
| 措施费 | 元 | 3.5% |  | 795.2
| 间接费 | 元 | 10.5% |  | 2469.11
| 利润 | 元 | 5% |  | 1299.22
| 补差: 人工 | 工日 | 20.84 | 90 | 1875.6
| 机械人工 | 工日 | 20.84 | 9.66 | 201.31
| 水泥 42.5级 | kg | 0.27 | 26883 | 7150.88
| 粗砂 | m3 | 192 | 52.53 | 10085.76
| 砾石 | m3 | 141.6 | 82.4 | 11667.84
| 混凝土运输 | m3 | 3.03 | 0 | 0
| 税金 | 元 | 9% |  | 5243.89
| 合计 | 元 |  |  | 63509.31
| 单价 | 元 |  |  | 635.09
单价计算表
单价序号 |  |  | 7
项目名称 |  |  | 人工挑(抬)运混凝土 运距80m
定额编号 |  |  | 40356
施工措施
定额单位 |  |  | 100m3
编号 | 工料名称 | 单位 | 单价(元) | 工料定额 | 合价(元)
1 | 人工 | 工日 | 48.76 | 32 | 1560.32
2 | 零星材机费 | % | 1560.32 | 4 | 62.41
| 直接工程费小计 | 元 |  |  | 1622.73
| 措施费 | 元 | 3.5% |  | 56.8
| 间接费 | 元 | 10.5% |  | 176.35
| 利润 | 元 | 5% |  | 92.79
| 补差: 人工 | 工日 | 20.84 | 32 | 666.88
| 税金 | 元 | 9% |  | 235.4
| 合计 | 元 |  |  | 2850.95
| 单价 | 元 |  |  | 28.51
单价计算表
单价序号 |  |  | 8
项目名称 |  |  | 人工抬运石料 运距~50m以内块石
定额编号 |  |  | 50218换
施工措施
定额单位 |  |  | 100m3
编号 | 工料名称 | 单位 | 单价(元) | 工料定额 | 合价(元)
1 | 人工 | 工日 | 48.76 | 23.4 | 1140.98
2 | 零星材机费 | % | 1140.98 | 0.5 | 5.7
| 直接工程费小计 | 元 |  |  | 1146.68
| 措施费 | 元 | 3.5% |  | 40.13
| 间接费 | 元 | 8.5% |  | 100.88
| 利润 | 元 | 5% |  | 64.38
| 补差: 人工 | 工日 | 20.84 | 23.4 | 487.66
| 税金 | 元 | 9% |  | 165.58
| 合计 | 元 |  |  | 2005.31
| 单价 | 元 |  |  | 20.05
单价计算表
单价序号 |  |  | 9
项目名称 |  |  | 人工抬运石料 每增运20m块石
定额编号 |  |  | 50220
施工措施
定额单位 |  |  | 100m3
编号 | 工料名称 | 单位 | 单价(元) | 工料定额 | 合价(元)
1 | 人工 | 工日 | 48.76 | 3.2 | 156.03
| 直接工程费小计 | 元 |  |  | 156.03
| 措施费 | 元 | 3.5% |  | 5.46
| 间接费 | 元 | 8.5% |  | 13.72
| 利润 | 元 | 5% |  | 8.76
| 补差: 人工 | 工日 | 20.84 | 3.2 | 66.69
| 税金 | 元 | 9% |  | 22.56
| 合计 | 元 |  |  | 273.22
| 单价 | 元 |  |  | 2.73
单价计算表
单价序号 |  |  | 10
项目名称 |  |  | 浆砌块石 挡土墙~水泥砂浆 M7.5 42.5
定额编号 |  |  | 30032换
施工措施
定额单位 |  |  | 100m3
编号 | 工料名称 | 单位 | 单价(元) | 工料定额 | 合价(元)
1 | 人工 | 工日 | 48.76 | 99.3 | 4841.87
2 | 块石 | m3 | 60 | 115 | 6900
3 | 水泥砂浆 M7.5 42.5 | m3 | 132.41 | 34.4 | 4554.9
4 | 砂浆拌和机 | 台班 | 100.27 | 1.6 | 160.43
5 | 双胶轮车 | 台班 | 4.91 | 18 | 88.38
6 | 其他机材费 | % | 11703.72 | 0.5 | 58.52
| 直接工程费小计 | 元 |  |  | 16604.1
| 措施费 | 元 | 3.5% |  | 581.14
| 间接费 | 元 | 10.5% |  | 1804.45
| 利润 | 元 | 5% |  | 949.48
| 补差: 人工 | 工日 | 20.84 | 99.3 | 2069.41
| 机械人工 | 工日 | 20.84 | 1.6 | 33.34
| 块石 | m3 | 121.9 | 115 | 14018.5
| 水泥 42.5级 | kg | 0.27 | 7533.6 | 2003.94
| 粗砂 | m3 | 192 | 38.184 | 7331.33
| 税金 | 元 | 9% |  | 4085.63
| 合计 | 元 |  |  | 49481.53
| 单价 | 元 |  |  | 494.82
单价计算表
单价序号 |  |  | 11
项目名称 |  |  | 基础、垫层及压顶 压顶~纯混凝土 C20 42.5 2
定额编号 |  |  | 40142换
施工措施
定额单位 |  |  | 100m3
编号 | 工料名称 | 单位 | 单价(元) | 工料定额 | 合价(元)
1 | 人工 | 工日 | 48.76 | 162 | 7899.12
2 | 板枋材 | m3 | 1504 | 2.9 | 4361.6
3 | 铁件 | kg | 6.64 | 60 | 398.4
4 | 纯混凝土 C20 42.5 2 | m3 | 157.03 | 103 | 16174.09
5 | 水 | m3 | 0.86 | 70 | 60.2
6 | 混凝土搅拌机 出料 0.40 m3 | 台班 | 196.25 | 5 | 981.25
7 | 振捣器 平板式 功率 2.2 kw | 台班 | 20.37 | 5 | 101.85
8 | 双胶轮车 | 台班 | 4.91 | 20 | 98.2
9 | 其他机材费 | % | 22175.59 | 1 | 221.76
10 | 混凝土运输 | m3 | 7.8 |  | 0
| 直接工程费小计 | 元 |  |  | 30296.47
| 措施费 | 元 | 3.5% |  | 1060.38
| 间接费 | 元 | 10.5% |  | 3292.47
| 利润 | 元 | 5% |  | 1732.47
| 补差: 人工 | 工日 | 20.84 | 162 | 3376.08
| 机械人工 | 工日 | 20.84 | 10 | 208.4
| 水泥 42.5级 | kg | 0.27 | 26883 | 7150.88
| 粗砂 | m3 | 192 | 52.53 | 10085.76
| 砾石 | m3 | 141.6 | 82.4 | 11667.84
| 混凝土运输 | m3 | 3.03 | 0 | 0
| 税金 | 元 | 9% |  | 6198.4
| 合计 | 元 |  |  | 75069.56
| 单价 | 元 |  |  | 750.7
单价计算表
单价序号 |  |  | 12
项目名称 |  |  | 塑料排水管铺设 管径（mm以内）DN150
定额编号 |  |  | [市政]6-52
施工措施
定额单位 |  |  | 100m
编号 | 工料名称 | 单位 | 单价(元) | 工料定额 | 合价(元)
1 | 二类人工 | 工日 | 69.6 | 2.06 | 143.58
2 | UPVC双壁波纹排水管 | m | 17.24 | 101.5 | 1749.86
3 | 其他材料费 | 元 | 1 | 9.5 | 9.5
| 直接工程费小计 | 元 |  |  | 1902.94
| 措施费 | 元 | 3.5% |  | 66.6
| 间接费 | 元 | 10.5% |  | 206.8
| 利润 | 元 | 5% |  | 108.82
| 补差: 其他材料费 | 元 | 0.02 | 9.5 | 0.19
| 税金 | 元 | 9% |  | 205.68
| 合计 | 元 |  |  | 2491.03
| 单价 | 元 |  |  | 24.91
单价计算表
单价序号 |  |  | 13
项目名称 |  |  | 人工铺筑砂石垫层 反滤层平面
定额编号 |  |  | 30004
施工措施
定额单位 |  |  | 100m3
编号 | 工料名称 | 单位 | 单价(元) | 工料定额 | 合价(元)
1 | 人工 | 工日 | 48.76 | 35.4 | 1726.1
2 | 碎石(综合) | m3 | 30 | 90.5 | 2715
3 | 砂(毛砂) | m3 | 30 | 22.5 | 675
4 | 双胶轮车 | 台班 | 4.91 | 25 | 122.75
5 | 其他机材费 | % | 3512.75 | 1 | 35.13
| 直接工程费小计 | 元 |  |  | 5273.98
| 措施费 | 元 | 3.5% |  | 184.59
| 间接费 | 元 | 10.5% |  | 573.15
| 利润 | 元 | 5% |  | 301.59
| 补差: 人工 | 工日 | 20.84 | 35.4 | 737.74
| 碎石(综合) | m3 | 171.6 | 90.5 | 15529.8
| 砂(毛砂) | m3 | 30 | 22.5 | 675
| 税金 | 元 | 9% |  | 2094.83
| 合计 | 元 |  |  | 25370.68
| 单价 | 元 |  |  | 253.71
单价计算表
单价序号 |  |  | 14
项目名称 |  |  | 建筑物土石回填 砂砾料、石碴回填机械夯填
定额编号 |  |  | 10696
施工措施
定额单位 |  |  | 100m3实方
编号 | 工料名称 | 单位 | 单价(元) | 工料定额 | 合价(元)
1 | 人工 | 工日 | 48.76 | 4 | 195.04
2 | 推土机 功率 74 kw | 台班 | 488.67 | 0.2 | 97.73
3 | 蛙式夯实机 功率 2.8 kw | 台班 | 119.89 | 2 | 239.78
4 | 其他机材费 | % | 337.51 | 5 | 16.88
5 | 塘渣 | m3 | 30 | 110 | 3300
| 直接工程费小计 | 元 |  |  | 3849.43
| 措施费 | 元 | 3.5% |  | 134.73
| 间接费 | 元 | 8.5% |  | 338.66
| 利润 | 元 | 5% |  | 216.14
| 补差: 人工 | 工日 | 20.84 | 4 | 83.36
| 机械人工 | 工日 | 20.84 | 4.4 | 91.7
| 柴油 | kg | 3.94 | 10.6 | 41.76
| 塘渣 | m3 | 21.2 | 110 | 2332
| 税金 | 元 | 9% |  | 637.9
| 合计 | 元 |  |  | 7725.68
| 单价 | 元 |  |  | 77.26
单价计算表
单价序号 |  |  | 15
项目名称 |  |  | 混凝土管铺设 公称直径≤0.6m~水泥砂浆 M7.5 42.5
定额编号 |  |  | 40575换
施工措施
定额单位 |  |  | 100延长米
编号 | 工料名称 | 单位 | 单价(元) | 工料定额 | 合价(元)
1 | 人工 | 工日 | 48.76 | 55 | 2681.8
2 | 橡胶止水圈 | 个 | 8.2 | 21 | 172.2
3 | 润滑油 | kg | 3.6 | 2.5 | 9
4 | 水泥砂浆 M7.5 42.5 | m3 | 132.41 | 0.15 | 19.86
5 | D300砼涵管 | m | 119 | 100 | 11900
6 | 汽车起重机 柴油型 起重量 16t | 台班 | 556.22 | 1.15 | 639.65
7 | 卷扬机 起重量 5t | 台班 | 109.95 | 0.9 | 98.96
8 | 离心式水泵 单级 功率 7kw | 台班 | 74.56 | 1.2 | 89.47
9 | 试压泵2.5MPa | 台班 | 62.15 | 0.3 | 18.65
10 | 其他机材费 | % | 12947.79 | 2 | 258.96
| 直接工程费小计 | 元 |  |  | 15888.55
| 措施费 | 元 | 3.5% |  | 556.1
| 间接费 | 元 | 10.5% |  | 1726.69
| 利润 | 元 | 5% |  | 908.57
| 补差: 人工 | 工日 | 20.84 | 55 | 1146.2
| 机械人工 | 工日 | 20.84 | 4.292 | 89.45
| 水泥 42.5级 | kg | 0.27 | 32.85 | 8.74
| 粗砂 | m3 | 192 | 0.1665 | 31.97
| 柴油 | kg | 3.94 | 63.25 | 249.21
| 税金 | 元 | 9% |  | 1854.49
| 合计 | 元 |  |  | 22459.96
| 单价 | 元 |  |  | 224.6
单价计算表
单价序号 |  |  | 16
项目名称 |  |  | 伸缩缝 沥青木板
定额编号 |  |  | 40289
施工措施
定额单位 |  |  | 100m2
编号 | 工料名称 | 单位 | 单价(元) | 工料定额 | 合价(元)
1 | 人工 | 工日 | 48.76 | 29 | 1414.04
2 | 板枋材 | m3 | 1504 | 2.2 | 3308.8
3 | 沥青 | t | 3858 | 1.24 | 4783.92
4 | 木柴 | t | 450 | 0.42 | 189
5 | 双胶轮车 | 台班 | 4.91 | 0.56 | 2.75
6 | 其他机材费 | % | 8284.47 | 1 | 82.84
| 直接工程费小计 | 元 |  |  | 9781.35
| 措施费 | 元 | 3.5% |  | 342.35
| 间接费 | 元 | 10.5% |  | 1062.99
| 利润 | 元 | 5% |  | 559.33
| 补差: 人工 | 工日 | 20.84 | 29 | 604.36
| 税金 | 元 | 9% |  | 1111.53
| 合计 | 元 |  |  | 13461.91
| 单价 | 元 |  |  | 134.62
单价计算表
单价序号 |  |  | 17
项目名称 |  |  | 人工挑(抬)运混凝土 运距60m
定额编号 |  |  | 40355
施工措施
定额单位 |  |  | 100m3
编号 | 工料名称 | 单位 | 单价(元) | 工料定额 | 合价(元)
1 | 人工 | 工日 | 48.76 | 27 | 1316.52
2 | 零星材机费 | % | 1316.52 | 4.5 | 59.24
| 直接工程费小计 | 元 |  |  | 1375.76
| 措施费 | 元 | 3.5% |  | 48.15
| 间接费 | 元 | 10.5% |  | 149.51
| 利润 | 元 | 5% |  | 78.67
| 补差: 人工 | 工日 | 20.84 | 27 | 562.68
| 税金 | 元 | 9% |  | 199.33
| 合计 | 元 |  |  | 2414.1
| 单价 | 元 |  |  | 24.14
单价计算表
单价序号 |  |  | 18
项目名称 |  |  | 板 拱、平板~纯混凝土 C25 42.5 2
定额编号 |  |  | 40241换
施工措施
定额单位 |  |  | 100m3
编号 | 工料名称 | 单位 | 单价(元) | 工料定额 | 合价(元)
1 | 人工 | 工日 | 48.76 | 410 | 19991.6
2 | 板枋材 | m3 | 1504 | 3.2 | 4812.8
3 | 钢模板 | kg | 6.11 | 433 | 2645.63
4 | 型钢 | kg | 5.2 | 358 | 1859.81
5 | 卡扣件 | kg | 6.11 | 145 | 885.95
6 | 铁件 | kg | 6.64 | 90 | 597.6
7 | 纯混凝土 C25 42.5 2 | m3 | 163.93 | 103 | 16884.79
8 | 水 | m3 | 0.86 | 100 | 86
9 | 振捣器 插入式 功率 2.2 kw | 台班 | 22.54 | 15 | 338.1
10 | 风(砂)水枪 耗风量 6 m3/min | 台班 | 147.01 | 0.5 | 73.51
11 | 混凝土搅拌机 出料 0.40 m3 | 台班 | 196.25 | 5.6 | 1099
12 | 双胶轮车 | 台班 | 4.91 | 22 | 108.02
13 | 载重汽车 汽油型 载重量 5 t | 台班 | 436.15 | 0.22 | 95.95
14 | 卷扬机 起重量 5t | 台班 | 109.95 | 3.4 | 373.83
15 | 其他机材费 | % | 29860.99 | 2 | 597.22
16 | 混凝土运输 | m3 | 7.8 | 103 | 803.4
| 直接工程费小计 | 元 |  |  | 51253.21
| 措施费 | 元 | 3.5% |  | 1793.86
| 间接费 | 元 | 10.5% |  | 5569.94
| 利润 | 元 | 5% |  | 2930.85
| 补差: 人工 | 工日 | 20.84 | 410 | 8544.4
| 机械人工 | 工日 | 20.84 | 14.8926 | 310.36
| 水泥 42.5级 | kg | 0.27 | 29458 | 7835.83
| 粗砂 | m3 | 192 | 50.47 | 9690.24
| 砾石 | m3 | 141.6 | 83.43 | 11813.69
| 混凝土运输 | m3 | 3.03 | 103 | 312.09
| 税金 | 元 | 9% |  | 9004.88
| 合计 | 元 |  |  | 109059.14
| 单价 | 元 |  |  | 1090.59
单价计算表
单价序号 |  |  | 19
项目名称 |  |  | 钢筋制作安装 一般钢筋
定额编号 |  |  | 40329
施工措施
定额单位 |  |  | t
编号 | 工料名称 | 单位 | 单价(元) | 工料定额 | 合价(元)
1 | 人工 | 工日 | 48.76 | 13 | 633.88
2 | 钢筋 | t | 3000 | 1.07 | 3195
3 | 铁丝 | kg | 4.42 | 5 | 22.1
4 | 电焊条 | kg | 6.81 | 7.5 | 51.08
5 | 钢筋调直机 功率4~14 | 台班 | 87.99 | 0.1 | 8.8
6 | 风(砂)水枪 耗风量 6 m3/min | 台班 | 147.01 | 0.23 | 33.81
7 | 钢筋切断机 功率 20kw | 台班 | 152.38 | 0.06 | 9.14
8 | 钢筋弯曲机 Φ6~40 mm | 台班 | 90.69 | 0.16 | 14.51
9 | 电焊机 交流 20~25kva | 台班 | 74.44 | 1.54 | 114.64
10 | 对焊机 电弧型 交流 150kva | 台班 | 478.22 | 0.06 | 28.69
11 | 载重汽车 汽油型 载重量 5 t | 台班 | 436.15 | 0.07 | 30.53
12 | 汽车起重机 柴油型 起重量 8t | 台班 | 369.76 | 0.02 | 7.4
13 | 其他机材费 | % | 3515.7 | 1 | 35.16
| 直接工程费小计 | 元 |  |  | 4184.74
| 措施费 | 元 | 3.5% |  | 146.47
| 间接费 | 元 | 6.3% |  | 272.87
| 利润 | 元 | 5% |  | 230.2
| 补差: 人工 | 工日 | 20.84 | 13 | 270.92
| 机械人工 | 工日 | 20.84 | 0.5131 | 10.69
| 钢筋 | t | 1978.4 | 1.065 | 2107
| 柴油 | kg | 3.94 | 0.72 | 2.84
| 税金 | 元 | 9% |  | 650.31
| 合计 | 元 |  |  | 7876.03
| 单价 | 元 |  |  | 7876.03
单价计算表
单价序号 |  |  | 20
项目名称 |  |  | 挖掘机挖土方 土类级别Ⅲ~单斗挖掘机 液压 1.0m3
定额编号 |  |  | 10008换
施工措施
定额单位 |  |  | 100m3
编号 | 工料名称 | 单位 | 单价(元) | 工料定额 | 合价(元)
1 | 人工 | 工日 | 48.76 | 0.5 | 24.38
2 | 单斗挖掘机 液压 斗容 1.0 m3 | 台班 | 736.22 | 0.22 | 161.97
3 | 其他机材费 | % | 161.97 | 3 | 4.86
| 直接工程费小计 | 元 |  |  | 191.21
| 措施费 | 元 | 3.5% |  | 6.69
| 间接费 | 元 | 8.5% |  | 16.83
| 利润 | 元 | 5% |  | 10.74
| 补差: 人工 | 工日 | 20.84 | 0.5 | 10.42
| 机械人工 | 工日 | 20.84 | 0.44 | 9.17
| 柴油 | kg | 3.94 | 15.18 | 59.81
| 税金 | 元 | 9% |  | 27.44
| 合计 | 元 |  |  | 332.31
| 单价 | 元 |  |  | 3.32
单价计算表
单价序号 |  |  | 21
项目名称 |  |  | 基础、垫层及压顶 垫层、基础＞30cm~纯混凝土 C20 42.5 2
定额编号 |  |  | 40141换
施工措施
定额单位 |  |  | 100m3
编号 | 工料名称 | 单位 | 单价(元) | 工料定额 | 合价(元)
1 | 人工 | 工日 | 48.76 | 90 | 4388.4
2 | 板枋材 | m3 | 1504 | 0.33 | 496.32
3 | 铁件 | kg | 6.64 | 20 | 132.8
4 | 纯混凝土 C20 42.5 2 | m3 | 157.03 | 103 | 16174.09
5 | 水 | m3 | 0.86 | 70 | 60.2
6 | 混凝土搅拌机 出料 0.40 m3 | 台班 | 196.25 | 4.5 | 883.13
7 | 振捣器 平板式 功率 2.2 kw | 台班 | 20.37 | 4.6 | 93.7
8 | 离心式水泵 单级 功率 7kw | 台班 | 74.56 | 1 | 74.56
9 | 风(砂)水枪 耗风量 6 m3/min | 台班 | 147.01 | 1 | 147.01
10 | 双胶轮车 | 台班 | 4.91 | 18 | 88.38
11 | 其他机材费 | % | 18150.19 | 1 | 181.5
12 | 混凝土运输 | m3 | 7.8 | 103 | 803.4
| 直接工程费小计 | 元 |  |  | 23523.49
| 措施费 | 元 | 3.5% |  | 823.32
| 间接费 | 元 | 10.5% |  | 2556.42
| 利润 | 元 | 5% |  | 1345.16
| 补差: 人工 | 工日 | 20.84 | 90 | 1875.6
| 机械人工 | 工日 | 20.84 | 9.66 | 201.31
| 水泥 42.5级 | kg | 0.27 | 26883 | 7150.88
| 粗砂 | m3 | 192 | 52.53 | 10085.76
| 砾石 | m3 | 141.6 | 82.4 | 11667.84
| 混凝土运输 | m3 | 3.03 | 103 | 312.09
| 税金 | 元 | 9% |  | 5358.81
| 合计 | 元 |  |  | 64901.09
| 单价 | 元 |  |  | 649.01
单价计算表
单价序号 |  |  | 22
项目名称 |  |  | 基础、垫层及压顶 压顶~纯混凝土 C20 42.5 2
定额编号 |  |  | 40142换
施工措施
定额单位 |  |  | 100m3
编号 | 工料名称 | 单位 | 单价(元) | 工料定额 | 合价(元)
1 | 人工 | 工日 | 48.76 | 162 | 7899.12
2 | 板枋材 | m3 | 1504 | 2.9 | 4361.6
3 | 铁件 | kg | 6.64 | 60 | 398.4
4 | 纯混凝土 C20 42.5 2 | m3 | 157.03 | 103 | 16174.09
5 | 水 | m3 | 0.86 | 70 | 60.2
6 | 混凝土搅拌机 出料 0.40 m3 | 台班 | 196.25 | 5 | 981.25
7 | 振捣器 平板式 功率 2.2 kw | 台班 | 20.37 | 5 | 101.85
8 | 双胶轮车 | 台班 | 4.91 | 20 | 98.2
9 | 其他机材费 | % | 22175.59 | 1 | 221.76
10 | 混凝土运输 | m3 | 7.8 | 103 | 803.4
| 直接工程费小计 | 元 |  |  | 31099.87
| 措施费 | 元 | 3.5% |  | 1088.5
| 间接费 | 元 | 10.5% |  | 3379.78
| 利润 | 元 | 5% |  | 1778.41
| 补差: 人工 | 工日 | 20.84 | 162 | 3376.08
| 机械人工 | 工日 | 20.84 | 10 | 208.4
| 水泥 42.5级 | kg | 0.27 | 26883 | 7150.88
| 粗砂 | m3 | 192 | 52.53 | 10085.76
| 砾石 | m3 | 141.6 | 82.4 | 11667.84
| 混凝土运输 | m3 | 3.03 | 103 | 312.09
| 税金 | 元 | 9% |  | 6313.32
| 合计 | 元 |  |  | 76461.34
| 单价 | 元 |  |  | 764.61
单价计算表
单价序号 |  |  | 23
项目名称 |  |  | 混凝土灌砌块石 挡墙~纯混凝土 C20 42.5 2
定额编号 |  |  | 30072换
施工措施
定额单位 |  |  | 100m3
编号 | 工料名称 | 单位 | 单价(元) | 工料定额 | 合价(元)
1 | 人工 | 工日 | 48.76 | 99.1 | 4832.12
2 | 块石 | m3 | 60 | 85 | 5100
3 | 纯混凝土 C20 42.5 2 | m3 | 157.03 | 52 | 8165.56
4 | 混凝土搅拌机 出料 0.40 m3 | 台班 | 196.25 | 1.74 | 341.48
5 | 振捣器 插入式 功率 2.2 kw | 台班 | 22.54 | 12.5 | 281.75
6 | 双胶轮车 | 台班 | 4.91 | 15 | 73.65
7 | 其他机材费 | % | 13962.44 | 0.5 | 69.81
8 | 混凝土运输 | m3 | 7.8 | 52 | 405.6
| 直接工程费小计 | 元 |  |  | 19269.97
| 措施费 | 元 | 3.5% |  | 674.45
| 间接费 | 元 | 10.5% |  | 2094.16
| 利润 | 元 | 5% |  | 1101.93
| 补差: 人工 | 工日 | 20.84 | 99.1 | 2065.24
| 机械人工 | 工日 | 20.84 | 3.48 | 72.52
| 块石 | m3 | 121.9 | 85 | 10361.5
| 水泥 42.5级 | kg | 0.27 | 13572 | 3610.15
| 粗砂 | m3 | 192 | 26.52 | 5091.84
| 砾石 | m3 | 141.6 | 41.6 | 5890.56
| 混凝土运输 | m3 | 3.03 | 52 | 157.56
| 税金 | 元 | 9% |  | 4535.11
| 合计 | 元 |  |  | 54925.21
| 单价 | 元 |  |  | 549.25
单价计算表
单价序号 |  |  | 24
项目名称 |  |  | 混凝土灌砌块石 挡墙~纯混凝土 C20 42.5 2
定额编号 |  |  | 30072换
施工措施
定额单位 |  |  | 100m3
编号 | 工料名称 | 单位 | 单价(元) | 工料定额 | 合价(元)
1 | 人工 | 工日 | 48.76 | 99.1 | 4832.12
2 | 块石 | m3 | 60 |  | 0
3 | 纯混凝土 C20 42.5 2 | m3 | 157.03 | 52 | 8165.56
4 | 混凝土搅拌机 出料 0.40 m3 | 台班 | 196.25 | 1.74 | 341.48
5 | 振捣器 插入式 功率 2.2 kw | 台班 | 22.54 | 12.5 | 281.75
6 | 双胶轮车 | 台班 | 4.91 | 15 | 73.65
7 | 其他机材费 | % | 8862.44 | 0.5 | 44.31
8 | 混凝土运输 | m3 | 7.8 | 52 | 405.6
| 直接工程费小计 | 元 |  |  | 14144.47
| 措施费 | 元 | 3.5% |  | 495.06
| 间接费 | 元 | 10.5% |  | 1537.15
| 利润 | 元 | 5% |  | 808.83
| 补差: 人工 | 工日 | 20.84 | 99.1 | 2065.24
| 机械人工 | 工日 | 20.84 | 3.48 | 72.52
| 块石 | m3 | 121.9 | 0 | 0
| 水泥 42.5级 | kg | 0.27 | 13572 | 3610.15
| 粗砂 | m3 | 192 | 26.52 | 5091.84
| 砾石 | m3 | 141.6 | 41.6 | 5890.56
| 混凝土运输 | m3 | 3.03 | 52 | 157.56
| 税金 | 元 | 9% |  | 3048.62
| 合计 | 元 |  |  | 36922.22
| 单价 | 元 |  |  | 369.22
单价计算表
单价序号 |  |  | 25
项目名称 |  |  | 混凝土护坡 厚度20cm~纯混凝土 C20 42.5 2
定额编号 |  |  | 40144换
施工措施
定额单位 |  |  | 100m3
编号 | 工料名称 | 单位 | 单价(元) | 工料定额 | 合价(元)
1 | 人工 | 工日 | 48.76 | 178 | 8679.28
2 | 板枋材 | m3 | 1504 | 1.3 | 1955.2
3 | 铁件 | kg | 6.64 | 60 | 398.4
4 | 纯混凝土 C20 42.5 2 | m3 | 157.03 | 103 | 16174.09
5 | 水 | m3 | 0.86 | 90 | 77.4
6 | 混凝土搅拌机 出料 0.40 m3 | 台班 | 196.25 | 5.2 | 1020.5
7 | 双胶轮车 | 台班 | 4.91 | 20 | 98.2
8 | 振捣器 平板式 功率 2.2 kw | 台班 | 20.37 | 6.4 | 130.37
9 | 其他机材费 | % | 19854.16 | 1 | 198.54
10 | 混凝土运输 | m3 | 7.8 | 103 | 803.4
| 直接工程费小计 | 元 |  |  | 29535.38
| 措施费 | 元 | 3.5% |  | 1033.74
| 间接费 | 元 | 10.5% |  | 3209.76
| 利润 | 元 | 5% |  | 1688.94
| 补差: 人工 | 工日 | 20.84 | 178 | 3709.52
| 机械人工 | 工日 | 20.84 | 10.4 | 216.74
| 水泥 42.5级 | kg | 0.27 | 26883 | 7150.88
| 粗砂 | m3 | 192 | 52.53 | 10085.76
| 砾石 | m3 | 141.6 | 82.4 | 11667.84
| 混凝土运输 | m3 | 3.03 | 103 | 312.09
| 税金 | 元 | 9% |  | 6175
| 合计 | 元 |  |  | 74786.06
| 单价 | 元 |  |  | 747.86
单价计算表
单价序号 |  |  | 26
项目名称 |  |  | 混凝土小型结构 踏步~纯混凝土 C20 42.5 2
定额编号 |  |  | 40256换
施工措施
定额单位 |  |  | 100m3
编号 | 工料名称 | 单位 | 单价(元) | 工料定额 | 合价(元)
1 | 人工 | 工日 | 48.76 | 185 | 9020.6
2 | 板枋材 | m3 | 1504 | 1.35 | 2030.4
3 | 铁件 | kg | 6.64 | 50 | 332
4 | 纯混凝土 C20 42.5 2 | m3 | 157.03 | 103 | 16174.09
5 | 水 | m3 | 0.86 | 100 | 86
6 | 混凝土搅拌机 出料 0.40 m3 | 台班 | 196.25 | 4.6 | 902.75
7 | 振捣器 插入式 功率 2.2 kw | 台班 | 22.54 | 11 | 247.94
8 | 双胶轮车 | 台班 | 4.91 | 20 | 98.2
9 | 风(砂)水枪 耗风量 6 m3/min | 台班 | 147.01 | 2.5 | 367.53
10 | 其他机材费 | % | 20238.91 | 0.5 | 101.19
11 | 混凝土运输 | m3 | 7.8 | 103 | 803.4
| 直接工程费小计 | 元 |  |  | 30164.1
| 措施费 | 元 | 3.5% |  | 1055.74
| 间接费 | 元 | 10.5% |  | 3278.08
| 利润 | 元 | 5% |  | 1724.9
| 补差: 人工 | 工日 | 20.84 | 185 | 3855.4
| 机械人工 | 工日 | 20.84 | 9.2 | 191.73
| 水泥 42.5级 | kg | 0.27 | 26883 | 7150.88
| 粗砂 | m3 | 192 | 52.53 | 10085.76
| 砾石 | m3 | 141.6 | 82.4 | 11667.84
| 混凝土运输 | m3 | 3.03 | 103 | 312.09
| 税金 | 元 | 9% |  | 6253.82
| 合计 | 元 |  |  | 75740.75
| 单价 | 元 |  |  | 757.41
单价计算表
单价序号 |  |  | 27
项目名称 |  |  | 人工挑(抬)运砂石料 运砂砾料、碎石原料 运距~50m砂砾料
定额编号 |  |  | 50073换
施工措施
定额单位 |  |  | 100m3
编号 | 工料名称 | 单位 | 单价(元) | 工料定额 | 合价(元)
1 | 人工 | 工日 | 48.76 | 25.5 | 1243.38
2 | 零星材机费 | % | 1243.38 | 1 | 12.43
| 直接工程费小计 | 元 |  |  | 1255.81
| 措施费 | 元 | 3.5% |  | 43.95
| 间接费 | 元 | 8.5% |  | 110.48
| 利润 | 元 | 5% |  | 70.51
| 补差: 人工 | 工日 | 20.84 | 25.5 | 531.42
| 税金 | 元 | 9% |  | 181.1
| 合计 | 元 |  |  | 2193.27
| 单价 | 元 |  |  | 21.93
单价计算表
单价序号 |  |  | 28
项目名称 |  |  | 人工挑(抬)运砂石料 运砂砾料、碎石原料 每增运10m砂砾料
定额编号 |  |  | 50075
施工措施
定额单位 |  |  | 100m3
编号 | 工料名称 | 单位 | 单价(元) | 工料定额 | 合价(元)
1 | 人工 | 工日 | 48.76 | 3.1 | 151.16
| 直接工程费小计 | 元 |  |  | 151.16
| 措施费 | 元 | 3.5% |  | 5.29
| 间接费 | 元 | 8.5% |  | 13.3
| 利润 | 元 | 5% |  | 8.49
| 补差: 人工 | 工日 | 20.84 | 3.1 | 64.6
| 税金 | 元 | 9% |  | 21.86
| 合计 | 元 |  |  | 264.7
| 单价 | 元 |  |  | 2.65
单价计算表
单价序号 |  |  | 29
项目名称 |  |  | 人工铺筑砂石垫层 碎石垫层平面
定额编号 |  |  | 30002
施工措施
定额单位 |  |  | 100m3
编号 | 工料名称 | 单位 | 单价(元) | 工料定额 | 合价(元)
1 | 人工 | 工日 | 48.76 | 35.4 | 1726.1
2 | 碎石(综合) | m3 | 30 | 113 | 3390
3 | 双胶轮车 | 台班 | 4.91 | 25 | 122.75
4 | 其他机材费 | % | 3512.75 | 1 | 35.13
| 直接工程费小计 | 元 |  |  | 5273.98
| 措施费 | 元 | 3.5% |  | 184.59
| 间接费 | 元 | 10.5% |  | 573.15
| 利润 | 元 | 5% |  | 301.59
| 补差: 人工 | 工日 | 20.84 | 35.4 | 737.74
| 碎石(综合) | m3 | 171.6 | 113 | 19390.8
| 税金 | 元 | 9% |  | 2381.57
| 合计 | 元 |  |  | 28843.42
| 单价 | 元 |  |  | 288.43
单价计算表
单价序号 |  |  | 30
项目名称 |  |  | 明渠底板衬砌 衬砌厚度20cm~非泵送商品混凝土
定额编号 |  |  | 40193换
施工措施
定额单位 |  |  | 100m3
编号 | 工料名称 | 单位 | 单价(元) | 工料定额 | 合价(元)
1 | 人工 | 工日 | 48.76 | 83 | 4047.08
2 | 板枋材 | m3 | 1504 | 0.5 | 752
3 | 非泵送商品混凝土 | m3 | 150 | 103 | 15450
4 | 水 | m3 | 0.86 | 90 | 77.4
5 | 混凝土搅拌机 出料 0.40 m3 | 台班 | 196.25 |  | 0
6 | 振捣器 平板式 功率 2.2 kw | 台班 | 20.37 | 10.8 | 220
7 | 风(砂)水枪 耗风量 6 m3/min | 台班 | 147.01 | 15 | 2205.15
8 | 离心式水泵 单级 功率 17kw | 台班 | 133.91 | 1.5 | 200.87
9 | 双胶轮车 | 台班 | 4.91 |  | 0
10 | 其他机材费 | % | 18905.41 | 1 | 189.05
11 | 混凝土运输 | m3 | 7.8 |  | 0
| 直接工程费小计 | 元 |  |  | 23141.54
| 措施费 | 元 | 3.5% |  | 809.95
| 间接费 | 元 | 10.5% |  | 2514.9
| 利润 | 元 | 5% |  | 1323.32
| 补差: 人工 | 工日 | 20.84 | 83 | 1729.72
| 机械人工 | 工日 | 20.84 | 0.99 | 20.63
| 非泵送商品混凝土 | m3 | 386 | 103 | 39758
| 混凝土运输 | m3 | 3.03 | 0 | 0
| 税金 | 元 | 9% |  | 6236.82
| 合计 | 元 |  |  | 75534.87
| 单价 | 元 |  |  | 755.35
单价计算表
单价序号 |  |  | 31
项目名称 |  |  | 明渠边坡衬砌 衬砌厚度20cm~非泵送商品混凝土
定额编号 |  |  | 40188换
施工措施
定额单位 |  |  | 100m3
编号 | 工料名称 | 单位 | 单价(元) | 工料定额 | 合价(元)
1 | 人工 | 工日 | 48.76 | 173 | 8435.48
2 | 板枋材 | m3 | 1504 | 0.96 | 1443.84
3 | 钢模板 | kg | 6.11 | 52 | 317.72
4 | 型钢 | kg | 5.2 | 78 | 405.21
5 | 卡扣件 | kg | 6.11 | 30 | 183.3
6 | 铁件 | kg | 6.64 | 195 | 1294.8
7 | 电焊条 | kg | 6.81 | 3.6 | 24.52
8 | 非泵送商品混凝土 | m3 | 150 | 103 | 15450
9 | 水 | m3 | 0.86 | 120 | 103.2
10 | 载重汽车 汽油型 载重量 5 t | 台班 | 436.15 | 0.33 | 143.93
11 | 履带起重机 油动 起重量 10t | 台班 | 441.48 | 0.42 | 185.42
12 | 混凝土搅拌机 出料 0.40 m3 | 台班 | 196.25 |  | 0
13 | 振捣器 平板式 功率 2.2 kw | 台班 | 20.37 | 10.8 | 220
14 | 风(砂)水枪 耗风量 6 m3/min | 台班 | 147.01 | 15 | 2205.15
15 | 离心式水泵 单级 功率 17kw | 台班 | 133.91 | 1.86 | 249.07
16 | 电焊机 交流 20~25kva | 台班 | 74.44 | 0.45 | 33.5
17 | 双胶轮车 | 台班 | 4.91 |  | 0
18 | 其他机材费 | % | 22259.65 | 1 | 222.6
19 | 混凝土运输 | m3 | 7.8 |  | 0
| 直接工程费小计 | 元 |  |  | 30917.74
| 措施费 | 元 | 3.5% |  | 1082.12
| 间接费 | 元 | 10.5% |  | 3359.99
| 利润 | 元 | 5% |  | 1767.99
| 补差: 人工 | 工日 | 20.84 | 173 | 3605.32
| 机械人工 | 工日 | 20.84 | 2.5065 | 52.24
| 非泵送商品混凝土 | m3 | 386 | 103 | 39758
| 柴油 | kg | 3.94 | 15.96 | 62.88
| 混凝土运输 | m3 | 3.03 | 0 | 0
| 税金 | 元 | 9% |  | 7254.56
| 合计 | 元 |  |  | 87860.83
| 单价 | 元 |  |  | 878.61
单价计算表
单价序号 |  |  | 32
项目名称 |  |  | 人工挖运淤泥、流砂 运距~50m淤泥
定额编号 |  |  | 10004换
施工措施
定额单位 |  |  | 100m3
编号 | 工料名称 | 单位 | 单价(元) | 工料定额 | 合价(元)
1 | 人工 | 工日 | 48.76 | 45 | 2194.2
2 | 零星材机费 | % | 2194.2 | 3 | 65.83
| 直接工程费小计 | 元 |  |  | 2260.03
| 措施费 | 元 | 3.5% |  | 79.1
| 间接费 | 元 | 8.5% |  | 198.83
| 利润 | 元 | 5% |  | 126.9
| 补差: 人工 | 工日 | 20.84 | 45 | 937.8
| 税金 | 元 | 9% |  | 324.24
| 合计 | 元 |  |  | 3926.9
| 单价 | 元 |  |  | 39.27
单价计算表
单价序号 |  |  | 33
项目名称 |  |  | 人工挖运淤泥、流砂 每增运10m
定额编号 |  |  | 10006
施工措施
定额单位 |  |  | 100m3
编号 | 工料名称 | 单位 | 单价(元) | 工料定额 | 合价(元)
1 | 人工 | 工日 | 48.76 | 3.5 | 170.66
2 | 零星材机费 | % | 170.66 | 3 | 5.12
| 直接工程费小计 | 元 |  |  | 175.78
| 措施费 | 元 | 3.5% |  | 6.15
| 间接费 | 元 | 8.5% |  | 15.47
| 利润 | 元 | 5% |  | 9.87
| 补差: 人工 | 工日 | 20.84 | 3.5 | 72.94
| 税金 | 元 | 9% |  | 25.22
| 合计 | 元 |  |  | 305.43
| 单价 | 元 |  |  | 3.05
单价计算表
单价序号 |  |  | 34
项目名称 |  |  | 建筑物土石回填 土方回填机械夯填
定额编号 |  |  | 10693
施工措施
定额单位 |  |  | 100m3实方
编号 | 工料名称 | 单位 | 单价(元) | 工料定额 | 合价(元)
1 | 人工 | 工日 | 48.76 | 3 | 146.28
2 | 推土机 功率 74 kw | 台班 | 488.67 | 0.1 | 48.87
3 | 蛙式夯实机 功率 2.8 kw | 台班 | 119.89 | 2 | 239.78
4 | 其他机材费 | % | 288.65 | 5 | 14.43
5 | 黄泥 | m3 | 50 | 110 | 5500
| 直接工程费小计 | 元 |  |  | 5949.36
| 措施费 | 元 | 3.5% |  | 208.23
| 间接费 | 元 | 8.5% |  | 523.4
| 利润 | 元 | 5% |  | 334.05
| 补差: 人工 | 工日 | 20.84 | 3 | 62.52
| 机械人工 | 工日 | 20.84 | 4.2 | 87.53
| 柴油 | kg | 3.94 | 5.3 | 20.88
| 税金 | 元 | 9% |  | 646.74
| 合计 | 元 |  |  | 7832.71
| 单价 | 元 |  |  | 78.33
单价计算表
单价序号 |  |  | 35
项目名称 |  |  | 干砌块石 护坡平面
定额编号 |  |  | 30009
施工措施
定额单位 |  |  | 100m3
编号 | 工料名称 | 单位 | 单价(元) | 工料定额 | 合价(元)
1 | 人工 | 工日 | 48.76 | 90 | 4388.4
2 | 块石 | m3 | 60 | 121 | 7260
3 | 其他机材费 | % | 7260 | 1 | 72.6
| 直接工程费小计 | 元 |  |  | 11721
| 措施费 | 元 | 3.5% |  | 410.24
| 间接费 | 元 | 10.5% |  | 1273.78
| 利润 | 元 | 5% |  | 670.25
| 补差: 人工 | 工日 | 20.84 | 90 | 1875.6
| 块石 | m3 | 121.9 | 121 | 14749.9
| 税金 | 元 | 9% |  | 2763.07
| 合计 | 元 |  |  | 33463.84
| 单价 | 元 |  |  | 334.64
单价计算表
单价序号 |  |  | 36
项目名称 |  |  | 干砌块石 挡土墙
定额编号 |  |  | 30013
施工措施
定额单位 |  |  | 100m3
编号 | 工料名称 | 单位 | 单价(元) | 工料定额 | 合价(元)
1 | 人工 | 工日 | 48.76 | 80.9 | 3944.68
2 | 块石 | m3 | 60 | 121 | 7260
3 | 其他机材费 | % | 7260 | 1 | 72.6
| 直接工程费小计 | 元 |  |  | 11277.28
| 措施费 | 元 | 3.5% |  | 394.7
| 间接费 | 元 | 10.5% |  | 1225.56
| 利润 | 元 | 5% |  | 644.88
| 补差: 人工 | 工日 | 20.84 | 80.9 | 1685.96
| 块石 | m3 | 121.9 | 121 | 14749.9
| 税金 | 元 | 9% |  | 2698.05
| 合计 | 元 |  |  | 32676.33
| 单价 | 元 |  |  | 326.76
单价计算表
单价序号 |  |  | 37
项目名称 |  |  | 截水墙及心墙 墙高＜10m,墙厚＞50cm~纯混凝土 C25 42.5 2
定额编号 |  |  | 40011换
施工措施
定额单位 |  |  | 100m3
编号 | 工料名称 | 单位 | 单价(元) | 工料定额 | 合价(元)
1 | 人工 | 工日 | 48.76 | 116 | 5656.16
2 | 板枋材 | m3 | 1504 | 0.62 | 932.48
3 | 钢模板 | kg | 6.11 | 53.9 | 329.33
4 | 型钢 | kg | 5.2 | 32.4 | 168.32
5 | 卡扣件 | kg | 6.11 | 22 | 134.42
6 | 铁件 | kg | 6.64 | 85 | 564.4
7 | 电焊条 | kg | 6.81 | 2.1 | 14.3
8 | 纯混凝土 C25 42.5 2 | m3 | 163.93 | 103 | 16884.79
9 | 水 | m3 | 0.86 | 70 | 60.2
10 | 载重汽车 汽油型 载重量 5 t | 台班 | 436.15 | 0.1 | 43.62
11 | 履带起重机 油动 起重量 10t | 台班 | 441.48 | 0.14 | 61.81
12 | 电焊机 交流 20~25kva | 台班 | 74.44 | 0.29 | 21.59
13 | 振捣器 插入式 功率 2.2 kw | 台班 | 22.54 | 8.9 | 200.61
14 | 离心式水泵 单级 功率 7kw | 台班 | 74.56 | 0.9 | 67.1
15 | 风(砂)水枪 耗风量 6 m3/min | 台班 | 147.01 | 1.8 | 264.62
16 | 其他机材费 | % | 19747.58 | 2 | 394.95
17 | 混凝土拌制 | m3 | 18.41 | 103 | 1896.23
18 | 混凝土运输 | m3 | 7.8 | 103 | 803.4
| 直接工程费小计 | 元 |  |  | 28498.32
| 措施费 | 元 | 3.5% |  | 997.44
| 间接费 | 元 | 10.5% |  | 3097.05
| 利润 | 元 | 5% |  | 1629.64
| 补差: 人工 | 工日 | 20.84 | 116 | 2417.44
| 机械人工 | 工日 | 20.84 | 1.007 | 20.99
| 水泥 42.5级 | kg | 0.27 | 29458 | 7835.83
| 粗砂 | m3 | 192 | 50.47 | 9690.24
| 砾石 | m3 | 141.6 | 83.43 | 11813.69
| 柴油 | kg | 3.94 | 5.32 | 20.96
| 混凝土拌制 | m3 | 6.38 | 103 | 657.14
| 混凝土运输 | m3 | 3.03 | 103 | 312.09
| 税金 | 元 | 9% |  | 6029.16
| 合计 | 元 |  |  | 73019.78
| 单价 | 元 |  |  | 730.2

## 2-11 工程量清单单价组合表
工程量清单单价组合表
工程名称:2021年嵊州市下王镇高标准农田水毁修复工程 |  |  |  |  | 第1页 共5页
序号 | 清单编号 | 项目名称 | 计量 单位 | 单价 (元) | 单价组合
一 |  | 建筑工程
一 |  | 泉岗村
(1) |  | 樟家田挡墙冲毁修复
1 | 500101002001 | 土方开挖（人工） | m3 | 9.6 | (1)
2 | 500102001001 | 一般石方开挖 | m3 | 23.43 | (2)
3 | 500103001001 | 土方填筑（人工） | m3 | 31.54 | (3)+(4)
4 | 500103023001 | 种植土回填 | m3 | 40.88 | (5)
5 | 500109001001 | C20砼基础（含人工抬运混凝土） | m3 | 663.6 | (6)+(7)
6 | 500105003001 | M7.5浆砌块石挡墙（含人工抬运石料） | m3 | 520.33 | (8)+(9)*2+(10)
7 | 500109001002 | C20砼压顶（含人工抬运混凝土） | m3 | 779.21 | (11)+(7)
8 | 500114003001 | φ75PVC排水管（含碎石反滤层） | m | 40.13 | (12)+(13)*0.06
9 | 500103009001 | 塘渣回填 | m3 | 77.26 | (14)
(2) |  | 樟家田渠道及路面冲毁修复
1 | 500101002002 | 土方开挖（人工） | m3 | 9.6 | (1)
2 | 500105003002 | M7.5浆砌块石挡墙（含人工抬运石料） | m3 | 520.33 | (8)+(9)*2+(10)
3 | 500114002001 | D300砼涵管铺设 | m | 224.6 | (15)
(3) |  | 樟家田挡墙冲毁修复10(其中桥板长为3m，宽1.5m，厚0.15m，两侧挡墙均高1.15m，基础均厚0.3m，长均为5m)
1 | 500101002003 | 土方开挖（人工） | m3 | 9.6 | (1)
2 | 500102001002 | 一般石方开挖 | m3 | 23.43 | (2)
3 | 500103001002 | 土方填筑（人工） | m3 | 31.54 | (3)+(4)
4 | 500103023002 | 种植土回填 | m3 | 40.88 | (5)
5 | 500109001003 | C20砼基础（含人工抬运混凝土） | m3 | 663.6 | (6)+(7)
6 | 500105003003 | M7.5浆砌块石挡墙（含人工抬运石料） | m3 | 520.33 | (8)+(9)*2+(10)
7 | 500109001004 | C20砼压顶（含人工抬运混凝土） | m3 | 779.21 | (11)+(7)
8 | 500114003002 | φ75PVC排水管（含碎石反滤层） | m | 40.13 | (12)+(13)*0.06
9 | 500109009001 | 伸缩缝（沥青松木板） | m2 | 134.62 | (16)
10 | 500109001005 | C25钢筋砼桥板（含人工抬运混凝土） | m3 | 1114.73 | (17)+(18)
11 | 500111001001 | 钢筋加工与安装 | t | 7876.03 | (19)
二 |  | 上店村
工程量清单单价组合表
工程名称:2021年嵊州市下王镇高标准农田水毁修复工程 |  |  |  |  | 第2页 共5页
序号 | 清单编号 | 项目名称 | 计量 单位 | 单价 (元) | 单价组合
(1) |  | 上店村(上店)十八都江挡墙水毁修复
1 | 500101002004 | 土方开挖 | m3 | 3.32 | (20)
2 | 500102001003 | 一般石方开挖 | m3 | 23.43 | (2)
3 | 500103001003 | 土方填筑 | m3 | 7.64 | (4)
4 | 500103023003 | 种植土回填 | m3 | 40.88 | (5)
5 | 500109001006 | C20砼基础 | m3 | 649.01 | (21)
6 | 500105003004 | M7.5浆砌块石挡墙 | m3 | 494.82 | (10)
7 | 500109001007 | C20砼压顶 | m3 | 764.61 | (22)
8 | 500114003003 | φ75PVC排水管（含碎石反滤层） | m | 40.13 | (12)+(13)*0.06
9 | 500109009002 | 伸缩缝（沥青松木板） | m2 | 134.62 | (16)
10 | 500105012001 | C20砼灌砌石大方脚 | m3 | 549.25 | (23)
(2) |  | 上店村(车弄)挡墙冲毁修复 (挡墙高3.2m，基础厚0.4m，长4m)
1 | 500101002005 | 土方开挖 | m3 | 3.32 | (20)
2 | 500102001004 | 一般石方开挖 | m3 | 23.43 | (2)
3 | 500103001004 | 土方填筑 | m3 | 7.64 | (4)
4 | 500109001008 | C20砼基础 | m3 | 649.01 | (21)
5 | 500109001009 | C20砼压顶 | m3 | 764.61 | (22)
6 | 500114003004 | φ75PVC排水管（含碎石反滤层） | m | 40.13 | (12)+(13)*0.06
7 | 500105012002 | C20砼灌砌石挡墙 | m3 | 549.25 | (23)
(3) |  | 上店村(车弄)灌溉堰坝水毁修复 (挡墙高1.8m，基础厚0.5m，长17m)
1 | 500102001005 | 一般石方开挖 | m3 | 23.43 | (2)
2 | 500103001005 | 土方填筑 | m3 | 7.64 | (4)
3 | 500109001010 | C20砼基础 | m3 | 649.01 | (21)
4 | 500109009003 | 伸缩缝（沥青松木板） | m2 | 134.62 | (16)
5 | 500105012003 | C20砼灌砌石堰坝 | m3 | 549.25 | (23)
6 | 500105012004 | C20砼灌砌石堰坝（块石利用） | m3 | 369.22 | (24)
7 | 500109001011 | C20砼面板 | m3 | 747.86 | (25)
8 | 500109001012 | C20砼汀步 | m3 | 757.41 | (26)
(4) |  | 上店村(杨家宅)挡墙冲毁修复01、03(挡墙高2.15m，基础厚0.4m，长15+5m)
工程量清单单价组合表
工程名称:2021年嵊州市下王镇高标准农田水毁修复工程 |  |  |  |  | 第3页 共5页
序号 | 清单编号 | 项目名称 | 计量 单位 | 单价 (元) | 单价组合
1 | 500101002006 | 土方开挖 | m3 | 3.32 | (20)
2 | 500102001006 | 一般石方开挖 | m3 | 23.43 | (2)
3 | 500103001006 | 土方填筑 | m3 | 7.64 | (4)
4 | 500109001013 | C20砼基础 | m3 | 649.01 | (21)
5 | 500105003005 | M7.5浆砌块石挡墙 | m3 | 494.82 | (10)
6 | 500109001014 | C20砼压顶 | m3 | 764.61 | (22)
7 | 500109009004 | 伸缩缝（沥青松木板） | m2 | 134.62 | (16)
8 | 500114003005 | φ75PVC排水管（含碎石反滤层） | m | 40.13 | (12)+(13)*0.06
(5) |  | 上店村(杨家宅)挡墙冲毁修复02(一侧挡墙高2.15m，基础厚0.4m，长15m；另一侧挡墙高0.65m，长5m)
1 | 500101002007 | 土方开挖 | m3 | 3.32 | (20)
2 | 500102001007 | 一般石方开挖 | m3 | 23.43 | (2)
3 | 500103001007 | 土方填筑 | m3 | 7.64 | (4)
4 | 500109001015 | C20砼基础 | m3 | 649.01 | (21)
5 | 500105003006 | M7.5浆砌块石挡墙 | m3 | 494.82 | (10)
6 | 500109001016 | C20砼压顶 | m3 | 764.61 | (22)
7 | 500109009005 | 伸缩缝（沥青松木板） | m2 | 134.62 | (16)
8 | 500114003006 | φ75PVC排水管（含碎石反滤层） | m | 40.13 | (12)+(13)*0.06
(6) |  | 上店村(杨家宅)渠道冲毁修复(渠道为1.0*1.0m矩形三面光砼，长30.0m)
1 | 500101002008 | 土方开挖（人工） | m3 | 9.6 | (1)
2 | 500103001008 | 土方填筑（人工） | m3 | 31.54 | (3)+(4)
3 | 500109009006 | 伸缩缝（沥青松木板） | m2 | 134.62 | (16)
4 | 500103016001 | 碎石垫层（含人工抬运砂石料） | m3 | 318.31 | (27)+(28)*3+(29)
5 | 500109001017 | C25砼渠道底板（商品砼，含人工抬运混凝土） | m3 | 783.86 | (30)+(7)
6 | 500109001018 | C25砼渠壁（商品砼，含人工抬运混凝土） | m3 | 907.12 | (31)+(7)
三 |  | 下王村
(1) |  | 下王村(外下塘岙)渠道及挡墙水毁修复 (其中渠道为1.0*0.6m矩形三面光砼，长6.0m；一侧挡墙高1.85m，基础厚0.4m，长6m；清淤渠道600m)
1 | 500101002009 | 土方开挖（人工） | m3 | 9.6 | (1)
工程量清单单价组合表
工程名称:2021年嵊州市下王镇高标准农田水毁修复工程 |  |  |  |  | 第4页 共5页
序号 | 清单编号 | 项目名称 | 计量 单位 | 单价 (元) | 单价组合
2 | 500103001009 | 土方填筑（人工） | m3 | 31.54 | (3)+(4)
3 | 500109001019 | C20砼基础（含人工抬运混凝土） | m3 | 663.6 | (6)+(7)
4 | 500105003007 | M7.5浆砌块石挡墙（含人工抬运石料） | m3 | 520.33 | (8)+(9)*2+(10)
5 | 500109001020 | C20砼压顶（含人工抬运混凝土） | m3 | 779.21 | (11)+(7)
6 | 500109001021 | C25砼渠道底板（商品砼，含人工抬运混凝土） | m3 | 783.86 | (30)+(7)
7 | 500109001022 | C25砼渠壁（商品砼，含人工抬运混凝土） | m3 | 907.12 | (31)+(7)
8 | 500101010001 | 渠道清淤 | m3 | 54.54 | (32)+(33)*5
四 |  | 小溪村
(1) |  | 小溪村(叶岙)水毁修复大坝水毁修复 (M7.5浆砌块石挡墙护岸高3m，基础厚0.4m，长60m)
1 | 500101002010 | 土方开挖 | m3 | 3.32 | (20)
2 | 500103001010 | 土方填筑 | m3 | 7.64 | (4)
3 | 500109001023 | C20砼基础 | m3 | 649.01 | (21)
4 | 500105003008 | M7.5浆砌块石挡墙 | m3 | 494.82 | (10)
5 | 500109001024 | C20砼压顶 | m3 | 764.61 | (22)
6 | 500109009007 | 伸缩缝（沥青松木板） | m2 | 134.62 | (16)
7 | 500114003007 | φ75PVC排水管（含碎石反滤层） | m | 40.13 | (12)+(13)*0.06
(2) |  | 小溪村(小溪)渠道水毁修复 (M7.5浆砌块石挡墙高2m，基础厚0.4m，宽3m，长100m)
1 | 500101002011 | 土方开挖（人工） | m3 | 9.6 | (1)
2 | 500102001008 | 一般石方开挖 | m3 | 23.43 | (2)
3 | 500103001011 | 土方填筑（人工） | m3 | 31.54 | (3)+(4)
4 | 500103023004 | 种植土回填 | m3 | 40.88 | (5)
5 | 500109001025 | C20砼基础（含人工抬运混凝土） | m3 | 663.6 | (6)+(7)
6 | 500105003009 | M7.5浆砌块石挡墙（含人工抬运石料） | m3 | 520.33 | (8)+(9)*2+(10)
7 | 500109001026 | C20砼压顶（含人工抬运混凝土） | m3 | 779.21 | (11)+(7)
8 | 500109009008 | 伸缩缝（沥青松木板） | m2 | 134.62 | (16)
9 | 500114003008 | φ75PVC排水管（含碎石反滤层） | m | 40.13 | (12)+(13)*0.06
五 |  | 石溪村
(1) |  | 石溪村(石舍)水毁修复(坝高4.3m，长9m)
1 | 500101002012 | 土方开挖（人工） | m3 | 9.6 | (1)
工程量清单单价组合表
工程名称:2021年嵊州市下王镇高标准农田水毁修复工程 |  |  |  |  | 第5页 共5页
序号 | 清单编号 | 项目名称 | 计量 单位 | 单价 (元) | 单价组合
2 | 500109001027 | C20砼基础（含人工抬运混凝土） | m3 | 663.6 | (6)+(7)
3 | 500109001028 | C20砼压顶（含人工抬运混凝土） | m3 | 779.21 | (11)+(7)
4 | 500109009009 | 伸缩缝（沥青松木板） | m2 | 134.62 | (16)
5 | 500103023005 | 黄泥回填 | m3 | 78.33 | (34)
6 | 500103009002 | 塘渣回填 | m3 | 77.26 | (14)
7 | 500103016002 | 碎石垫层（含人工抬运砂石料） | m3 | 318.31 | (27)+(28)*3+(29)
8 | 500105012005 | C20砼灌砌石地梁（含人工抬运石料） | m3 | 574.77 | (8)+(9)*2+(23)
9 | 500103007001 | 200厚塘渣垫层 | m3 | 77.26 | (14)
10 | 500105001001 | 300厚干砌块石护坡（含人工抬运石料） | m3 | 360.16 | (8)+(9)*2+(35)
11 | 500105001002 | 干砌块石挡墙（含人工抬运石料） | m3 | 352.28 | (8)+(9)*2+(36)
12 | 500109001029 | C25砼截渗墙（含人工抬运混凝土） | m3 | 758.71 | (7)+(37)
二 |  | 机电设备及安装工程
三 |  | 金属结构设备及安装工程
四 |  | 措施项目
(一) |  | 导流工程
1 | 500114011001 | 导流工程 | 项 | 5000 | 5000
(二) |  | 施工交通工程
1 | 500114011002 | 临时道路 | 项 | 2000 | 2000
(三) |  | 施工场外供电工程
1 | 500114011003 | 施工场外供电工程 | 项 | 5000 | 5000
(四) |  | 施工房屋建筑工程
1 | 500114011004 | 施工房屋建筑工程 | 项 | 2000 | 2000
(五) |  | 其他施工临时工程
1 | 500114011005 | 其他施工临时工程 | 项 | 10000 | 10000
合计

## 2-12 电、风、水、砂石基础单价汇总表
电、风、水、砂石基础单价汇总表
工程名称:2021年嵊州市下王镇高标准农田水毁修复工程 |  |  |  | 第1页 共1页
序号 | 名称 | 计量 单位 | 单价 | 备注
1 | 电 | kwh | 0.98
2 | 风 | m3 | 0.16
3 | 水 | m3 | 0.86
4 | 混凝土运输 | m3 | 10.83

## 2-13 混凝土(砂浆)配合比材料费表
混凝土(砂浆)配合比材料费表
项目及标段名称: |  | 2021年嵊州市下王镇高标准农田水毁修复工程 | [9 empty] | 第1页 共1页
序 号 | 混凝土 (砂浆) 强度等级 | 水泥 强度 等级 | 级配 | 水灰比 | 每m3砼材料预算量 | [5 empty] | 单价 (元/m3) | 补差 (元/m3) | 备注
[5 empty] | 水泥(kg) | 砂(m3) | 石(m3) | 水(m3) | 外加剂 (kg) | 掺合料 (kg)
[5 empty] | 0.3 | 60 | 60 | 0.86 | 3.73 | 0.12
[5 empty] | 32.5:0.182; 42.5:0.266; | 192 | 405.6
1 | C20 | 42.5 | 2 | 0.60 | 261 | 0.51 | 0.8 | 0.15 |  |  | 157.03 | 280.63
2 | C25 | 42.5 | 2 | 0.55 | 286 | 0.49 | 0.81 | 0.15 |  |  | 163.93 | 284.85
3 | M7.5 | 42.5 |  |  | 219 | 1.11 |  | 0.13 |  |  | 132.41 | 271.38

## 2-15 主要材料预算价格汇总表
主要材料预算价格汇总表
工程名称:2021年嵊州市下王镇高标准农田水毁修复工程 | [5 empty] | 第1页 共1页
序号 | 材料名称 | 型号规格 | 计量单位 | 预算价(元) | 材料补差 | 备注
1 | 水泥 42.5级 |  | kg | 0.57 | 0.27
2 | 柴油 |  | kg | 6.94 | 3.94
3 | 块石 |  | m3 | 181.9 | 121.9
4 | 砾石 |  | m3 | 201.6 | 141.6
5 | 电 |  | kWh | 0.98
6 | 风 |  | m3 | 0.16
7 | 水 |  | m3 | 0.86
8 | 混凝土运输 |  | m3 | 10.83 | 3.03
9 | 混凝土拌制 |  | m3 | 24.79 | 6.38
10 | 粗砂 |  | m3 | 252 | 192

## 2-16 施工机械台班费汇总表
施工机械台班费汇总表
工程名称:2021年嵊州市下王镇高标准农田水毁修复工程 | [12 empty] | 第1页 共2页
序 号 | 机械 名称 | 型号 规格 | 一 类 费 用 | 二类费用 | [8 empty] | 合计 | 补差
|  |  |  | 人工 (工日) | 汽油 (kg) | 柴油 (kg) | 电 (度) | 风 (m3) | 水 (t) | 煤 (kg) | 木柴 (kg) | 小计
|  |  |  | 48.76 | 8.47 | 3 | 0.98 | 0.16 | 0.86 | 0.75 | 0.45
1010 | 单斗挖掘机 液压 斗容 1.0 m3 |  | 431.7 | 97.52 |  | 207 | [5 empty] | 304.52 | 736.22 | 313.54
1030 | 推土机 功率 74 kw |  | 232.15 | 97.52 |  | 159 | [5 empty] | 256.52 | 488.67 | 250.5
1080 | 蛙式夯实机 功率 2.8 kw |  | 6.69 | 97.52 |  |  | 15.68 |  |  |  |  | 113.2 | 119.89 | 41.68
1081 | 风钻 手持式 |  | 10.54 |  |  |  |  | 120.96 | 1.12 |  |  | 122.08 | 132.62 | 0
1108 | 双胶轮车 |  | 4.91 | [9 empty] | 4.91 | 0
1119 | 修钎设备 |  | 104.65 | [8 empty] | 366.46 | 471.11 | 0
2065 | 砂浆拌和机 |  | 18.19 | 48.76 |  |  | 33.32 |  |  |  |  | 82.08 | 100.27 | 20.84
4014 | 混凝土搅拌机 出料 0.40 m3 |  | 51.69 | 97.52 |  |  | 47.04 |  |  |  |  | 144.56 | 196.25 | 41.68
4040 | 振捣器 插入式 功率 2.2 kw |  | 12.74 |  |  |  | 9.8 |  |  |  |  | 9.8 | 22.54 | 0
4042 | 振捣器 平板式 功率 2.2 kw |  | 10.57 |  |  |  | 9.8 |  |  |  |  | 9.8 | 20.37 | 0
4054 | 风(砂)水枪 耗风量 6 m3/min |  | 3.65 |  |  |  |  | 129.6 | 13.76 |  |  | 143.36 | 147.01 | 0
4060 | 试压泵2.5MPa |  | 6.04 | 48.76 |  |  | 7.35 |  |  |  |  | 56.11 | 62.15 | 20.84
5003 | 载重汽车 汽油型 载重量 5 t |  | 100.25 | 64.85 | 271.04 | [6 empty] | 335.9 | 436.15 | 27.71
6048 | 履带起重机 油动 起重量 10t |  | 229.96 | 97.52 |  | 114 | [5 empty] | 211.52 | 441.48 | 191.4
6057 | 汽车起重机 柴油型 起重量 8t |  | 164.24 | 97.52 |  | 108 | [5 empty] | 205.52 | 369.76 | 183.52
施工机械台班费汇总表
工程名称:2021年嵊州市下王镇高标准农田水毁修复工程 | [12 empty] | 第2页 共2页
序 号 | 机械 名称 | 型号 规格 | 一 类 费 用 | 二类费用 | [8 empty] | 合计 | 补差
|  |  |  | 人工 (工日) | 汽油 (kg) | 柴油 (kg) | 电 (度) | 风 (m3) | 水 (t) | 煤 (kg) | 木柴 (kg) | 小计
|  |  |  | 48.76 | 8.47 | 3 | 0.98 | 0.16 | 0.86 | 0.75 | 0.45
6060 | 汽车起重机 柴油型 起重量 16t |  | 293.7 | 97.52 |  | 165 | [5 empty] | 262.52 | 556.22 | 258.38
6094 | 卷扬机 起重量 5t |  | 21.99 | 48.76 |  |  | 39.2 |  |  |  |  | 87.96 | 109.95 | 20.84
8033 | 离心式水泵 单级 功率 7kw |  | 8.07 | 32.18 |  |  | 34.3 |  |  |  |  | 66.49 | 74.56 | 13.75
8034 | 离心式水泵 单级 功率 17kw |  | 14.51 | 32.18 |  |  | 87.22 |  |  |  |  | 119.4 | 133.91 | 13.75
9001 | 电焊机 交流 20~25kva |  | 3.88 |  |  |  | 70.56 |  |  |  |  | 70.56 | 74.44 | 0
9014 | 对焊机 电弧型 交流 150kva |  | 24.12 | 48.76 |  |  | 388.08 | 6.08 | 11.18 |  |  | 454.1 | 478.22 | 20.84
9021 | 钢筋弯曲机 Φ6~40 mm |  | 10.57 | 48.76 |  |  | 31.36 |  |  |  |  | 80.12 | 90.69 | 20.84
9026 | 钢筋切断机 功率 20kw |  | 15.42 | 48.76 |  |  | 88.2 |  |  |  |  | 136.96 | 152.38 | 20.84
9027 | 钢筋调直机 功率4~14 |  | 24.53 | 48.76 |  |  | 14.7 |  |  |  |  | 63.46 | 87.99 | 20.84

## 2-18 电单价计算表
电价计算表
序号 | 名称 | 单位 | 计算公式 | 合计 | 备注
| 综合电价 |  |  | 0.98
| 简易计算 |  | 100 | 0.98
| 综合电价 | 元/Kwh | 0.98*1+3.38*0 | 0.98
| 电网供电价格 | 元/Kwh | 0.88/((1-0.03)*(1-0.04))+0.03 | 0.98
| 电网供电比例 | % | 100 | 1
| 基本电价 | 元/Kwh | 0.88 | 0.88
| 高压变电损耗率 | % | 3 | 0.03
| 场内输变电损耗率 | % | 4 | 0.04
| 场内输变电维护费 | 元 | 0.03 | 0.03
| 柴油发电价格 | 元/Kwh | 0.35*8.3/(1-0.04)+0.35 | 3.38
| 柴油发电机供电比例 | %
| 柴油单价 | 元/kg | 8.3 | 8.3

## 2-19 风单价计算表
风价计算表
序号 | 名称 | 单位 | 计算公式 | 合计 | 备注
| 风 |  |  | 0.16
| 简易计算 |  | 100 | 0.16
| 风 | 元/立方米 | (0.98*0.12+0.02)*1.15+0.005 | 0.16
1 | 电单价 | 元/Kwh | 0.98 | 0.98
| 小计 |  |  | 0.16

## 2-20 水单价计算表
水价计算表
序号 | 名称 | 单位 | 计算公式 | 合计 | 备注
| 水 |  |  | 0.86
| 简易计算 |  | 100 | 0.86
| 水 | 元/立方米 | (0.98*0.7+0.05)*1.1+0.05 | 0.86
1 | 电单价 | 元/Kwh | 0.98 | 0.98
| 小计 |  |  | 0.86