## 1 招标预算汇总表
招标预算汇总表
项目及标段名称: |  | 嵊州市长乐镇水利设施建设项目（长乐五四村） |  | 第1页 共1页
序号 | 工程项目名称 |  | 金额（元）
一 | 建筑工程 |  | 318536
二 | 机电设备及安装工程 |  | 47851
三 | 金属结构设备及安装工程
四 | 施工临时工程 |  | 21642
五 | 其他项目 |  | 26925
| 合计 |  | 414954
其中： 暂估价
| 预留金 |  | 19401

## 2 建筑工程分类分项工程量清单计价表
建筑工程分类分项工程量清单计价表
项目及标段名称: |  | 嵊州市长乐镇水利设施建设项目（长乐五四村） | [6 empty] | 第1页 共4页
序号 | 项目编码 |  | 项目名称 | 项目 主要特征 | 计量 单位 | 工程 数量 | 单价 (元) | 合价 (元) | 主要技术 条款编码 | 备注
1 |  |  | 取水池 |  |  |  |  | 30741
1.1 | 500105012001 |  | 原浆砌石挡墙拆除 | 1. 拆除要求：原浆砌石挡墙拆除 2. 弃渣运距：投标人自行考虑 | m3 | 22.08 | 56.56 | 1249
1.2 | 500101006001 |  | 砂砾石开挖 | 1. 土类分级：综合考虑 2. 运距：投标人自行考虑 | m3 | 83.25 | 11.94 | 994
1.3 | 500103023001 |  | 砂砾石回填 | 1. 土类分级：砂砾石回填（利用开挖料） 2. 运距：投标人自行考虑 | m3 | 49.13 | 8.53 | 419
1.4 | 500105001001 |  | 干砌块石池壁 | 1. 材质及规格：干砌块石池壁 | m3 | 6.4 | 358.82 | 2296
1.5 | 500109001001 |  | C25砼池壁 | 1. 部位及类型：C25砼池壁 2. 设计龄期、强度等级及配合比：C25 42.5 2 | m3 | 5.56 | 861.04 | 4787
1.6 | 500112001001 |  | 120厚预制砼多孔盖板 | 1. 强度等级及配合比：120厚预制砼多孔盖板 | m3 | 0.86 | 1460.22 | 1256
1.7 | 500109001002 |  | 300厚C25砼基础 | 1. 部位及类型：300厚C25砼基础 2. 设计龄期、强度等级及配合比：C25 42.5 2 | m3 | 7.49 | 707.32 | 5298
1.8 | 500105002001 |  | M10浆砌块石挡墙 | 1. 材质及规格：M10浆砌块石挡墙 2. 砂浆强度等级：水泥砂浆 M10 42.5 | m3 | 21.91 | 562.07 | 12315
1.9 | 500109001003 |  | C25砼压顶 | 1. 部位及类型：C25砼压顶 2. 设计龄期、强度等级及配合比：C25 42.5 2 | m3 | 1.2 | 799.46 | 959
1.10 | 500109009001 |  | 沥青杉木板伸缩缝 | 1. 填料的种类、规格：沥青杉木板伸缩缝 | m2 | 7.65 | 138.55 | 1060
1.11 | 500115004001 |  | φ75PVC排水管（含反滤） | 1. 管道材料名称：φ75PVC排水管（含反滤） | m | 3.72 | 29.01 | 108
建筑工程分类分项工程量清单计价表
项目及标段名称: |  | 嵊州市长乐镇水利设施建设项目（长乐五四村） | [6 empty] | 第2页 共4页
序号 | 项目编码 |  | 项目名称 | 项目 主要特征 | 计量 单位 | 工程 数量 | 单价 (元) | 合价 (元) | 主要技术 条款编码 | 备注
2 |  |  | 出水池 |  |  |  |  | 10735
2.1 | 500101002001 |  | 土方开挖 | 1. 土类分级：综合考虑 2. 运距：投标人自行考虑 | m3 | 30.51 | 10.84 | 331
2.2 | 500103023002 |  | 土方回填 | 1. 土类分级：原土回填 2. 运距：投标人自行考虑 | m3 | 7.14 | 7.22 | 52
2.3 | 500103017001 |  | 100厚碎石垫层 | 1. 材料：100厚碎石垫层 | m3 | 2.01 | 304.11 | 611
2.4 | 500109001004 |  | C25钢筋砼底板 | 1. 部位及类型：C25钢筋砼底板 2. 设计龄期、强度等级及配合比：C25 42.5 2 | m3 | 3.66 | 752.07 | 2753
2.5 | 500109001005 |  | C25砼池身 | 1. 部位及类型：C25砼池身 2. 设计龄期、强度等级及配合比：C25 42.5 2 | m3 | 6.43 | 913.97 | 5877
2.6 | 500111001001 |  | 钢筋加工与安装 | 1. 工程部位：出水池 | t | 0.17 | 6537.23 | 1111
3 |  |  | 管道工程 |  |  |  |  | 176547
3.1 | 500101002002 |  | 土方开挖 | 1. 土类分级：综合考虑 2. 运距：投标人自行考虑 | m3 | 509.86 | 10.84 | 5527
3.2 | 500103023003 |  | 土方回填 | 1. 土类分级：原土回填 2. 运距：投标人自行考虑 | m3 | 338.58 | 7.22 | 2445
3.3 | 500103017002 |  | 粗砂基础 | 1. 材料：粗砂基础 | m3 | 148.42 | 344.38 | 51113
3.4 | 500115004002 |  | De315PE管（1.0MPa）铺设 | 1. 管道材料名称：De315PE管（1.0MPa） | m | 290 | 405.04 | 117462
4 |  |  | 泵房及阀门 |  |  |  |  | 95382
4.1 | 500115022001 |  | 泵房（含水电及简易装修） | 1.泵房（含水电及简易装修），详见施工图 | m2 | 17.98 | 2600 | 46748
4.2 | 500115005001 |  | DN300底阀 | 1. 阀门名称：DN300底阀 | 个 | 1 | 1701.35 | 1701
4.3 | 500115005002 |  | DN300止回阀 | 1. 阀门名称：DN300止回阀 2. 型号、规格：H41W-16P | 个 | 1 | 26913.46 | 26913
建筑工程分类分项工程量清单计价表
项目及标段名称: |  | 嵊州市长乐镇水利设施建设项目（长乐五四村） | [6 empty] | 第3页 共4页
序号 | 项目编码 |  | 项目名称 | 项目 主要特征 | 计量 单位 | 工程 数量 | 单价 (元) | 合价 (元) | 主要技术 条款编码 | 备注
4.4 | 500115005003 |  | DN300蝶阀 | 1. 阀门名称：DN300蝶阀 2. 型号、规格：D341X-16Q | 个 | 1 | 2874.06 | 2874
4.5 | 500115001001 |  | DN300螺旋焊接钢管 | 1. 管道材料名称：DN300螺旋焊接钢管 2. 管材规格：φ325*8 3. 防腐、保温要求：埋地钢管外防腐用IPN8710-2A四油二布工艺，内防腐用IPN8710-2B二底二面工艺。内外防腐的质量标准按国家相关的标准执行。 | m | 15 | 733.64 | 11005
4.6 | 500115005004 |  | DN300钢管弯头 | 1. 型号、规格：DN300钢管弯头 | 个 | 4 | 1535.3 | 6141
5 |  |  | 阀门井 |  |  |  |  | 5131
5.1 | 500109001006 |  | C10素砼垫层 | 1. 部位及类型：C10素砼垫层 2. 设计龄期、强度等级及配合比：C10 42.5 2 | m3 | 0.41 | 688.27 | 282
5.2 | 500109001007 |  | C25钢筋砼底板 | 1. 部位及类型：C25钢筋砼底板 2. 设计龄期、强度等级及配合比：C25 42.5 2 | m3 | 0.82 | 752.07 | 617
5.3 | 500105005001 |  | M10水泥砂浆砖砌井壁及井筒 | 1. 材质及规格：M10水泥砂浆砖砌井壁及井筒 2. 砂浆强度等级及配合比：水泥砂浆 M10 42.5 | m3 | 2.49 | 623.91 | 1554
5.4 | 500105013001 |  | 1:2水泥砂浆抹面 | 1. 砂浆强度等级及配合比：井壁内外1:2水泥砂浆抹面 | m2 | 19.72 | 24.25 | 478
5.5 | 500112001002 |  | C25钢筋砼预制盖板 | 1. 构件结构尺寸：C25钢筋砼预制盖板 2. 强度等级及配合比：C25 42.5 2 | m3 | 0.36 | 1376.31 | 495
建筑工程分类分项工程量清单计价表
项目及标段名称: |  | 嵊州市长乐镇水利设施建设项目（长乐五四村） | [6 empty] | 第4页 共4页
序号 | 项目编码 |  | 项目名称 | 项目 主要特征 | 计量 单位 | 工程 数量 | 单价 (元) | 合价 (元) | 主要技术 条款编码 | 备注
5.6 | 500109001008 |  | C25砼井圈 | 1. 部位及类型：C25砼井圈 2. 设计龄期、强度等级及配合比：C25 42.5 2 | m3 | 0.07 | 868 | 61
5.7 | 500115022002 |  | φ700球墨铸铁井盖座 | 1.φ700球墨铸铁井盖座 | 套 | 1 | 909.68 | 910
5.8 | 500111001002 |  | 钢筋加工与安装 | 1. 工程部位：阀门井 | t | 0.1 | 6537.23 | 654
5.9 | 500115022003 |  | 爬梯 | 1.爬梯 | 套 | 1 | 80 | 80
|  |  | 合计 |  |  |  |  | 318536

## 3 机电设备及安装工程分类分项工程量清单计价表
机电设备及安装工程分类分项工程量清单计价表
项目及标段名称: |  | 嵊州市长乐镇水利设施建设项目（长乐五四村） | [7 empty] | 第1页 共1页
序号 | 项目编码 |  | 项目名称 | 项目 主要特征 | 计量 单位 | 工程 数量 | 单价(元) |  | 合价(元) |  | 主要技术 条款编码 | 备注
[7 empty] | 设备费 | 安装费 | 设备费 | 安装费
|  |  | 电缆及水泵 | [5 empty] | 15343 | 32508
| 500201018001 |  | 4*16铜芯电缆线安装及敷设 | 1. 型号规格：4*16铜芯电缆线 | m | 350 |  | 55.5 |  | 19425
| 500201018002 |  | De32PE管安装及敷设 | 1. 型号规格：De32PE（PE100级，PN1.6MPa）管 | m | 350 |  | 18.02 |  | 6307
| 500201018003 |  | DN25钢塑管安装及敷设 | 1. 型号规格：DN25钢塑管 | m | 10 |  | 44.46 |  | 445
| 500201002001 |  | ISW250-250A型水泵设备安装 | 1. 型号、规格：ISW250-250A型水泵，参数详见施工图 | 套 | 1 | 15343 | 6331.4 | 15343 | 6331
|  |  | 合计 | [5 empty] | 15343 | 32508

## 4 金属结构设备及安装工程分类分项工程量清单计价表
金属结构设备及安装工程分类分项工程量清单计价表
项目及标段名称: |  | 嵊州市长乐镇水利设施建设项目（长乐五四村） | [7 empty] | 第1页 共1页
序号 | 项目编码 |  | 项目名称 | 项目 主要特征 | 计量 单位 | 工程 数量 | 单价(元) |  | 合价(元) |  | 主要技术 条款编码 | 备注
[7 empty] | 设备费 | 安装费 | 设备费 | 安装费
合计

## 5 施工临时工程分类分项工程量清单计价表
施工临时工程分类分项工程量清单计价表
项目及标段名称: |  | 嵊州市长乐镇水利设施建设项目（长乐五四村） | [5 empty] | 第1页 共1页
序号 | 清单编号 |  | 项目名称 | 项目 主要特征 | 计量 单位 | 工程 数量 | 单价 (元) | 合价 (元) | 主要技术 条款编码 | 备注
1 |  |  | 措施项目 |  |  |  |  | 14334
1.1 | AB001001001 |  | 措施项目 | 措施项目按照建筑安装工程费的4%计入，包括施工导流工程、施工交通工程、施工供电工程、施工房屋建筑工程及施工过程中需要的其他施工临时工程 | 项 | 1 | 14334.08 | 14334
2 |  |  | 安全文明施工费 |  |  |  |  | 7308
2.1 | AB001001002 |  | 安全施工费 | 1.安全施工费 | 项 | 1 | 5846.05 | 5846
2.2 | AB001001003 |  | 文明标化工地建设费 | 1.文明标化工地建设费 | 项 | 1 | 1461.51 | 1462
|  |  | 合计 |  |  |  |  | 21642

## 6 其他项目清单计价表
其他项目清单计价表
项目及标段名称: |  | 嵊州市长乐镇水利设施建设项目（长乐五四村） |  |  | 第1页 共1页
序号 | 项目名称 |  | 计量单位 | 金额(元) | 备注
1 | 工程一切险 |  | 元 | 1747
2 | 农民工工商保险 |  | 元 | 777
3 | 第三者责任险 |  | 元 | 5000
4 | 预留金 |  | 元 | 19401
| 合 计 |  |  | 26925

## 8 工程量清单单价组合表
工程量清单单价组合表
项目及标段名称: |  | 嵊州市长乐镇水利设施建设项目（长乐五四村） |  |  |  | 第1页 共2页
序号 | 清单编号 |  | 项目名称 | 计量单位 | 单价(元) | 单价组合
一 |  |  | 建筑工程
1 |  |  | 取水池
1.1 | 500105012001 |  | 原浆砌石挡墙拆除 | m3 | 56.56 | (1)+(2)
1.2 | 500101006001 |  | 砂砾石开挖 | m3 | 11.94 | (3)*0.5+(4)*0.5
1.3 | 500103023001 |  | 砂砾石回填 | m3 | 8.53 | (5)
1.4 | 500105001001 |  | 干砌块石池壁 | m3 | 358.82 | (6)
1.5 | 500109001001 |  | C25砼池壁 | m3 | 861.04 | (7)
1.6 | 500112001001 |  | 120厚预制砼多孔盖板 | m3 | 1460.22 | (8)+(9)+(10)
1.7 | 500109001002 |  | 300厚C25砼基础 | m3 | 707.32 | (11)
1.8 | 500105002001 |  | M10浆砌块石挡墙 | m3 | 562.07 | (12)
1.9 | 500109001003 |  | C25砼压顶 | m3 | 799.46 | (13)
1.10 | 500109009001 |  | 沥青杉木板伸缩缝 | m2 | 138.55 | (14)
1.11 | 500115004001 |  | φ75PVC排水管（含反滤） | m | 29.01 | (15)
2 |  |  | 出水池
2.1 | 500101002001 |  | 土方开挖 | m3 | 10.84 | (16)*0.5+(17)*0.5
2.2 | 500103023002 |  | 土方回填 | m3 | 7.22 | (18)
2.3 | 500103017001 |  | 100厚碎石垫层 | m3 | 304.11 | (19)
2.4 | 500109001004 |  | C25钢筋砼底板 | m3 | 752.07 | (20)
2.5 | 500109001005 |  | C25砼池身 | m3 | 913.97 | (21)
2.6 | 500111001001 |  | 钢筋加工与安装 | t | 6537.23 | (22)
3 |  |  | 管道工程
3.1 | 500101002002 |  | 土方开挖 | m3 | 10.84 | (16)*0.5+(17)*0.5
3.2 | 500103023003 |  | 土方回填 | m3 | 7.22 | (18)
3.3 | 500103017002 |  | 粗砂基础 | m3 | 344.38 | (23)
3.4 | 500115004002 |  | De315PE管（1.0MPa）铺设 | m | 405.04 | (24)
4 |  |  | 泵房及阀门
4.1 | 500115022001 |  | 泵房（含水电及简易装修） | m2 | 2600 | 2600
4.2 | 500115005001 |  | DN300底阀 | 个 | 1701.35 | (25)
4.3 | 500115005002 |  | DN300止回阀 | 个 | 26913.46 | (26)
4.4 | 500115005003 |  | DN300蝶阀 | 个 | 2874.06 | (27)
工程量清单单价组合表
项目及标段名称: |  | 嵊州市长乐镇水利设施建设项目（长乐五四村） |  |  |  | 第2页 共2页
序号 | 清单编号 |  | 项目名称 | 计量单位 | 单价(元) | 单价组合
4.5 | 500115001001 |  | DN300螺旋焊接钢管 | m | 733.64 | (28)*1.884+(29)*0.942+(30)*1.884+(31)*1.884+(32)*1.884+(33)*1.884+(34)
4.6 | 500115005004 |  | DN300钢管弯头 | 个 | 1535.3 | (35)+(36)
5 |  |  | 阀门井
5.1 | 500109001006 |  | C10素砼垫层 | m3 | 688.27 | (37)
5.2 | 500109001007 |  | C25钢筋砼底板 | m3 | 752.07 | (20)
5.3 | 500105005001 |  | M10水泥砂浆砖砌井壁及井筒 | m3 | 623.91 | (38)
5.4 | 500105013001 |  | 1:2水泥砂浆抹面 | m2 | 24.25 | (39)
5.5 | 500112001002 |  | C25钢筋砼预制盖板 | m3 | 1376.31 | (40)+(41)+(42)
5.6 | 500109001008 |  | C25砼井圈 | m3 | 868 | (43)
5.7 | 500115022002 |  | φ700球墨铸铁井盖座 | 套 | 909.68 | (44)
5.8 | 500111001002 |  | 钢筋加工与安装 | t | 6537.23 | (22)
5.9 | 500115022003 |  | 爬梯 | 套 | 80 | 80
二 |  |  | 机电设备及安装工程
电缆及水泵
| 500201018001 |  | 4*16铜芯电缆线安装及敷设 | m | 55.5 | (45)
| 500201018002 |  | De32PE管安装及敷设 | m | 18.02 | (46)
| 500201018003 |  | DN25钢塑管安装及敷设 | m | 44.46 | (47)
| 500201002001 |  | ISW250-250A型水泵设备安装 | 套 | 21674.4
|  |  | 设备费 | 套 | 15343 | 15343
|  |  | 安装费 | 套 | 6331.4 | (48)
三 |  |  | 金属结构设备及安装工程
四 |  |  | 施工临时工程
1 |  |  | 措施项目
1.1 | AB001001001 |  | 措施项目 | 项 | 14334.08 | 14334.08
2 |  |  | 安全文明施工费
2.1 | AB001001002 |  | 安全施工费 | 项 | 5846.05 | 5846.05
2.2 | AB001001003 |  | 文明标化工地建设费 | 项 | 1461.51 | 1461.51

## 9 电、风、水、砂石基础单价汇总表
电、风、水、砂石基础单价汇总表
项目及标段名称: |  | 嵊州市长乐镇水利设施建设项目（长乐五四村） |  |  | 第1页 共1页
序号 | 名称 |  | 计量单位 | 单价（元） | 备注
1 | 电 |  | kWh | 0.98
2 | 风 |  | m3 | 0.16
3 | 水 |  | m3 | 0.86
4 | 混凝土拌制 |  | m3 | 26.02
5 | 混凝土运输 |  | m3 | 17.07

## 12 主要材料用量及预算价格汇总表
主要材料用量及预算价格汇总表
项目及标段名称: |  | 嵊州市长乐镇水利设施建设项目（长乐五四村） | [5 empty] | 第1页 共1页
序号 | 材料名称 |  | 型号规格 | 计量 单位 | 数量 | 预算价 (元) | 材料补差 (元) | 备注
1 | 钢模板 |  |  | kg | 41.49 | 5.04
2 | 柴油 |  |  | kg | 407.26 | 7.83 | 4.83
3 | 汽油 |  |  | kg | 5.8 | 9.47
4 | 碎石 |  | 骨料 | m3 | 20.37 | 201.6 | 141.6
5 | 碎石 |  | 垫层料或回填料 | m3 | 2.34 | 201.6 | 171.6
6 | 块石 |  |  | m3 | 32.94 | 181.9 | 121.9
7 | 电焊条 |  |  | kg | 6.69 | 6.81
8 | 电 |  |  | kWh | 748.99 | 0.98
9 | 风 |  |  | m3 | 989.9 | 0.16
10 | 水 |  |  | m3 | 71.52 | 0.86
11 | 混凝土拌制 |  |  | m3 | 27.51 | 26.02
12 | 混凝土运输 |  |  | m3 | 27.51 | 17.07
13 | 水泥 42.5级 |  |  | kg | 11017.3 | 0.47 | 0.17
14 | 中砂 |  |  | m3 | 24.63 | 270 | 210

## 13 施工机械台班费汇总表
施工机械台班费汇总表
项目及标段名称: |  | 嵊州市长乐镇水利设施建设项目（长乐五四村） | [9 empty] | 第1页 共3页
序号 | 机械名称 |  | 型号规格 | 一类 费用 | 二类费用 | [6 empty] | 合计 | 补差
[5 empty] | 人工 (工日) | 汽油 (kg) | 柴油 (kg) | 电 (kwh) | 风 (m3) | 水 (t) | 小计
[5 empty] | 128 | 9.47 | 3 | 0.98 | 0.16 | 0.86
1010 | 单斗挖掘机 液压 斗容1m3 |  |  | 429.59 | 192 |  | 189 |  |  |  | 381 | 810.59 | 304.29
1029 | 推土机 功率59kW |  |  | 121.64 | 192 |  | 123 |  |  |  | 315 | 436.64 | 198.03
1030 | 推土机 功率74kW |  |  | 215.12 | 192 |  | 156 |  |  |  | 348 | 563.12 | 251.16
1080 | 蛙式夯实机 功率2.8kW |  |  | 6.69 | 128 |  |  | 14.7 |  |  | 142.7 | 149.39
1108 | 双胶轮车 |  |  | 4.14 | [7 empty] | 4.14
2065 | 砂浆搅拌机 |  |  | 18.17 | 102.4 |  |  | 33.32 |  |  | 135.72 | 153.89
4040 | 振捣器 插入式 功率2.2kW |  |  | 10.18 |  |  |  | 9.8 |  |  | 9.8 | 19.98
4042 | 振捣器 平板式 功率2.2kW |  |  | 8.45 |  |  |  | 9.8 |  |  | 9.8 | 18.25
4054 | 风（砂）水枪 耗风量 6m3/min |  |  | 3.65 |  |  |  |  | 192 | 20.64 | 212.64 | 216.29
4060 | 试压泵 2.5MPa |  |  | 7.95 | 102.4 |  |  | 9.8 |  |  | 112.2 | 120.15
5003 | 载重汽车 汽油型 载重量5t |  |  | 81.8 | 128 | 303.04 |  |  |  |  | 431.04 | 512.84
5006 | 载重汽车 柴油型 载重量10t |  |  | 157.03 | 192 |  | 120 |  |  |  | 312 | 469.03 | 193.2
5010 | 自卸汽车 柴油型 载重量5t |  |  | 118.85 | 128 |  | 105 |  |  |  | 233 | 351.85 | 169.05
6024 | 塔式起重机 起重量10t |  |  | 314.36 | 192 |  |  | 179.34 |  |  | 371.34 | 685.7
6041 | 桥式起重机 双梁 起重量20/5t |  |  | 129.23 | 128 |  |  | 94.08 |  |  | 222.08 | 351.31
6044 | 桥式起重机 机电设备安装用 起重量30t |  |  | 41.13 | 128 |  |  | 126.42 |  |  | 254.42 | 295.55
6048 | 履带起重机 油动 起重量10t |  |  | 193.39 | 192 |  | 114 |  |  |  | 306 | 499.39 | 183.54
施工机械台班费汇总表
项目及标段名称: |  | 嵊州市长乐镇水利设施建设项目（长乐五四村） | [9 empty] | 第2页 共3页
序号 | 机械名称 |  | 型号规格 | 一类 费用 | 二类费用 | [6 empty] | 合计 | 补差
[5 empty] | 人工 (工日) | 汽油 (kg) | 柴油 (kg) | 电 (kwh) | 风 (m3) | 水 (t) | 小计
[5 empty] | 128 | 9.47 | 3 | 0.98 | 0.16 | 0.86
6049 | 履带起重机 油动 起重量15t |  |  | 273.2 | 192 |  | 150 |  |  |  | 342 | 615.2 | 241.5
6055 | 汽车起重机 汽油型 起重量5t |  |  | 115.51 | 192 | 284.1 |  |  |  |  | 476.1 | 591.61
6057 | 汽车起重机 柴油型 起重量8t |  |  | 204.38 | 192 |  | 84 |  |  |  | 276 | 480.38 | 135.24
8001 | 空压机 电动移动式 排气量3m3/min |  |  | 33.7 | 102.4 |  |  | 100.94 |  |  | 203.34 | 237.04
8003 | 空压机 电动移动式 排气量9m3/min |  |  | 60.18 | 102.4 |  |  | 282.24 |  |  | 384.64 | 444.82
8033 | 离心式水泵 单级 功率7kW |  |  | 8.07 | 64 |  |  | 34.3 |  |  | 98.3 | 106.37
9001 | 电焊机 交流20~25kVA |  |  | 3.88 |  |  |  | 70.56 |  |  | 70.56 | 74.44
9005 | 电焊机 直流30kVA |  |  | 10.49 |  |  |  | 135.24 |  |  | 135.24 | 145.73
9014 | 对焊机 电弧型150kVA |  |  | 24.1 | 102.4 |  |  | 388.08 | 6.08 | 11.18 | 507.74 | 531.84
9021 | 钢筋弯曲机 Φ6~40 |  |  | 16.88 | 102.4 |  |  | 12.74 |  |  | 115.14 | 132.02
9026 | 钢筋切断机 功率20kW |  |  | 15.41 | 102.4 |  |  | 88.2 |  |  | 190.6 | 206.01
9027 | 钢筋调直机 功率4~14kW |  |  | 28.56 | 102.4 |  |  | 11.76 |  |  | 114.16 | 142.72
9057 | 普通车床 规格Φ400～Φ600mm |  |  | 37.69 | 102.4 |  |  | 40.18 |  |  | 142.58 | 180.27
9067 | 摇臂钻床 规格Φ35～Φ50mm |  |  | 26.74 | 102.4 |  |  | 26.46 |  |  | 128.86 | 155.6
9080 | 牛头刨床 B=650mm |  |  | 52.2 | 102.4 |  |  | 16.66 |  |  | 119.06 | 171.26
9097 | 鼓风机 型号≤18m3/min |  |  | 56.77 |  |  |  | 210.7 |  |  | 210.7 | 267.47
9098 | 除锈喷砂机 型号3m3/min |  |  | 27.53 | [7 empty] | 27.53
施工机械台班费汇总表
项目及标段名称: |  | 嵊州市长乐镇水利设施建设项目（长乐五四村） | [9 empty] | 第3页 共3页
序号 | 机械名称 |  | 型号规格 | 一类 费用 | 二类费用 | [6 empty] | 合计 | 补差
[5 empty] | 人工 (工日) | 汽油 (kg) | 柴油 (kg) | 电 (kwh) | 风 (m3) | 水 (t) | 小计
[5 empty] | 128 | 9.47 | 3 | 0.98 | 0.16 | 0.86
9101 | 电熔焊接机 型号DRH-160A |  |  | 6.99 |  |  |  | 6.86 |  |  | 6.86 | 13.85
B99110513 | 汽车式起重机 |  | 5t | 425.26 | [7 empty] | 425.26
9907140007 | 载货汽车 |  | 5t | 464.99 | [7 empty] | 464.99
9917140001 | 交流弧焊机 |  | 21kV·A | 75.71 | [7 empty] | 75.71
9917140079 | 电焊条烘干箱 |  | 60×50×75cm3 | 19.74 | [7 empty] | 19.74

## 14 建筑安装工程单价计算表
单价计算表
单价序号 |  |  | 1
项目名称 |  |  | 砌体拆除 机械挖除浆砌石
定额编号 |  |  | 30206
施工措施
定额单位 |  |  | 100m3
编号 | 工料名称 | 单位 | 单价(元) | 工料定额 | 合价(元)
1 | 人工 | 工日 | 128 | 4 | 512
2 | 单斗挖掘机 液压 斗容1m3 | 台班 | 810.59 | 1.6 | 1296.94
3 | 其他机材费 | % | 1296.94 | 10 | 129.69
| 直接工程费小计 | 元 |  |  | 1938.63
| 措施费 | 元 | 3.5% |  | 67.85
| 间接费 | 元 | 9.5% |  | 190.62
| 利 润 | 元 | 5% |  | 109.86
| 材料补差 | 元 |  |  | 486.86
| 柴油 | kg | 4.83 | 100.8 | 486.864
| 装置性材料 | 元
| 税 金 | 元 | 9% |  | 251.44
| 合 计 | 元 |  |  | 3045.26
| 单 价 | 元 |  |  | 30.45
单价计算表
单价序号 |  |  | 2
项目名称 |  |  | 1.0m3挖掘机装石方自卸汽车运输 露天 运距~2km~自卸汽车 5t
定额编号 |  |  | 21315
施工措施
定额单位 |  |  | 100m3
编号 | 工料名称 | 单位 | 单价(元) | 工料定额 | 合价(元)
1 | 人工 | 工日 | 128 | 1.2 | 153.6
2 | 单斗挖掘机 液压 斗容1m3 | 台班 | 810.59 | 0.3 | 243.18
3 | 推土机 功率74kW | 台班 | 563.12 | 0.2 | 112.62
4 | 自卸汽车 柴油型 载重量5t | 台班 | 351.85 | 2.75 | 967.59
5 | 其他机材费 | % | 1323.39 | 2 | 26.47
| 直接工程费小计 | 元 |  |  | 1503.46
| 措施费 | 元 | 3.5% |  | 52.62
| 间接费 | 元 | 9.5% |  | 147.83
| 利 润 | 元 | 5% |  | 85.2
| 材料补差 | 元 |  |  | 606.41
| 柴油 | kg | 4.83 | 125.55 | 606.4065
| 装置性材料 | 元
| 税 金 | 元 | 9% |  | 215.6
| 合 计 | 元 |  |  | 2611.12
| 单 价 | 元 |  |  | 26.11
单价计算表
单价序号 |  |  | 3
项目名称 |  |  | 挖掘机挖土方 土类级别Ⅳ~单斗挖掘机 液压 1.0m3
定额编号 |  |  | 10015
施工措施
定额单位 |  |  | 100m3
编号 | 工料名称 | 单位 | 单价(元) | 工料定额 | 合价(元)
1 | 人工 | 工日 | 128 | 0.5 | 64
2 | 单斗挖掘机 液压 斗容1m3 | 台班 | 810.59 | 0.21 | 170.22
3 | 其他机材费 | % | 170.22 | 3 | 5.11
| 直接工程费小计 | 元 |  |  | 239.33
| 措施费 | 元 | 3.5% |  | 8.38
| 间接费 | 元 | 6.5% |  | 16.1
| 利 润 | 元 | 5% |  | 13.19
| 材料补差 | 元 |  |  | 63.9
| 柴油 | kg | 4.83 | 13.23 | 63.9009
| 装置性材料 | 元
| 税 金 | 元 | 9% |  | 30.68
| 合 计 | 元 |  |  | 371.58
| 单 价 | 元 |  |  | 3.72
单价计算表
单价序号 |  |  | 4
项目名称 |  |  | 1.0m3挖掘机挖装土自卸汽车运输 Ⅳ类土 运距~2km~自卸汽车 5t
定额编号 |  |  | 10389
施工措施
定额单位 |  |  | 100m3
编号 | 工料名称 | 单位 | 单价(元) | 工料定额 | 合价(元)
1 | 人工 | 工日 | 128 | 0.9 | 115.2
2 | 单斗挖掘机 液压 斗容1m3 | 台班 | 810.59 | 0.2 | 162.12
3 | 推土机 功率59kW | 台班 | 436.64 | 0.11 | 48.03
4 | 自卸汽车 柴油型 载重量5t | 台班 | 351.85 | 2.37 | 833.88
5 | 其他机材费 | % | 1044.03 | 2 | 20.88
| 直接工程费小计 | 元 |  |  | 1180.11
| 措施费 | 元 | 3.5% |  | 41.3
| 间接费 | 元 | 6.5% |  | 79.39
| 利 润 | 元 | 5% |  | 65.04
| 材料补差 | 元 |  |  | 483.29
| 柴油 | kg | 4.83 | 100.06 | 483.2898
| 装置性材料 | 元
| 税 金 | 元 | 9% |  | 166.42
| 合 计 | 元 |  |  | 2015.55
| 单 价 | 元 |  |  | 20.16
单价计算表
单价序号 |  |  | 5
项目名称 |  |  | 建筑物土石回填 砂砾料回填机械夯填
定额编号 |  |  | 10566
施工措施
定额单位 |  |  | 100m3
编号 | 工料名称 | 单位 | 单价(元) | 工料定额 | 合价(元)
1 | 人工 | 工日 | 128 | 2.5 | 320
2 | 砂砾石 | m3 | 30 |  | 0
3 | 推土机 功率74kW | 台班 | 563.12 | 0.15 | 84.47
4 | 蛙式夯实机 功率2.8kW | 台班 | 149.39 | 1.5 | 224.09
5 | 其他机材费 | % | 308.55 | 5 | 15.43
| 直接工程费小计 | 元 |  |  | 643.98
| 措施费 | 元 | 3.5% |  | 22.54
| 间接费 | 元 | 6.5% |  | 43.32
| 利 润 | 元 | 5% |  | 35.49
| 材料补差 | 元 |  |  | 37.67
| 砂砾石 | m3 | 120 | 0
| 柴油 | kg | 4.83 | 7.8 | 37.674
| 装置性材料 | 元
| 税 金 | 元 | 9% |  | 70.47
| 合 计 | 元 |  |  | 853.47
| 单 价 | 元 |  |  | 8.53
单价计算表
单价序号 |  |  | 6
项目名称 |  |  | 干砌块石 挡土墙
定额编号 |  |  | 30013
施工措施
定额单位 |  |  | 100m3
编号 | 工料名称 | 单位 | 单价(元) | 工料定额 | 合价(元)
1 | 人工 | 工日 | 128 | 62 | 7936
2 | 块石 | m3 | 60 | 121 | 7260
3 | 其他机材费 | % | 7260 | 1 | 72.6
| 直接工程费小计 | 元 |  |  | 15268.6
| 措施费 | 元 | 3.5% |  | 534.4
| 间接费 | 元 | 9.5% |  | 1501.29
| 利 润 | 元 | 5% |  | 865.21
| 材料补差 | 元 |  |  | 14749.9
| 块石 | m3 | 121.9 | 121 | 14749.9
| 装置性材料 | 元
| 税 金 | 元 | 9% |  | 2962.75
| 合 计 | 元 |  |  | 35882.15
| 单 价 | 元 |  |  | 358.82
单价计算表
单价序号 |  |  | 7
项目名称 |  |  | 挡土墙、岸墙、翼墙 重力式(墙身平均厚度60cm)~纯混凝土 C25 42.5 2
定额编号 |  |  | 40189换
施工措施
定额单位 |  |  | 100m3
编号 | 工料名称 | 单位 | 单价(元) | 工料定额 | 合价(元)
1 | 人工 | 工日 | 128 | 106.7 | 13657.6
2 | 板枋材 | m3 | 1504 | 0.72 | 1082.88
3 | 钢模板 | kg | 5.04 | 265 | 1335.6
4 | 型钢 | kg | 4.23 | 143 | 604.89
5 | 卡扣件 | kg | 5.2 | 84 | 436.8
6 | 铁件 | kg | 6.37 | 328 | 2089.36
7 | 纯混凝土 C25 42.5 2 | m3 | 173.1 | 102 | 17656.2
8 | 水 | m3 | 0.86 | 70 | 60.2
9 | 载重汽车 汽油型 载重量5t | 台班 | 512.84 | 0.2 | 102.57
10 | 履带起重机 油动 起重量10t | 台班 | 499.39 | 0.22 | 109.87
11 | 振捣器 插入式 功率2.2kW | 台班 | 19.98 | 8.9 | 177.82
12 | 风（砂）水枪 耗风量 6m3/min | 台班 | 216.29 | 3.73 | 806.76
13 | 离心式水泵 单级 功率7kW | 台班 | 106.37 | 1.86 | 197.85
14 | 其他机材费 | % | 24660.8 | 1 | 246.61
15 | 混凝土拌制 | m3 | 26.02 | 102 | 2654.04
16 | 混凝土运输 | m3 | 17.07 | 102 | 1741.14
| 直接工程费小计 | 元 |  |  | 42960.19
| 措施费 | 元 | 3.5% |  | 1503.61
| 间接费 | 元 | 9.5% |  | 4224.06
| 利 润 | 元 | 5% |  | 2434.39
| 材料补差 | 元 |  |  | 27872.1
| 纯混凝土 C25 42.5 2 | m3 | 272.86 | 102 | 27831.72
| 柴油 | kg | 4.83 | 8.36 | 40.3788
| 装置性材料 | 元
| 税 金 | 元 | 9% |  | 7109.49
| 合 计 | 元 |  |  | 86103.84
| 单 价 | 元 |  |  | 861.04
单价计算表
单价序号 |  |  | 8
项目名称 |  |  | 预制混凝土板 空心板~纯混凝土 C25 42.5 2
定额编号 |  |  | 40491换
施工措施
定额单位 |  |  | 100m3
编号 | 工料名称 | 单位 | 单价(元) | 工料定额 | 合价(元)
1 | 人工 | 工日 | 128 | 185.5 | 23744
2 | 板枋材 | m3 | 1504 | 5.5 | 8272
3 | 铁件 | kg | 6.37 | 150 | 955.5
4 | 铁钉 | kg | 4.25 | 25 | 106.25
5 | 纯混凝土 C25 42.5 2 | m3 | 173.1 | 101.5 | 17569.65
6 | 水 | m3 | 0.86 | 120 | 103.2
7 | 塔式起重机 起重量10t | 台班 | 685.7 | 5 | 3428.5
8 | 振捣器 插入式 功率2.2kW | 台班 | 19.98 | 12.9 | 257.74
9 | 载重汽车 汽油型 载重量5t | 台班 | 512.84 | 0.36 | 184.62
10 | 其他机材费 | % | 30877.46 | 3 | 926.32
11 | 混凝土拌制 | m3 | 26.02 | 101.5 | 2641.03
12 | 混凝土运输 | m3 | 17.07 | 101.5 | 1732.61
| 直接工程费小计 | 元 |  |  | 59921.42
| 措施费 | 元 | 3.5% |  | 2097.25
| 间接费 | 元 | 9.5% |  | 5891.77
| 利 润 | 元 | 5% |  | 3395.52
| 材料补差 | 元 |  |  | 27695.29
| 纯混凝土 C25 42.5 2 | m3 | 272.86 | 101.5 | 27695.29
| 装置性材料 | 元
| 税 金 | 元 | 9% |  | 8910.11
| 合 计 | 元 |  |  | 107911.36
| 单 价 | 元 |  |  | 1079.11
单价计算表
单价序号 |  |  | 9
项目名称 |  |  | 预制混凝土构件运输 板-空心率≤7%-运距≤1km
定额编号 |  |  | 40518
施工措施
定额单位 |  |  | 100m3
编号 | 工料名称 | 单位 | 单价(元) | 工料定额 | 合价(元)
1 | 人工 | 工日 | 128 | 10.6 | 1356.8
2 | 板枋材 | m3 | 1504 | 0.12 | 180.48
3 | 汽车起重机 汽油型 起重量5t | 台班 | 591.61 | 3.6 | 2129.8
4 | 载重汽车 柴油型 载重量10t | 台班 | 469.03 | 5.5 | 2579.67
5 | 其他机材费 | % | 4889.94 | 2 | 97.8
| 直接工程费小计 | 元 |  |  | 6344.54
| 措施费 | 元 | 3.5% |  | 222.06
| 间接费 | 元 | 9.5% |  | 623.83
| 利 润 | 元 | 5% |  | 359.52
| 材料补差 | 元 |  |  | 1062.6
| 柴油 | kg | 4.83 | 220 | 1062.6
| 装置性材料 | 元
| 税 金 | 元 | 9% |  | 775.13
| 合 计 | 元 |  |  | 9387.68
| 单 价 | 元 |  |  | 93.88
单价计算表
单价序号 |  |  | 10
项目名称 |  |  | 预制混凝土板 单个构件体积≤0.2m3~纯混凝土 C25 42.5 2~水泥砂浆 M10 42.5
定额编号 |  |  | 40539换
施工措施
定额单位 |  |  | 100m3
编号 | 工料名称 | 单位 | 单价(元) | 工料定额 | 合价(元)
1 | 人工 | 工日 | 128 | 53.5 | 6848
2 | 板枋材 | m3 | 1504 | 0.19 | 285.76
3 | 原木 | m3 | 696 | 0.62 | 431.52
4 | 铁垫块 | kg | 4.3 | 85 | 365.5
5 | 纯混凝土 C25 42.5 2 | m3 | 173.1 | 13.5 | 2336.85
6 | 水泥砂浆 M10 42.5 | m3 | 145.17 | 1.8 | 261.31
7 | 履带起重机 油动 起重量15t | 台班 | 615.2 | 8.9 | 5475.28
8 | 其他机材费 | % | 9156.22 | 2.5 | 228.91
9 | 混凝土拌制 | m3 | 26.02 | 13.5 | 351.27
10 | 混凝土运输 | m3 | 17.07 | 13.5 | 230.45
| 直接工程费小计 | 元 |  |  | 16814.84
| 措施费 | 元 | 3.5% |  | 588.52
| 间接费 | 元 | 9.5% |  | 1653.32
| 利 润 | 元 | 5% |  | 952.83
| 材料补差 | 元 |  |  | 6341.46
| 纯混凝土 C25 42.5 2 | m3 | 272.86 | 13.5 | 3683.61
| 水泥砂浆 M10 42.5 | m3 | 282.5 | 1.8 | 508.5
| 柴油 | kg | 4.83 | 445 | 2149.35
| 装置性材料 | 元
| 税 金 | 元 | 9% |  | 2371.59
| 合 计 | 元 |  |  | 28722.56
| 单 价 | 元 |  |  | 287.23
单价计算表
单价序号 |  |  | 11
项目名称 |  |  | 素混凝土底板、基础、垫层及压顶 底板、基础、垫层30cm~纯混凝土 C25 42.5 2
定额编号 |  |  | 40130换
施工措施
定额单位 |  |  | 100m3
编号 | 工料名称 | 单位 | 单价(元) | 工料定额 | 合价(元)
1 | 人工 | 工日 | 128 | 57.1 | 7308.8
2 | 板枋材 | m3 | 1504 | 0.42 | 631.68
3 | 铁件 | kg | 6.37 | 30 | 191.1
4 | 纯混凝土 C25 42.5 2 | m3 | 173.1 | 102 | 17656.2
5 | 水 | m3 | 0.86 | 70 | 60.2
6 | 振捣器 平板式 功率2.2kW | 台班 | 18.25 | 4.8 | 87.6
7 | 离心式水泵 单级 功率7kW | 台班 | 106.37 | 1 | 106.37
8 | 风（砂）水枪 耗风量 6m3/min | 台班 | 216.29 | 1.5 | 324.44
9 | 其他机材费 | % | 19057.59 | 2 | 381.15
10 | 混凝土拌制 | m3 | 26.02 | 102 | 2654.04
11 | 混凝土运输 | m3 | 17.07 | 102 | 1741.14
| 直接工程费小计 | 元 |  |  | 31142.72
| 措施费 | 元 | 3.5% |  | 1090
| 间接费 | 元 | 9.5% |  | 3062.11
| 利 润 | 元 | 5% |  | 1764.74
| 材料补差 | 元 |  |  | 27831.72
| 纯混凝土 C25 42.5 2 | m3 | 272.86 | 102 | 27831.72
| 装置性材料 | 元
| 税 金 | 元 | 9% |  | 5840.22
| 合 计 | 元 |  |  | 70731.51
| 单 价 | 元 |  |  | 707.32
单价计算表
单价序号 |  |  | 12
项目名称 |  |  | 浆砌块石 挡土墙~水泥砂浆 M10 42.5
定额编号 |  |  | 30030换
施工措施
定额单位 |  |  | 100m3
编号 | 工料名称 | 单位 | 单价(元) | 工料定额 | 合价(元)
1 | 人工 | 工日 | 128 | 86.8 | 11110.4
2 | 块石 | m3 | 60 | 115 | 6900
3 | 水泥砂浆 M10 42.5 | m3 | 145.17 | 34.4 | 4993.85
4 | 砂浆搅拌机 | 台班 | 153.89 | 1.6 | 246.22
5 | 双胶轮车 | 台班 | 4.14 | 18 | 74.52
6 | 其他机材费 | % | 12214.59 | 0.5 | 61.07
| 直接工程费小计 | 元 |  |  | 23386.06
| 措施费 | 元 | 3.5% |  | 818.51
| 间接费 | 元 | 9.5% |  | 2299.43
| 利 润 | 元 | 5% |  | 1325.2
| 材料补差 | 元 |  |  | 23736.5
| 块石 | m3 | 121.9 | 115 | 14018.5
| 水泥砂浆 M10 42.5 | m3 | 282.5 | 34.4 | 9718
| 装置性材料 | 元
| 税 金 | 元 | 9% |  | 4640.91
| 合 计 | 元 |  |  | 56206.61
| 单 价 | 元 |  |  | 562.07
单价计算表
单价序号 |  |  | 13
项目名称 |  |  | 素混凝土底板、基础、垫层及压顶 压顶~纯混凝土 C25 42.5 2
定额编号 |  |  | 40132换
施工措施
定额单位 |  |  | 100m3
编号 | 工料名称 | 单位 | 单价(元) | 工料定额 | 合价(元)
1 | 人工 | 工日 | 128 | 97.1 | 12428.8
2 | 板枋材 | m3 | 1504 | 1.87 | 2812.48
3 | 铁件 | kg | 6.37 | 60 | 382.2
4 | 纯混凝土 C25 42.5 2 | m3 | 173.1 | 102 | 17656.2
5 | 水 | m3 | 0.86 | 70 | 60.2
6 | 振捣器 平板式 功率2.2kW | 台班 | 18.25 | 5 | 91.25
7 | 其他机材费 | % | 21002.33 | 2 | 420.05
8 | 混凝土拌制 | m3 | 26.02 | 102 | 2654.04
9 | 混凝土运输 | m3 | 17.07 | 102 | 1741.14
| 直接工程费小计 | 元 |  |  | 38246.36
| 措施费 | 元 | 3.5% |  | 1338.62
| 间接费 | 元 | 9.5% |  | 3760.57
| 利 润 | 元 | 5% |  | 2167.28
| 材料补差 | 元 |  |  | 27831.72
| 纯混凝土 C25 42.5 2 | m3 | 272.86 | 102 | 27831.72
| 装置性材料 | 元
| 税 金 | 元 | 9% |  | 6601.01
| 合 计 | 元 |  |  | 79945.56
| 单 价 | 元 |  |  | 799.46
单价计算表
单价序号 |  |  | 14
项目名称 |  |  | 伸缩缝 沥青木板
定额编号 |  |  | 40279
施工措施
定额单位 |  |  | 100m2
编号 | 工料名称 | 单位 | 单价(元) | 工料定额 | 合价(元)
1 | 人工 | 工日 | 128 | 18.7 | 2393.6
2 | 板枋材 | m3 | 1504 | 2.2 | 3308.8
3 | 沥青 | t | 3800 | 1.24 | 4712
4 | 木柴 | t | 435 | 0.42 | 182.7
5 | 双胶轮车 | 台班 | 4.14 | 0.56 | 2.32
6 | 其他机材费 | % | 8205.82 | 1 | 82.06
| 直接工程费小计 | 元 |  |  | 10681.48
| 措施费 | 元 | 3.5% |  | 373.85
| 间接费 | 元 | 9.5% |  | 1050.26
| 利 润 | 元 | 5% |  | 605.28
| 材料补差 | 元
| 装置性材料 | 元
| 税 金 | 元 | 9% |  | 1143.98
| 合 计 | 元 |  |  | 13854.85
| 单 价 | 元 |  |  | 138.55
单价计算表
单价序号 |  |  | 15
项目名称 |  |  | 塑料排水管埋设 有反滤包
定额编号 |  |  | 30222
施工措施
定额单位 |  |  | 100m
编号 | 工料名称 | 单位 | 单价(元) | 工料定额 | 合价(元)
1 | 人工 | 工日 | 128 | 6.4 | 819.2
2 | 塑料管 | m | 8.79 | 102 | 896.58
3 | 土工布 | m2 | 4.35 | 45 | 195.75
4 | 碎石 | m3 | 30 | 1.8 | 54
5 | 其他机材费 | % | 1146.33 | 1 | 11.46
| 直接工程费小计 | 元 |  |  | 1976.99
| 措施费 | 元 | 3.5% |  | 69.19
| 间接费 | 元 | 9.5% |  | 194.39
| 利 润 | 元 | 5% |  | 112.03
| 材料补差 | 元 |  |  | 308.88
| 碎石 | m3 | 171.6 | 1.8 | 308.88
| 装置性材料 | 元
| 税 金 | 元 | 9% |  | 239.53
| 合 计 | 元 |  |  | 2901.01
| 单 价 | 元 |  |  | 29.01
单价计算表
单价序号 |  |  | 16
项目名称 |  |  | 1.0m3挖掘机挖装土自卸汽车运输 Ⅲ类土 运距~2km~自卸汽车 5t
定额编号 |  |  | 10382
施工措施
定额单位 |  |  | 100m3
编号 | 工料名称 | 单位 | 单价(元) | 工料定额 | 合价(元)
1 | 人工 | 工日 | 128 | 0.8 | 102.4
2 | 单斗挖掘机 液压 斗容1m3 | 台班 | 810.59 | 0.18 | 145.91
3 | 推土机 功率59kW | 台班 | 436.64 | 0.1 | 43.66
4 | 自卸汽车 柴油型 载重量5t | 台班 | 351.85 | 2.15 | 756.48
5 | 其他机材费 | % | 946.05 | 2 | 18.92
| 直接工程费小计 | 元 |  |  | 1067.37
| 措施费 | 元 | 3.5% |  | 37.36
| 间接费 | 元 | 6.5% |  | 71.81
| 利 润 | 元 | 5% |  | 58.83
| 材料补差 | 元 |  |  | 438.03
| 柴油 | kg | 4.83 | 90.69 | 438.0327
| 装置性材料 | 元
| 税 金 | 元 | 9% |  | 150.61
| 合 计 | 元 |  |  | 1824.01
| 单 价 | 元 |  |  | 18.24
单价计算表
单价序号 |  |  | 17
项目名称 |  |  | 挖掘机挖土方 土类级别Ⅲ~单斗挖掘机 液压 1.0m3
定额编号 |  |  | 10014
施工措施
定额单位 |  |  | 100m3
编号 | 工料名称 | 单位 | 单价(元) | 工料定额 | 合价(元)
1 | 人工 | 工日 | 128 | 0.5 | 64
2 | 单斗挖掘机 液压 斗容1m3 | 台班 | 810.59 | 0.19 | 154.01
3 | 其他机材费 | % | 154.01 | 3 | 4.62
| 直接工程费小计 | 元 |  |  | 222.63
| 措施费 | 元 | 3.5% |  | 7.79
| 间接费 | 元 | 6.5% |  | 14.98
| 利 润 | 元 | 5% |  | 12.27
| 材料补差 | 元 |  |  | 57.82
| 柴油 | kg | 4.83 | 11.97 | 57.8151
| 装置性材料 | 元
| 税 金 | 元 | 9% |  | 28.39
| 合 计 | 元 |  |  | 343.88
| 单 价 | 元 |  |  | 3.44
单价计算表
单价序号 |  |  | 18
项目名称 |  |  | 建筑物土石回填 土方回填机械夯填
定额编号 |  |  | 10563
施工措施
定额单位 |  |  | 100m3
编号 | 工料名称 | 单位 | 单价(元) | 工料定额 | 合价(元)
1 | 人工 | 工日 | 128 | 2 | 256
2 | 推土机 功率74kW | 台班 | 563.12 | 0.1 | 56.31
3 | 蛙式夯实机 功率2.8kW | 台班 | 149.39 | 1.5 | 224.09
4 | 其他机材费 | % | 280.4 | 5 | 14.02
| 直接工程费小计 | 元 |  |  | 550.42
| 措施费 | 元 | 3.5% |  | 19.26
| 间接费 | 元 | 6.5% |  | 37.03
| 利 润 | 元 | 5% |  | 30.34
| 材料补差 | 元 |  |  | 25.12
| 柴油 | kg | 4.83 | 5.2 | 25.116
| 装置性材料 | 元
| 税 金 | 元 | 9% |  | 59.6
| 合 计 | 元 |  |  | 721.77
| 单 价 | 元 |  |  | 7.22
单价计算表
单价序号 |  |  | 19
项目名称 |  |  | 人工铺筑砂石垫层 碎石垫层平面
定额编号 |  |  | 30002
施工措施
定额单位 |  |  | 100m3
编号 | 工料名称 | 单位 | 单价(元) | 工料定额 | 合价(元)
1 | 人工 | 工日 | 128 | 28.3 | 3622.4
2 | 碎石 | m3 | 30 | 113 | 3390
3 | 双胶轮车 | 台班 | 4.14 | 25 | 103.5
4 | 其他机材费 | % | 3493.5 | 1 | 34.94
| 直接工程费小计 | 元 |  |  | 7150.84
| 措施费 | 元 | 3.5% |  | 250.28
| 间接费 | 元 | 9.5% |  | 703.11
| 利 润 | 元 | 5% |  | 405.21
| 材料补差 | 元 |  |  | 19390.8
| 碎石 | m3 | 171.6 | 113 | 19390.8
| 装置性材料 | 元
| 税 金 | 元 | 9% |  | 2511.02
| 合 计 | 元 |  |  | 30411.26
| 单 价 | 元 |  |  | 304.11
单价计算表
单价序号 |  |  | 20
项目名称 |  |  | 钢筋混凝土底板、基础 底板厚度≤40cm~纯混凝土 C25 42.5 2
定额编号 |  |  | 40125换
施工措施
定额单位 |  |  | 100m3
编号 | 工料名称 | 单位 | 单价(元) | 工料定额 | 合价(元)
1 | 人工 | 工日 | 128 | 71.1 | 9100.8
2 | 板枋材 | m3 | 1504 | 0.56 | 842.24
3 | 钢模板 | kg | 5.04 | 26 | 131.04
4 | 型钢 | kg | 4.23 | 33 | 139.59
5 | 卡扣件 | kg | 5.2 | 13 | 67.6
6 | 铁件 | kg | 6.37 | 98 | 624.26
7 | 纯混凝土 C25 42.5 2 | m3 | 173.1 | 102 | 17656.2
8 | 水 | m3 | 0.86 | 90 | 77.4
9 | 载重汽车 汽油型 载重量5t | 台班 | 512.84 | 0.3 | 153.85
10 | 振捣器 插入式 功率2.2kW | 台班 | 19.98 | 8 | 159.84
11 | 离心式水泵 单级 功率7kW | 台班 | 106.37 | 1 | 106.37
12 | 风（砂）水枪 耗风量 6m3/min | 台班 | 216.29 | 4.3 | 930.05
13 | 其他机材费 | % | 20888.44 | 1 | 208.88
14 | 混凝土拌制 | m3 | 26.02 | 102 | 2654.04
15 | 混凝土运输 | m3 | 17.07 | 102 | 1741.14
| 直接工程费小计 | 元 |  |  | 34593.3
| 措施费 | 元 | 3.5% |  | 1210.77
| 间接费 | 元 | 9.5% |  | 3401.39
| 利 润 | 元 | 5% |  | 1960.27
| 材料补差 | 元 |  |  | 27831.72
| 纯混凝土 C25 42.5 2 | m3 | 272.86 | 102 | 27831.72
| 装置性材料 | 元
| 税 金 | 元 | 9% |  | 6209.77
| 合 计 | 元 |  |  | 75207.22
| 单 价 | 元 |  |  | 752.07
单价计算表
单价序号 |  |  | 21
项目名称 |  |  | 挡土墙、岸墙、翼墙 重力式(墙身平均厚度≤40cm)~纯混凝土 C25 42.5 2
定额编号 |  |  | 40188换
施工措施
定额单位 |  |  | 100m3
编号 | 工料名称 | 单位 | 单价(元) | 工料定额 | 合价(元)
1 | 人工 | 工日 | 128 | 119.7 | 15321.6
2 | 板枋材 | m3 | 1504 | 0.8 | 1203.2
3 | 钢模板 | kg | 5.04 | 398 | 2005.92
4 | 型钢 | kg | 4.23 | 215 | 909.45
5 | 卡扣件 | kg | 5.2 | 127 | 660.4
6 | 铁件 | kg | 6.37 | 493 | 3140.41
7 | 纯混凝土 C25 42.5 2 | m3 | 173.1 | 102 | 17656.2
8 | 水 | m3 | 0.86 | 70 | 60.2
9 | 载重汽车 汽油型 载重量5t | 台班 | 512.84 | 0.22 | 112.82
10 | 履带起重机 油动 起重量10t | 台班 | 499.39 | 0.24 | 119.85
11 | 振捣器 插入式 功率2.2kW | 台班 | 19.98 | 8.9 | 177.82
12 | 风（砂）水枪 耗风量 6m3/min | 台班 | 216.29 | 3.73 | 806.76
13 | 离心式水泵 单级 功率7kW | 台班 | 106.37 | 1.86 | 197.85
14 | 其他机材费 | % | 27050.89 | 1 | 270.51
15 | 混凝土拌制 | m3 | 26.02 | 102 | 2654.04
16 | 混凝土运输 | m3 | 17.07 | 102 | 1741.14
| 直接工程费小计 | 元 |  |  | 47038.18
| 措施费 | 元 | 3.5% |  | 1646.34
| 间接费 | 元 | 9.5% |  | 4625.03
| 利 润 | 元 | 5% |  | 2665.48
| 材料补差 | 元 |  |  | 27875.77
| 纯混凝土 C25 42.5 2 | m3 | 272.86 | 102 | 27831.72
| 柴油 | kg | 4.83 | 9.12 | 44.0496
| 装置性材料 | 元
| 税 金 | 元 | 9% |  | 7546.57
| 合 计 | 元 |  |  | 91397.37
| 单 价 | 元 |  |  | 913.97
单价计算表
单价序号 |  |  | 22
项目名称 |  |  | 钢筋制作安装 一般钢筋
定额编号 |  |  | 40332
施工措施
定额单位 |  |  | t
编号 | 工料名称 | 单位 | 单价(元) | 工料定额 | 合价(元)
1 | 人工 | 工日 | 128 | 5.8 | 742.4
2 | 钢筋 | t | 3000 | 1.07 | 3195
3 | 铁丝 | kg | 4.25 | 5 | 21.25
4 | 电焊条 | kg | 6.81 | 7.5 | 51.08
5 | 钢筋调直机 功率4~14kW | 台班 | 142.72 | 0.1 | 14.27
6 | 风（砂）水枪 耗风量 6m3/min | 台班 | 216.29 | 0.23 | 49.75
7 | 钢筋切断机 功率20kW | 台班 | 206.01 | 0.06 | 12.36
8 | 钢筋弯曲机 Φ6~40 | 台班 | 132.02 | 0.16 | 21.12
9 | 电焊机 交流20~25kVA | 台班 | 74.44 | 0.77 | 57.32
10 | 对焊机 电弧型150kVA | 台班 | 531.84 | 0.06 | 31.91
11 | 载重汽车 汽油型 载重量5t | 台班 | 512.84 | 0.07 | 35.9
12 | 汽车起重机 柴油型 起重量8t | 台班 | 480.38 | 0.02 | 9.61
13 | 其他机材费 | % | 3499.56 | 1 | 35
| 直接工程费小计 | 元 |  |  | 4276.97
| 措施费 | 元 | 3.5% |  | 149.69
| 间接费 | 元 | 5.7% |  | 252.32
| 利 润 | 元 | 5% |  | 233.95
| 材料补差 | 元 |  |  | 1084.53
| 钢筋 | t | 1015.8 | 1.065 | 1081.827
| 柴油 | kg | 4.83 | 0.56 | 2.7048
| 装置性材料 | 元
| 税 金 | 元 | 9% |  | 539.77
| 合 计 | 元 |  |  | 6537.23
| 单 价 | 元 |  |  | 6537.23
单价计算表
单价序号 |  |  | 23
项目名称 |  |  | 人工铺筑砂石垫层 粗砂垫层
定额编号 |  |  | 30001
施工措施
定额单位 |  |  | 100m3
编号 | 工料名称 | 单位 | 单价(元) | 工料定额 | 合价(元)
1 | 人工 | 工日 | 128 | 26.5 | 3392
2 | 砂 | m3 | 30 | 115 | 3450
3 | 双胶轮车 | 台班 | 4.14 | 25 | 103.5
4 | 其他机材费 | % | 3553.5 | 1 | 35.54
| 直接工程费小计 | 元 |  |  | 6981.04
| 措施费 | 元 | 3.5% |  | 244.34
| 间接费 | 元 | 9.5% |  | 686.41
| 利 润 | 元 | 5% |  | 395.59
| 材料补差 | 元 |  |  | 23287.5
| 砂 | m3 | 202.5 | 115 | 23287.5
| 装置性材料 | 元
| 税 金 | 元 | 9% |  | 2843.54
| 合 计 | 元 |  |  | 34438.42
| 单 价 | 元 |  |  | 344.38
单价计算表
单价序号 |  |  | 24
项目名称 |  |  | 塑料管铺设 公称直径0.3m
定额编号 |  |  | 40617
施工措施
定额单位 |  |  | 100延长米
编号 | 工料名称 | 单位 | 单价(元) | 工料定额 | 合价(元)
1 | 人工 | 工日 | 128 | 10.5 | 1344
2 | 铁纱布0#-2# | 张 | 1.03 | 1.1 | 1.13
3 | 三氯乙烯 | kg | 10.09 | 0.03 | 0.3
4 | 塑料管 | m | 291 | 100 | 29100
5 | 水 | m3 | 0.86 | 7.8 | 6.71
6 | 电熔焊接机 型号DRH-160A | 台班 | 13.85 | 4.4 | 60.94
7 | 离心式水泵 单级 功率7kW | 台班 | 106.37 | 1 | 106.37
8 | 试压泵 2.5MPa | 台班 | 120.15 | 0.18 | 21.63
9 | 其他机材费 | % | 29297.08 | 2 | 585.94
| 直接工程费小计 | 元 |  |  | 31227.02
| 措施费 | 元 | 3.5% |  | 1092.95
| 间接费 | 元 | 9.5% |  | 3070.4
| 利 润 | 元 | 5% |  | 1769.52
| 材料补差 | 元
| 装置性材料 | 元
| 税 金 | 元 | 9% |  | 3344.39
| 合 计 | 元 |  |  | 40504.28
| 单 价 | 元 |  |  | 405.04
单价计算表
单价序号 |  |  | 25
项目名称 |  |  | 法兰阀门安装（与铸铁承盘、插盘连接） 公称直径（mm以内）300
定额编号 |  |  | [市政]5-460
施工措施
定额单位 |  |  | 个
编号 | 工料名称 | 单位 | 单价(元) | 工料定额 | 合价(元)
1 | 二类人工 | 工日 | 128 | 0.73 | 93.44
2 | 石棉橡胶板 | kg | 5.26 | 0.8 | 4.21
3 | 六角带帽螺栓 | kg | 5.47 | 8.37 | 45.81
4 | DN300底阀 | 个 | 1200 | 1 | 1200
5 | 其他材料费 | 元 | 1 | 0.5 | 0.5
6 | 载货汽车 | 台班 | 464.99 | 0.01 | 4.65
7 | 汽车式起重机 | 台班 | 425.26 | 0.1 | 42.53
| 直接工程费小计 | 元 |  |  | 1391.13
| 措施费 | 元 | 3.5% |  | 48.69
| 间接费 | 元 | 50% |  | 46.72
| 利 润 | 元 | 5% |  | 74.33
| 材料补差 | 元
| 装置性材料 | 元
| 税 金 | 元 | 9% |  | 140.48
| 合 计 | 元 |  |  | 1701.35
| 单 价 | 元 |  |  | 1701.35
单价计算表
单价序号 |  |  | 26
项目名称 |  |  | 法兰阀门安装（与铸铁承盘、插盘连接） 公称直径（mm以内）300
定额编号 |  |  | [市政]5-460
施工措施
定额单位 |  |  | 个
编号 | 工料名称 | 单位 | 单价(元) | 工料定额 | 合价(元)
1 | 二类人工 | 工日 | 128 | 0.73 | 93.44
2 | 石棉橡胶板 | kg | 5.26 | 0.8 | 4.21
3 | 六角带帽螺栓 | kg | 5.47 | 8.37 | 45.81
4 | DN300止回阀 | 个 | 22484 | 1 | 22484
5 | 其他材料费 | 元 | 1 | 0.5 | 0.5
6 | 载货汽车 | 台班 | 464.99 | 0.01 | 4.65
7 | 汽车式起重机 | 台班 | 425.26 | 0.1 | 42.53
| 直接工程费小计 | 元 |  |  | 22675.13
| 措施费 | 元 | 3.5% |  | 793.63
| 间接费 | 元 | 50% |  | 46.72
| 利 润 | 元 | 5% |  | 1175.77
| 材料补差 | 元
| 装置性材料 | 元
| 税 金 | 元 | 9% |  | 2222.21
| 合 计 | 元 |  |  | 26913.46
| 单 价 | 元 |  |  | 26913.46
单价计算表
单价序号 |  |  | 27
项目名称 |  |  | 法兰阀门安装（与铸铁承盘、插盘连接） 公称直径（mm以内）300
定额编号 |  |  | [市政]5-460
施工措施
定额单位 |  |  | 个
编号 | 工料名称 | 单位 | 单价(元) | 工料定额 | 合价(元)
1 | 二类人工 | 工日 | 128 | 0.73 | 93.44
2 | 石棉橡胶板 | kg | 5.26 | 0.8 | 4.21
3 | 六角带帽螺栓 | kg | 5.47 | 8.37 | 45.81
4 | DN300蝶阀 | 个 | 2190 | 1 | 2190
5 | 其他材料费 | 元 | 1 | 0.5 | 0.5
6 | 载货汽车 | 台班 | 464.99 | 0.01 | 4.65
7 | 汽车式起重机 | 台班 | 425.26 | 0.1 | 42.53
| 直接工程费小计 | 元 |  |  | 2381.13
| 措施费 | 元 | 3.5% |  | 83.34
| 间接费 | 元 | 50% |  | 46.72
| 利 润 | 元 | 5% |  | 125.56
| 材料补差 | 元
| 装置性材料 | 元
| 税 金 | 元 | 9% |  | 237.31
| 合 计 | 元 |  |  | 2874.06
| 单 价 | 元 |  |  | 2874.06
单价计算表
单价序号 |  |  | 28
项目名称 |  |  | 防腐(除锈、刷漆) 喷砂除锈
定额编号 |  |  | 16040
施工措施
定额单位 |  |  | 10m2
编号 | 工料名称 | 单位 | 单价(元) | 工料定额 | 合价(元)
1 | 安装人工 | 工日 | 128 | 0.48 | 61.44
2 | 石英砂 | m3 | 113 | 0.2 | 22.6
3 | 喷砂嘴 | 个 | 4.5 | 0.1 | 0.45
4 | 喷砂用胶管 | m | 8.7 | 0.3 | 2.61
5 | 其他材料费 | % | 25.66 | 10 | 2.57
6 | 鼓风机 型号≤18m3/min | 台班 | 267.47 | 0.13 | 34.77
7 | 除锈喷砂机 型号3m3/min | 台班 | 27.53 | 0.13 | 3.58
8 | 空压机 电动移动式 排气量9m3/min | 台班 | 444.82 | 0.13 | 57.83
9 | 桥式起重机 双梁 起重量20/5t | 台班 | 351.31 | 0.01 | 3.51
10 | 其他机械费 | % | 99.69 | 10 | 9.97
| 直接工程费小计 | 元 |  |  | 199.32
| 措施费 | 元 | 3.5% |  | 6.98
| 间接费 | 元 | 50% |  | 30.72
| 利 润 | 元 | 5% |  | 11.85
| 材料补差 | 元
| 装置性材料 | 元
| 税 金 | 元 | 9% |  | 22.4
| 合 计 | 元 |  |  | 271.27
| 单 价 | 元 |  |  | 27.13
单价计算表
单价序号 |  |  | 29
项目名称 |  |  | IPN8710防腐涂料 管道内防腐面漆两道
定额编号 |  |  | [市政]5-219
施工措施
定额单位 |  |  | 10m2
编号 | 工料名称 | 单位 | 单价(元) | 工料定额 | 合价(元)
1 | 二类人工 | 工日 | 128 | 0.62 | 79.87
2 | 破布 | kg | 6.9 | 0.2 | 1.38
3 | 铁砂布 | 张 | 1.03 | 2 | 2.06
4 | 防腐涂料 | kg | 22.12 | 3.3 | 73
5 | 其他材料费 | 元 | 1 | 0.18 | 0.18
| 直接工程费小计 | 元 |  |  | 156.49
| 措施费 | 元 | 3.5% |  | 5.48
| 间接费 | 元 | 50% |  | 39.94
| 利 润 | 元 | 5% |  | 10.1
| 材料补差 | 元
| 装置性材料 | 元
| 税 金 | 元 | 9% |  | 19.08
| 合 计 | 元 |  |  | 231.09
| 单 价 | 元 |  |  | 23.11
单价计算表
单价序号 |  |  | 30
项目名称 |  |  | IPN8710防腐涂料 管道内防腐底漆一道
定额编号 |  |  | [市政]5-218
施工措施
定额单位 |  |  | 10m2
编号 | 工料名称 | 单位 | 单价(元) | 工料定额 | 合价(元)
1 | 二类人工 | 工日 | 128 | 0.35 | 44.54
2 | 破布 | kg | 6.9 | 0.2 | 1.38
3 | 铁砂布 | 张 | 1.03 | 2 | 2.06
4 | 防腐涂料 | kg | 22.12 | 1.98 | 43.8
5 | 其他材料费 | 元 | 1 | 0.18 | 0.18
| 直接工程费小计 | 元 |  |  | 91.96
| 措施费 | 元 | 3.5% |  | 3.22
| 间接费 | 元 | 50% |  | 22.27
| 利 润 | 元 | 5% |  | 5.87
| 材料补差 | 元
| 装置性材料 | 元
| 税 金 | 元 | 9% |  | 11.1
| 合 计 | 元 |  |  | 134.42
| 单 价 | 元 |  |  | 13.44
单价计算表
单价序号 |  |  | 31
项目名称 |  |  | IPN8710防腐涂料 管道外防腐面漆一道
定额编号 |  |  | [市政]5-222
施工措施
定额单位 |  |  | 10m2
编号 | 工料名称 | 单位 | 单价(元) | 工料定额 | 合价(元)
1 | 二类人工 | 工日 | 128 | 0.31 | 39.94
2 | 破布 | kg | 6.9 | 0.1 | 0.69
3 | 防腐涂料 | kg | 20.35 | 1.65 | 33.58
4 | 其他材料费 | 元 | 1 | 0.03 | 0.03
| 直接工程费小计 | 元 |  |  | 74.24
| 措施费 | 元 | 3.5% |  | 2.6
| 间接费 | 元 | 50% |  | 19.97
| 利 润 | 元 | 5% |  | 4.84
| 材料补差 | 元
| 装置性材料 | 元
| 税 金 | 元 | 9% |  | 9.15
| 合 计 | 元 |  |  | 110.8
| 单 价 | 元 |  |  | 11.08
单价计算表
单价序号 |  |  | 32
项目名称 |  |  | IPN8710防腐涂料 管道外防腐中间玻璃布上一层
定额编号 |  |  | [市政]5-221
施工措施
定额单位 |  |  | 10m2
编号 | 工料名称 | 单位 | 单价(元) | 工料定额 | 合价(元)
1 | 二类人工 | 工日 | 128 | 0.31 | 39.94
2 | 破布 | kg | 6.9 | 0.1 | 0.69
3 | 防腐涂料 | kg | 20.35 | 3.45 | 70.21
4 | 其他材料费 | 元 | 1 | 0.03 | 0.03
| 直接工程费小计 | 元 |  |  | 110.87
| 措施费 | 元 | 3.5% |  | 3.88
| 间接费 | 元 | 50% |  | 19.97
| 利 润 | 元 | 5% |  | 6.74
| 材料补差 | 元
| 装置性材料 | 元
| 税 金 | 元 | 9% |  | 12.73
| 合 计 | 元 |  |  | 154.19
| 单 价 | 元 |  |  | 15.42
单价计算表
单价序号 |  |  | 33
项目名称 |  |  | IPN8710防腐涂料 管道外防腐底漆一道
定额编号 |  |  | [市政]5-220
施工措施
定额单位 |  |  | 10m2
编号 | 工料名称 | 单位 | 单价(元) | 工料定额 | 合价(元)
1 | 二类人工 | 工日 | 128 | 0.35 | 44.54
2 | 破布 | kg | 6.9 | 0.1 | 0.69
3 | 防腐涂料 | kg | 20.35 | 1.98 | 40.29
4 | 其他材料费 | 元 | 1 | 0.03 | 0.03
| 直接工程费小计 | 元 |  |  | 85.55
| 措施费 | 元 | 3.5% |  | 2.99
| 间接费 | 元 | 50% |  | 22.27
| 利 润 | 元 | 5% |  | 5.54
| 材料补差 | 元
| 装置性材料 | 元
| 税 金 | 元 | 9% |  | 10.47
| 合 计 | 元 |  |  | 126.82
| 单 价 | 元 |  |  | 12.68
单价计算表
单价序号 |  |  | 34
项目名称 |  |  | 钢管铺设 公称直径0.3m
定额编号 |  |  | 40585
施工措施
定额单位 |  |  | 100延长米
编号 | 工料名称 | 单位 | 单价(元) | 工料定额 | 合价(元)
1 | 人工 | 工日 | 128 | 34.1 | 4364.8
2 | 型钢 | kg | 4.23 | 5 | 21.15
3 | 氧气 | m3 | 3 | 7.3 | 21.9
4 | 乙炔气 | m3 | 13 | 2.81 | 36.53
5 | 电焊条 | kg | 6.81 | 31.1 | 211.79
6 | DN300螺旋焊接钢管 | m | 371 | 100 | 37100
7 | 水 | m3 | 0.86 | 7.8 | 6.71
8 | 汽车起重机 柴油型 起重量8t | 台班 | 480.38 | 0.7 | 336.27
9 | 电焊机 交流20~25kVA | 台班 | 74.44 | 3.2 | 238.21
10 | 离心式水泵 单级 功率7kW | 台班 | 106.37 | 0.9 | 95.73
11 | 试压泵 2.5MPa | 台班 | 120.15 | 0.2 | 24.03
12 | 其他机材费 | % | 38092.32 | 2 | 761.85
| 直接工程费小计 | 元 |  |  | 43218.97
| 措施费 | 元 | 3.5% |  | 1512.66
| 间接费 | 元 | 9.5% |  | 4249.5
| 利 润 | 元 | 5% |  | 2449.06
| 材料补差 | 元 |  |  | 94.67
| 柴油 | kg | 4.83 | 19.6 | 94.668
| 装置性材料 | 元
| 税 金 | 元 | 9% |  | 4637.24
| 合 计 | 元 |  |  | 56162.1
| 单 价 | 元 |  |  | 561.62
单价计算表
单价序号 |  |  | 35
项目名称 |  |  | 弯管（异径管）安装 管外径及壁厚（mm以内）φ325×8
定额编号 |  |  | [市政]5-290
施工措施
定额单位 |  |  | 个
编号 | 工料名称 | 单位 | 单价(元) | 工料定额 | 合价(元)
1 | 二类人工 | 工日 | 128 | 0.96 | 123.14
2 | 中厚钢板 | kg | 4.12 | 0.5 | 2.06
3 | 电焊条 | kg | 6.81 | 3.17 | 21.57
4 | 尼龙砂轮片 | 片 | 1.29 | 0.16 | 0.21
5 | 氧气 | m3 | 3 | 1.28 | 3.84
6 | 乙炔气 | m3 | 13 | 0.49 | 6.4
7 | 钢制管件 | 个 | 300 | 1 | 300
8 | 其他材料费 | 元 | 1 | 0.03 | 0.03
9 | 交流弧焊机 | 台班 | 75.71 | 0.53 | 39.9
10 | 电焊条烘干箱 | 台班 | 19.74 | 0.05 | 1.05
| 直接工程费小计 | 元 |  |  | 498.2
| 措施费 | 元 | 3.5% |  | 17.44
| 间接费 | 元 | 50% |  | 61.57
| 利 润 | 元 | 5% |  | 28.86
| 材料补差 | 元
| 装置性材料 | 元
| 税 金 | 元 | 9% |  | 54.55
| 合 计 | 元 |  |  | 660.62
| 单 价 | 元 |  |  | 660.62
单价计算表
单价序号 |  |  | 36
项目名称 |  |  | 钢制弯头制作（90°） 管外径×壁厚（mm以内）φ325×6
定额编号 |  |  | [市政]5-260
施工措施
定额单位 |  |  | 个
编号 | 工料名称 | 单位 | 单价(元) | 工料定额 | 合价(元)
1 | 二类人工 | 工日 | 128 | 1.66 | 212.35
2 | 中厚钢板 | kg | 4.12 | 2.08 | 8.56
3 | 电焊条 | kg | 6.81 | 5.46 | 37.21
4 | 尼龙砂轮片 | 片 | 1.29 | 0.24 | 0.31
5 | 氧气 | m3 | 3 | 4.05 | 12.15
6 | 乙炔气 | m3 | 13 | 1.43 | 18.54
7 | 钢板卷管 | m | 445 | 0.62 | 275.9
8 | 其他材料费 | 元 | 1 | 0.12 | 0.12
9 | 交流弧焊机 | 台班 | 75.71 | 0.91 | 68.9
10 | 电焊条烘干箱 | 台班 | 19.74 | 0.09 | 1.8
| 直接工程费小计 | 元 |  |  | 635.82
| 措施费 | 元 | 3.5% |  | 22.25
| 间接费 | 元 | 50% |  | 106.18
| 利 润 | 元 | 5% |  | 38.21
| 材料补差 | 元
| 装置性材料 | 元
| 税 金 | 元 | 9% |  | 72.22
| 合 计 | 元 |  |  | 874.68
| 单 价 | 元 |  |  | 874.68
单价计算表
单价序号 |  |  | 37
项目名称 |  |  | 素混凝土底板、基础、垫层及压顶 底板、基础、垫层≤15cm~纯混凝土 C10 42.5 2
定额编号 |  |  | 40129换
施工措施
定额单位 |  |  | 100m3
编号 | 工料名称 | 单位 | 单价(元) | 工料定额 | 合价(元)
1 | 人工 | 工日 | 128 | 73.4 | 9395.2
2 | 板枋材 | m3 | 1504 | 0.47 | 706.88
3 | 铁件 | kg | 6.37 | 50 | 318.5
4 | 纯混凝土 C10 42.5 2 | m3 | 140.58 | 102 | 14339.16
5 | 水 | m3 | 0.86 | 70 | 60.2
6 | 振捣器 平板式 功率2.2kW | 台班 | 18.25 | 5.2 | 94.9
7 | 离心式水泵 单级 功率7kW | 台班 | 106.37 | 1 | 106.37
8 | 风（砂）水枪 耗风量 6m3/min | 台班 | 216.29 | 2 | 432.58
9 | 其他机材费 | % | 16058.59 | 2 | 321.17
10 | 混凝土拌制 | m3 | 26.02 | 102 | 2654.04
11 | 混凝土运输 | m3 | 17.07 | 102 | 1741.14
| 直接工程费小计 | 元 |  |  | 30170.14
| 措施费 | 元 | 3.5% |  | 1055.95
| 间接费 | 元 | 9.5% |  | 2966.48
| 利 润 | 元 | 5% |  | 1709.63
| 材料补差 | 元 |  |  | 27242.16
| 纯混凝土 C10 42.5 2 | m3 | 267.08 | 102 | 27242.16
| 装置性材料 | 元
| 税 金 | 元 | 9% |  | 5682.99
| 合 计 | 元 |  |  | 68827.35
| 单 价 | 元 |  |  | 688.27
单价计算表
单价序号 |  |  | 38
项目名称 |  |  | 砌砖 水井~水泥砂浆 M10 42.5
定额编号 |  |  | 30085换
施工措施
定额单位 |  |  | 100m3
编号 | 工料名称 | 单位 | 单价(元) | 工料定额 | 合价(元)
1 | 人工 | 工日 | 128 | 122 | 15616
2 | 标准砖 | 块 | 0.4 | 54300 | 21720
3 | 水泥砂浆 M10 42.5 | m3 | 145.17 | 26.9 | 3905.07
4 | 砂浆搅拌机 | 台班 | 153.89 | 1.4 | 215.45
5 | 其他机材费 | % | 25840.52 | 1 | 258.41
| 直接工程费小计 | 元 |  |  | 41714.93
| 措施费 | 元 | 3.5% |  | 1460.02
| 间接费 | 元 | 9.5% |  | 4101.62
| 利 润 | 元 | 5% |  | 2363.83
| 材料补差 | 元 |  |  | 7599.25
| 水泥砂浆 M10 42.5 | m3 | 282.5 | 26.9 | 7599.25
| 装置性材料 | 元
| 税 金 | 元 | 9% |  | 5151.57
| 合 计 | 元 |  |  | 62391.22
| 单 价 | 元 |  |  | 623.91
单价计算表
单价序号 |  |  | 39
项目名称 |  |  | 砌体砂浆抹面 平均厚~2cm立面~水泥砂浆 M10 42.5
定额编号 |  |  | 30087换
施工措施
定额单位 |  |  | 100m2
编号 | 工料名称 | 单位 | 单价(元) | 工料定额 | 合价(元)
1 | 人工 | 工日 | 128 | 7.6 | 972.8
2 | 水泥砂浆 M10 42.5 | m3 | 145.17 | 2.3 | 333.89
3 | 其他机材费 | % | 333.89 | 5 | 16.69
| 直接工程费小计 | 元 |  |  | 1323.38
| 措施费 | 元 | 3.5% |  | 46.32
| 间接费 | 元 | 9.5% |  | 130.12
| 利 润 | 元 | 5% |  | 74.99
| 材料补差 | 元 |  |  | 649.75
| 水泥砂浆 M10 42.5 | m3 | 282.5 | 2.3 | 649.75
| 装置性材料 | 元
| 税 金 | 元 | 9% |  | 200.21
| 合 计 | 元 |  |  | 2424.77
| 单 价 | 元 |  |  | 24.25
单价计算表
单价序号 |  |  | 40
项目名称 |  |  | 预制混凝土构件运输 其他构件-单个体积＞0.3m3-运距≤1km
定额编号 |  |  | 40533
施工措施
定额单位 |  |  | 100m3
编号 | 工料名称 | 单位 | 单价(元) | 工料定额 | 合价(元)
1 | 人工 | 工日 | 128 | 16.3 | 2086.4
2 | 板枋材 | m3 | 1504 | 0.22 | 330.88
3 | 汽车起重机 汽油型 起重量5t | 台班 | 591.61 | 5.1 | 3017.21
4 | 载重汽车 柴油型 载重量10t | 台班 | 469.03 | 7.5 | 3517.73
5 | 其他机材费 | % | 6865.82 | 2 | 137.32
| 直接工程费小计 | 元 |  |  | 9089.54
| 措施费 | 元 | 3.5% |  | 318.13
| 间接费 | 元 | 9.5% |  | 893.73
| 利 润 | 元 | 5% |  | 515.07
| 材料补差 | 元 |  |  | 1449
| 柴油 | kg | 4.83 | 300 | 1449
| 装置性材料 | 元
| 税 金 | 元 | 9% |  | 1103.89
| 合 计 | 元 |  |  | 13369.36
| 单 价 | 元 |  |  | 133.69
单价计算表
单价序号 |  |  | 41
项目名称 |  |  | 预制混凝土板 实心板~纯混凝土 C25 42.5 2
定额编号 |  |  | 40492换
施工措施
定额单位 |  |  | 100m3
编号 | 工料名称 | 单位 | 单价(元) | 工料定额 | 合价(元)
1 | 人工 | 工日 | 128 | 204.3 | 26150.4
2 | 板枋材 | m3 | 1504 | 2.8 | 4211.2
3 | 铁件 | kg | 6.37 | 110 | 700.7
4 | 铁钉 | kg | 4.25 | 13 | 55.25
5 | 纯混凝土 C25 42.5 2 | m3 | 173.1 | 101.5 | 17569.65
6 | 水 | m3 | 0.86 | 120 | 103.2
7 | 塔式起重机 起重量10t | 台班 | 685.7 | 5 | 3428.5
8 | 振捣器 插入式 功率2.2kW | 台班 | 19.98 | 12 | 239.76
9 | 载重汽车 汽油型 载重量5t | 台班 | 512.84 | 0.36 | 184.62
10 | 其他机材费 | % | 26492.88 | 3 | 794.79
11 | 混凝土拌制 | m3 | 26.02 | 101.5 | 2641.03
12 | 混凝土运输 | m3 | 17.07 | 101.5 | 1732.61
| 直接工程费小计 | 元 |  |  | 57811.71
| 措施费 | 元 | 3.5% |  | 2023.41
| 间接费 | 元 | 9.5% |  | 5684.34
| 利 润 | 元 | 5% |  | 3275.97
| 材料补差 | 元 |  |  | 27695.29
| 纯混凝土 C25 42.5 2 | m3 | 272.86 | 101.5 | 27695.29
| 装置性材料 | 元
| 税 金 | 元 | 9% |  | 8684.16
| 合 计 | 元 |  |  | 105174.88
| 单 价 | 元 |  |  | 1051.75
单价计算表
单价序号 |  |  | 42
项目名称 |  |  | 混凝土小型构件预制及安装 小型构件安装~水泥砂浆 M10 42.5
定额编号 |  |  | 40578换
施工措施
定额单位 |  |  | 100m3
编号 | 工料名称 | 单位 | 单价(元) | 工料定额 | 合价(元)
1 | 人工 | 工日 | 128 | 88.3 | 11302.4
2 | 板枋材 | m3 | 1504 | 0.2 | 300.8
3 | 水泥砂浆 M10 42.5 | m3 | 145.17 | 8 | 1161.36
4 | 其他机材费 | % | 1462.16 | 3.5 | 51.18
| 直接工程费小计 | 元 |  |  | 12815.74
| 措施费 | 元 | 3.5% |  | 448.55
| 间接费 | 元 | 9.5% |  | 1260.11
| 利 润 | 元 | 5% |  | 726.22
| 材料补差 | 元 |  |  | 2260
| 水泥砂浆 M10 42.5 | m3 | 282.5 | 8 | 2260
| 装置性材料 | 元
| 税 金 | 元 | 9% |  | 1575.96
| 合 计 | 元 |  |  | 19086.58
| 单 价 | 元 |  |  | 190.87
单价计算表
单价序号 |  |  | 43
项目名称 |  |  | 混凝土小型结构 其他小型结构~纯混凝土 C25 42.5 2
定额编号 |  |  | 40249换
施工措施
定额单位 |  |  | 100m3
编号 | 工料名称 | 单位 | 单价(元) | 工料定额 | 合价(元)
1 | 人工 | 工日 | 128 | 132.6 | 16972.8
2 | 板枋材 | m3 | 1504 | 1.75 | 2632
3 | 铁件 | kg | 6.37 | 90 | 573.3
4 | 纯混凝土 C25 42.5 2 | m3 | 173.1 | 102 | 17656.2
5 | 水 | m3 | 0.86 | 100 | 86
6 | 振捣器 插入式 功率2.2kW | 台班 | 19.98 | 12 | 239.76
7 | 风（砂）水枪 耗风量 6m3/min | 台班 | 216.29 | 2.5 | 540.73
8 | 其他机材费 | % | 21727.99 | 2 | 434.56
9 | 混凝土拌制 | m3 | 26.02 | 102 | 2654.04
10 | 混凝土运输 | m3 | 17.07 | 102 | 1741.14
| 直接工程费小计 | 元 |  |  | 43530.53
| 措施费 | 元 | 3.5% |  | 1523.57
| 间接费 | 元 | 9.5% |  | 4280.14
| 利 润 | 元 | 5% |  | 2466.71
| 材料补差 | 元 |  |  | 27831.72
| 纯混凝土 C25 42.5 2 | m3 | 272.86 | 102 | 27831.72
| 装置性材料 | 元
| 税 金 | 元 | 9% |  | 7166.94
| 合 计 | 元 |  |  | 86799.61
| 单 价 | 元 |  |  | 868
单价计算表
单价序号 |  |  | 44
项目名称 |  |  | 检查井盖铸铁井盖安装
定额编号 |  |  | [市政]6-275
施工措施
定额单位 |  |  | 10套
编号 | 工料名称 | 单位 | 单价(元) | 工料定额 | 合价(元)
1 | 二类人工 | 工日 | 128 | 2.95 | 378.11
2 | 煤焦油沥青漆 | kg | 7.51 | 4.92 | 36.95
3 | 其他材料费 | 元 | 1 | 1.44 | 1.44
4 | 铸铁检查井盖 | 套 | 642 | 10 | 6420
5 | 干混抹灰砂浆 | m3 | 622.34 | 0.28 | 176.74
| 直接工程费小计 | 元 |  |  | 7013.24
| 措施费 | 元 | 3.5% |  | 245.46
| 间接费 | 元 | 9.5% |  | 689.58
| 利 润 | 元 | 5% |  | 397.41
| 材料补差 | 元
| 装置性材料 | 元
| 税 金 | 元 | 9% |  | 751.11
| 合 计 | 元 |  |  | 9096.8
| 单 价 | 元 |  |  | 909.68
单价计算表
单价序号 |  |  | 45
项目名称 |  |  | 电缆敷设 截面≤25mm2
定额编号 |  |  | 07185
施工措施
定额单位 |  |  | 100m
编号 | 工料名称 | 单位 | 单价(元) | 工料定额 | 合价(元)
1 | 安装人工 | 工日 | 128 | 2.89 | 369.92
2 | 镀锌螺栓 | kg | 7 | 7.91 | 55.37
3 | 封铅 | kg | 13 | 0.94 | 12.22
4 | 镀锌铁丝 | kg | 4.25 | 1.02 | 4.34
5 | 电缆卡子 | 个 | 0.9 | 58 | 52.2
6 | 电缆吊挂 | 套 | 3.7 | 4.34 | 16.06
7 | 标志牌 | 个 | 0.17 | 5.1 | 0.87
8 | 冲击钻头 | 只 | 4.5 | 0.71 | 3.2
9 | 塑料膨胀管 | 个 | 0.17 | 45.05 | 7.66
10 | 其他材料费 | % | 151.9 | 15 | 22.79
11 | 汽车起重机 汽油型 起重量5t | 台班 | 591.61 | 0.01 | 5.92
12 | 载重汽车 汽油型 载重量5t | 台班 | 512.84 | 0.01 | 5.13
13 | 其他机械费 | % | 11.04 | 5 | 0.55
| 直接工程费小计 | 元 |  |  | 556.2
| 措施费 | 元 | 3.5% |  | 19.47
| 间接费 | 元 | 50% |  | 184.96
| 利 润 | 元 | 5% |  | 38.03
| 材料补差 | 元
| 装置性材料 | 元 |  |  | 4293.41
| 税 金 | 元 | 9% |  | 458.29
| 合 计 | 元 |  |  | 5550.36
| 单 价 | 元 |  |  | 55.5
单价计算表
单价序号 |  |  | 46
项目名称 |  |  | 电缆管敷设 硬塑料(PVC)管 管径32mm以下
定额编号 |  |  | 07179
施工措施
定额单位 |  |  | 100m
编号 | 工料名称 | 单位 | 单价(元) | 工料定额 | 合价(元)
1 | 安装人工 | 工日 | 128 | 3.7 | 473.6
2 | 管卡子 | 个 | 1.4 | 83 | 116.2
3 | 膨胀螺栓 | 套 | 0.9 | 160 | 144
4 | 塑料管接头 | 个 | 1.75 | 12 | 21
5 | 黏结剂 | kg | 8.7 | 0.5 | 4.35
6 | 冲击钻头 | 支 | 4.5 | 2 | 9
7 | 其他材料费 | % | 294.55 | 10 | 29.46
| 直接工程费小计 | 元 |  |  | 797.61
| 措施费 | 元 | 3.5% |  | 27.92
| 间接费 | 元 | 50% |  | 236.8
| 利 润 | 元 | 5% |  | 53.12
| 材料补差 | 元
| 装置性材料 | 元 |  |  | 538
| 税 金 | 元 | 9% |  | 148.81
| 合 计 | 元 |  |  | 1802.26
| 单 价 | 元 |  |  | 18.02
单价计算表
单价序号 |  |  | 47
项目名称 |  |  | 电缆管敷设 钢管 公称直径32mm以内
定额编号 |  |  | 07174
施工措施
定额单位 |  |  | 100m
编号 | 工料名称 | 单位 | 单价(元) | 工料定额 | 合价(元)
1 | 安装人工 | 工日 | 128 | 5 | 640
2 | 镀锌管接头 | 个 | 8.7 | 17 | 147.9
3 | 锁紧螺母 | 个 | 4.5 | 16 | 72
4 | 护口32～100 | 个 | 0.87 | 16 | 13.92
5 | 管卡子 | 个 | 3 | 86 | 258
6 | 电焊条 | kg | 6.81 | 1 | 6.81
7 | 防锈漆 | kg | 8.7 | 3.3 | 28.71
8 | 铅 油 | kg | 4.5 | 1.2 | 5.4
9 | 塑料膨胀管 | 个 | 0.1 | 69 | 6.9
10 | 冲击钻头 | 只 | 4.5 | 1.4 | 6.3
11 | 其他材料费 | % | 545.94 | 15 | 81.89
12 | 电焊机 直流30kVA | 台班 | 145.73 | 0.26 | 37.89
13 | 载重汽车 汽油型 载重量5t | 台班 | 512.84 | 0.05 | 25.64
14 | 空压机 电动移动式 排气量3m3/min | 台班 | 237.04 | 0.05 | 11.85
15 | 其他机械费 | % | 75.38 | 20 | 15.08
| 直接工程费小计 | 元 |  |  | 1358.29
| 措施费 | 元 | 3.5% |  | 47.54
| 间接费 | 元 | 50% |  | 320
| 利 润 | 元 | 5% |  | 86.29
| 材料补差 | 元
| 装置性材料 | 元 |  |  | 2267
| 税 金 | 元 | 9% |  | 367.12
| 合 计 | 元 |  |  | 4446.24
| 单 价 | 元 |  |  | 44.46
单价计算表
单价序号 |  |  | 48
项目名称 |  |  | 横轴水泵安装 设备自重1t
定额编号 |  |  | 05017
施工措施
定额单位 |  |  | 台
编号 | 工料名称 | 单位 | 单价(元) | 工料定额 | 合价(元)
1 | 安装人工 | 工日 | 128 | 24 | 3072
2 | 钢板 | kg | 4.12 | 5.4 | 22.22
3 | 型钢 | kg | 4.2 | 8.7 | 36.54
4 | 电焊条 | kg | 6.81 | 2.8 | 19.07
5 | 油漆 | kg | 8.7 | 1.5 | 13.05
6 | 汽油 | kg | 9.47 | 2.6 | 24.62
7 | 橡胶板 | kg | 43.5 | 1.3 | 56.55
8 | 氧气 | m3 | 3 | 6 | 18
9 | 乙炔气 | m3 | 13 | 2.7 | 35.1
10 | 木 材 | m3 | 1045 | 0.03 | 31.35
11 | 电 | kWh | 0.98 | 47 | 46.06
12 | 其他材料费 | % | 302.56 | 16 | 48.41
13 | 桥式起重机 机电设备安装用 起重量30t | 台班 | 295.55 | 0.67 | 198.02
14 | 电焊机 直流30kVA | 台班 | 145.73 | 0.31 | 45.18
15 | 普通车床 规格Φ400～Φ600mm | 台班 | 180.27 | 0.31 | 55.88
16 | 牛头刨床 B=650mm | 台班 | 171.26 | 0.24 | 41.1
17 | 摇臂钻床 规格Φ35～Φ50mm | 台班 | 155.6 | 0.24 | 37.34
18 | 其他机械费 | % | 377.52 | 16 | 60.4
| 直接工程费小计 | 元 |  |  | 3860.89
| 措施费 | 元 | 3.5% |  | 135.13
| 间接费 | 元 | 50% |  | 1536
| 利 润 | 元 | 5% |  | 276.6
| 材料补差 | 元
| 装置性材料 | 元
| 税 金 | 元 | 9% |  | 522.78
| 合 计 | 元 |  |  | 6331.4
| 单 价 | 元 |  |  | 6331.4