## 表10_2_2-4 招标控制价扉页
【表10.2.2-4】
| 甘霖镇孔村村美丽宜居村提升建设项目 |  |  |  | 工程
招标控制价
招标控制价 | (小写): | 1292368.00元
| (大写): | 壹佰贰拾玖万贰仟叁佰陆拾捌元整
招 标 人: |  |  | 造价咨询人:
| (单位盖章) |  |  | (单位资质专用章)
法定代表人 或其授权人: |  |  | 法定代表人 或其授权人:
| (签字或盖章) |  |  | (签字或盖章)
编 制 人: |  |  | 复 核 人:
| (造价工程师签字盖专用章) |  |  | (造价工程师签字盖专用章)
编制时间: |  |  | 复核时间:

## 表10_2_2-12 招标控制价费用表
【表10.2.2-12】
招标控制价费用表
工程名称:甘霖镇孔村村美丽宜居村提升建设项目 |  |  |  |  | 第1页 共1页
序号 | 工程名称 | 金额(元) | 其中：（元） |  |  |  | 备注
|  |  | 暂估价 | 安全文明 施工基本费 | 规费 | 税金
1 | 单位工程 | 1292368 | 12000 | 13815.86 | 61135.53 | 106709.33
1.1 | 景观 | 371951 | 12000 | 4043.01 | 23536.1 | 30711.56
1.2 | 绿化 | 161013 |  | 1529.33 | 12584.08 | 13294.67
1.3 | 市政 | 488151 |  | 4222.98 | 10846.69 | 40306.05
1.4 | 路灯 | 40567 |  | 500.27 | 2599.54 | 3349.55
1.5 | 建筑 | 210607 |  | 3455.32 | 11233.06 | 17389.6
1.6 | 安装 | 20079 |  | 64.95 | 336.06 | 1657.9
合计 |  | 1292368 | 12000 | 13815.86 | 61135.53 | 106709.33

## 1_表10_2_2-13 【不含单列】单位(专业)工程招
【表10.2.2-13】
单位（专业）工程招标控制价费用表
工程名称:单位工程-景观 |  |  | 标段: | 第1页 共1页
序号 | 费用名称 |  | 计算公式 | 金额 (元) | 备注
1 | 分部分项工程费 |  | ∑(分部分项工程量×综合单价） | 297582.15 | 见表10.2.2-16
1.1 | 其中 | 人工费+机械费 | ∑分部分项（定额人工费+定额机械费） | 72882.67
2 | 措施项目费 |  | （2.1+2.2） | 10182.34
2.1 | 施工技术措施项目费 |  | ∑(技措项目工程量×综合单价） | 6139.33 | 见表10.2.2-16
2.1.1 | 其中 | 人工费+机械费 | ∑技措项目（定额人工费+定额机械费） | 3113.79
2.2 | 施工组织措施项目费 |  | (1.1+2.1.1)×5.32% | 4043.01 | 见表10.2.2-20
2.2.1 | 其中 | 安全文明施工基本费 | (1.1+2.1.1)×5.32% | 4043.01 | 见表10.2.2-20
3 | 其他项目费 |  | （3.1+3.2+3.3+3.4） | 9939.02
3.1 | 暂列金额 |  | 3.1.1+3.1.2+3.1.3 | 9939.02 | 见表10.2.2-21
3.1.1 | 其中 | 标化工地增加费 | 按招标文件规定额度列计 |  | 见表10.2.2-22
3.1.2 |  | 优质工程增加费 | 按招标文件规定额度列计 |  | 见表10.2.2-22
3.1.3 |  | 其他暂列金额 | 按招标文件规定额度列计 | 9939.02 | 见表10.2.2-22
3.2 | 暂估价 |  | 3.2.1+3.2.2+3.2.3 |  | 见表10.2.2-21
3.2.1 | 其中 | 材料（工程设备）暂估价 | 按招标文件规定额度列计 (或计入综合单价) |  | 见表10.2.2-23
3.2.2 |  | 专业工程暂估价 | 按招标文件规定额度列计 |  | 见表10.2.2-24
3.2.3 |  | 专项技术措施暂估价 | 按招标文件规定额度列计 |  | 见表10.2.2-25
3.3 | 计日工 |  | ∑计日工(暂估数量×综合单价） |  | 见表10.2.2-21
3.4 | 施工总承包服务费 |  | 3.4.1+3.4.2 |  | 见表10.2.2-21
3.4.1 | 其中 | 专业发包工程管理费 | ∑专业发包工程（暂估金额×费率） |  | 见表10.2.2-27
3.4.2 |  | 甲供材料设备管理费 | 甲供材料暂估金额×费率+甲供设备暂估金额×费率 |  | 见表10.2.2-27
4 | 规费 |  | (1.1+2.1.1)×30.97% | 23536.1
5 | 税金 |  | (1+2+3+4)×9% | 30711.56
招标控制价合计 |  |  | 1+2+3+4+5 | 371951

## 1_表10_2_2-13 【含单列】单位(专业)工程招标
【表10.2.2-13】
单位（专业）工程招标控制价费用表
工程名称:单位工程-景观 |  |  | 标段: | 第1页 共1页
序号 | 费用名称 |  | 计算公式 | 金额 (元) | 备注
1 | 分部分项工程费 |  | ∑(分部分项工程量×综合单价） | 297582.15 | 见表10.2.2-16
1.1 | 其中 | 人工费+机械费 | ∑分部分项（定额人工费+定额机械费） | 72882.67
2 | 措施项目费 |  | （2.1+2.2） | 10182.34
2.1 | 施工技术措施项目费 |  | ∑(技措项目工程量×综合单价） | 6139.33 | 见表10.2.2-16
2.1.1 | 其中 | 人工费+机械费 | ∑技措项目（定额人工费+定额机械费） | 3113.79
2.2 | 施工组织措施项目费 |  | (1.1+2.1.1)×5.32% | 4043.01 | 见表10.2.2-20
2.2.1 | 其中 | 安全文明施工基本费 | (1.1+2.1.1)×5.32% | 4043.01 | 见表10.2.2-20
3 | 其他项目费 |  | （3.1+3.2+3.3+3.4） | 9939.02
3.1 | 暂列金额 |  | 3.1.1+3.1.2+3.1.3 | 9939.02 | 见表10.2.2-21
3.1.1 | 其中 | 标化工地增加费 | 按招标文件规定额度列计 |  | 见表10.2.2-22
3.1.2 |  | 优质工程增加费 | 按招标文件规定额度列计 |  | 见表10.2.2-22
3.1.3 |  | 其他暂列金额 | 按招标文件规定额度列计 | 9939.02 | 见表10.2.2-22
3.2 | 暂估价 |  | 3.2.1+3.2.2+3.2.3 |  | 见表10.2.2-21
3.2.1 | 其中 | 材料（工程设备）暂估价 | 按招标文件规定额度列计 (或计入综合单价) |  | 见表10.2.2-23
3.2.2 |  | 专业工程暂估价 | 按招标文件规定额度列计 |  | 见表10.2.2-24
3.2.3 |  | 专项技术措施暂估价 | 按招标文件规定额度列计 |  | 见表10.2.2-25
3.3 | 计日工 |  | ∑计日工(暂估数量×综合单价） |  | 见表10.2.2-21
3.4 | 施工总承包服务费 |  | 3.4.1+3.4.2 |  | 见表10.2.2-21
3.4.1 | 其中 | 专业发包工程管理费 | ∑专业发包工程（暂估金额×费率） |  | 见表10.2.2-27
3.4.2 |  | 甲供材料设备管理费 | 甲供材料暂估金额×费率+甲供设备暂估金额×费率 |  | 见表10.2.2-27
4 | 规费 |  | (1.1+2.1.1)×30.97% | 23536.1
5 | 单列费用 |  | 单列费用
6 | 税金 |  | (1+2+3+4+计税不计费)×9% | 30711.56
7 | 下浮 |  | (1+2+3+4+5+6-不计税不计费不下浮-暂估材料)×0%
其中 | 甲供费（不计入造价） |  | 甲供材料费+甲供主材费+甲供设备费
招标控制价合计 |  |  | 1+2+3+4+5+6-7 | 371951

## 1_表10_2_2-16 分部分项工程清单与计价表
【表10.2.2-16】
分部分项工程清单与计价表
单位(专业)工程名称:单位工程-景观 | [5 empty] | 标段: |  |  | 第1页 共9页
序号 | 项目编码 | 项目名称 | 项目特征 | 计量 单位 | 工程量 | 金 额 (元) |  |  |  |  | 备注
[6 empty] | 综合单价 | 合价 | 其中
[8 empty] | 人工费 | 机械费 | 暂估价
|  | 孔村公园 |  |  |  |  | 196714.06 | 62176.17 | 1626.38
|  | 铺装 |  |  |  |  | 55432.91 | 11666.75 | 924.13
1 | 050201001001 | 园路 | 1.整理路床 2.垫层厚度、宽度、材料种类：15cm厚碎石垫层；10cm厚C20混凝土垫层 3.路面厚度、宽度、材料种类：30厚300*600本地石材火烧面（工字铺） 4.砂浆强度等级：30厚1:3干硬性水泥砂浆结合层 | m2 | 22.06 | 271.73 | 5994.36 | 1261.61 | 99.93
2 | 050201001002 | 园路 | 1.整理路床 2.垫层厚度、宽度、材料种类：15cm厚碎石垫层；10cm厚C20混凝土垫层 3.路面厚度、宽度、材料种类：30厚300*600本地石材火烧面(收边） 4.砂浆强度等级：30厚1:3干硬性水泥砂浆结合层 | m2 | 34.52 | 271.73 | 9380.12 | 1974.2 | 156.38
3 | 050201001003 | 园路 | 1.整理路床 2.垫层厚度、宽度、材料种类：15cm厚碎石垫层；10cm厚C20混凝土垫层 3.路面厚度、宽度、材料种类：30厚600*600本地石材火烧面 4.砂浆强度等级：30厚1:3干硬性水泥砂浆结合层 | m2 | 78.60 | 271.73 | 21357.98 | 4495.13 | 356.06
本页小计 | [6 empty] | 36732.46 | 7730.94 | 612.37
【表10.2.2-16】
分部分项工程清单与计价表
单位(专业)工程名称:单位工程-景观 | [5 empty] | 标段: |  |  | 第2页 共9页
序号 | 项目编码 | 项目名称 | 项目特征 | 计量 单位 | 工程量 | 金 额 (元) |  |  |  |  | 备注
[6 empty] | 综合单价 | 合价 | 其中
[8 empty] | 人工费 | 机械费 | 暂估价
4 | 050201001004 | 园路 | 1.整理路床 2.垫层厚度、宽度、材料种类：15cm厚碎石垫层；10cm厚C20混凝土垫层 3.路面厚度、宽度、材料种类：30厚150*300本地石材火烧面（工字铺） 4.砂浆强度等级：30厚1:3干硬性水泥砂浆结合层 | m2 | 48.28 | 271.73 | 13119.12 | 2761.13 | 218.71
5 | 050201001005 | 园路 | 1.整理路床 2.垫层厚度、宽度、材料种类：15cm厚碎石垫层；10cm厚C20混凝土垫层 3.路面厚度、宽度、材料种类：30厚200*400本地石材火烧面 4.砂浆强度等级：30厚1:3干硬性水泥砂浆结合层 | m2 | 20.54 | 271.73 | 5581.33 | 1174.68 | 93.05
|  | 树池 |  |  |  |  | 5825.78 | 1195.42 | 39.21
6 | 010401003001 | 实心砖墙 | 1.砖品种、规格、强度等级：240×115×53 MU10 混凝土实心砖 2.砂浆强度等级、配合比：DM M7.5 | m3 | 2.08 | 625.86 | 1301.79 | 345.4 | 5.12
7 | 010404001001 | 垫层 | 1、10cm厚碎石垫层 | m3 | 6.19 | 297.76 | 1843.13 | 332.59 | 7.43
8 | 010501001001 | 垫层 | 1.混凝土强度等级：C20混凝土垫层 2、混凝土垫层模板 | m3 | 0.46 | 764.76 | 351.79 | 66.01 | 2.01
9 | 010507005001 | 压顶 | 1、10cm厚C20混凝土 2.混凝土模板 | m3 | 0.30 | 1118.22 | 335.47 | 119 | 4.37
10 | 010516001001 | 螺栓 | 1、预埋螺栓及自攻螺丝 | t | 0.038 | 8026.5 | 305.01 | 46.98 | 17.16
本页小计 | [6 empty] | 22837.64 | 4845.79 | 347.85
【表10.2.2-16】
分部分项工程清单与计价表
单位(专业)工程名称:单位工程-景观 | [5 empty] | 标段: |  |  | 第3页 共9页
序号 | 项目编码 | 项目名称 | 项目特征 | 计量 单位 | 工程量 | 金 额 (元) |  |  |  |  | 备注
[6 empty] | 综合单价 | 合价 | 其中
[8 empty] | 人工费 | 机械费 | 暂估价
11 | 020512001001 | 木地板 | 1、50厚60*300防腐木龙骨（清漆两遍）间距600 | m2 | 0.22 | 126.11 | 27.74 | 10.01 | 0.05
12 | 020512001002 | 木地板 | 1、80*50mm菠萝格防腐木间距10（清漆两遍） | m2 | 3.22 | 334.27 | 1076.35 | 166.18 | 0.58
13 | 040308003001 | 镶贴面层 | 1、20厚米黄色水洗石粒径φ3-4 | m2 | 3.77 | 155.04 | 584.5 | 109.25 | 2.49
|  | 长廊 |  |  |  |  | 124030.37 | 49314 | 663.04
14 | 010101004001 | 挖基坑土方 | 1.土壤类别：三类土 2.挖土深度：1.4m | m3 | 45.36 | 6.95 | 315.25 | 129.73 | 118.84
15 | 010103001001 | 回填方 | 1、原土回填 | m3 | 38.15 | 2.17 | 82.79 | 19.08 | 43.87
16 | 010103002001 | 余方弃置 | 1.废弃料品种：多余土方 2.运距：施工单位自行考虑 | m3 | 7.21 | 15.78 | 113.77 | 6.27 | 84.14
17 | 010401003002 | 实心砖墙 | 1.砖品种、规格、强度等级：MU10 240*115*53混凝土实心砖 2.砂浆强度等级、配合比：M7.5水泥砂浆砌筑 | m3 | 2.81 | 594.67 | 1671.02 | 424.2 | 6.91
18 | 010404001002 | 垫层 | 1、10cm厚碎石垫层 | m3 | 1.96 | 297.76 | 583.61 | 105.31 | 2.35
19 | 010501001002 | 垫层 | 1.混凝土强度等级：C15混凝土垫层 2、混凝土垫层模板 | m3 | 1.44 | 714.55 | 1028.95 | 199.5 | 6.02
20 | 010501003001 | 独立基础 | 1.混凝土强度等级：C25混凝土 2、独立基础模板 | m3 | 3.00 | 787.56 | 2362.68 | 329.76 | 10.17
21 | 010502001001 | 矩形柱 | 1.混凝土强度等级：C25混凝土 2、柱模板 | m3 | 0.81 | 1451.55 | 1175.76 | 384 | 19.06
本页小计 | [6 empty] | 9022.42 | 1883.29 | 294.48
【表10.2.2-16】
分部分项工程清单与计价表
单位(专业)工程名称:单位工程-景观 | [5 empty] | 标段: |  |  | 第4页 共9页
序号 | 项目编码 | 项目名称 | 项目特征 | 计量 单位 | 工程量 | 金 额 (元) |  |  |  |  | 备注
[6 empty] | 综合单价 | 合价 | 其中
[8 empty] | 人工费 | 机械费 | 暂估价
22 | 010515001001 | 现浇构件钢筋 | 1.钢筋种类、规格：圆钢 箍筋 | t | 0.043 | 6883.17 | 295.98 | 48.06 | 2.41
23 | 010515001002 | 现浇构件钢筋 | 1.钢筋种类、规格：螺纹钢 | t | 0.130 | 5966.45 | 775.64 | 67.13 | 9.65
24 | 011201001001 | 墙面一般抹灰 | 1、20厚1:2.5水泥砂浆 | m2 | 18.95 | 42.82 | 811.44 | 467.31 | 12.32
25 | 011204001001 | 石材墙面 | 1、400*400*20厚芝麻灰火烧面花岗岩 | m2 | 18.95 | 153.53 | 2909.39 | 1151.02 | 1.33
26 | 020206003001 | 磉墩 | 1、柱墩 | 只 | 10 | 500 | 5000
27 | 020501004001 | 童(瓜)柱 | 1.木材品种：美松 2.构件规格：Ф200 | m3 | 1.21 | 8917.46 | 10790.13 | 3661.57 | 30.98
28 | 020502001001 | 圆梁 | 1.木材品种：美松 2.构件规格：Ф180 | m3 | 0.48 | 5332.43 | 2559.57 | 1452.52 | 12.29
29 | 020503001001 | 圆桁(檩) | 1.木材品种：美松 2.构件规格：Ф180 | m3 | 1.48 | 6307.27 | 9334.76 | 1243.98 | 29.24
30 | 020503003001 | 替木 | 1.木材品种：美松 2.构件规格：80*120连机； | m3 | 0.56 | 5410.16 | 3029.69 | 1171.32 | 12.75
31 | 020503004001 | 额枋 | 1.木材品种：美松 2.构件规格：100*250木枋； | m3 | 0.97 | 5365.44 | 5204.48 | 1956.26 | 19.53
32 | 020505004001 | 圆形椽 | 1.构件截面尺寸：Ф70 2.木材品种：老杉木 | m3 | 1.16 | 2972.94 | 3448.61 | 1390.42 | 18.66
33 | 020508019001 | 封檐板 | 1.断面尺寸：20厚封檐板 2.木材品种：老杉木 | m | 25.80 | 22.81 | 588.5 | 183.44 | 3.35
34 | 020511001001 | 鹅颈靠背 | 1、美人靠 | m | 24.00 | 592.6 | 14222.4 | 6565.2
本页小计 | [6 empty] | 58970.59 | 19358.23 | 152.51
【表10.2.2-16】
分部分项工程清单与计价表
单位(专业)工程名称:单位工程-景观 | [5 empty] | 标段: |  |  | 第5页 共9页
序号 | 项目编码 | 项目名称 | 项目特征 | 计量 单位 | 工程量 | 金 额 (元) |  |  |  |  | 备注
[6 empty] | 综合单价 | 合价 | 其中
[8 empty] | 人工费 | 机械费 | 暂估价
35 | 020601003001 | 小青瓦屋面 | 1、小青瓦屋面 | m2 | 43.86 | 270.85 | 11879.48 | 3060.55 | 43.86
36 | 020906014001 | 其他木材面油漆 | 1、单皮灰（捉缝腻子）做色仿旧，清漆二度 | m2 | 172.00 | 205.41 | 35330.52 | 23084.12
37 | 050201001006 | 园路 | 1.整理路床 2.垫层厚度、宽度、材料种类：15cm厚碎石垫层；10cm厚C20混凝土垫层 3.路面厚度、宽度、材料种类：30厚600*600本地石材火烧面 4.砂浆强度等级：30厚1:3干硬性水泥砂浆结合层 | m2 | 21.60 | 271.73 | 5869.37 | 1235.3 | 97.85
38 | 050201001007 | 园路 | 1.整理路床 2.垫层厚度、宽度、材料种类：15cm厚碎石垫层；10cm厚C20混凝土垫层 3.路面厚度、宽度、材料种类：30厚600*270本地石材火烧面 4.砂浆强度等级：30厚1:3干硬性水泥砂浆结合层 | m2 | 17.10 | 271.73 | 4646.58 | 977.95 | 77.46
|  | 竹篱笆 |  |  |  |  | 7575
39 | 05B001 | 竹篱笆 | 1、竹篱笆 | m | 378.75 | 20 | 7575
|  | 成品坐凳 |  |  |  |  | 3850
40 | 05B002 | 成品坐凳 | 1、成品坐凳 | 条 | 11 | 350 | 3850
本页小计 | [6 empty] | 69150.95 | 28357.92 | 219.17
【表10.2.2-16】
分部分项工程清单与计价表
单位(专业)工程名称:单位工程-景观 | [5 empty] | 标段: |  |  | 第6页 共9页
序号 | 项目编码 | 项目名称 | 项目特征 | 计量 单位 | 工程量 | 金 额 (元) |  |  |  |  | 备注
[6 empty] | 综合单价 | 合价 | 其中
[8 empty] | 人工费 | 机械费 | 暂估价
|  | 花桥公园 |  |  |  |  | 100868.09 | 13453.54 | 1422.94
|  | 铺装 |  |  |  |  | 48780.52 | 9719.45 | 769.88
41 | 050201001008 | 园路 | 1.整理路床 2.垫层厚度、宽度、材料种类：15cm厚碎石垫层；10cm厚C20混凝土垫层 3.路面厚度、宽度、材料种类：30厚300*600本地石材火烧面(收边） 4.砂浆强度等级：30厚1:3干硬性水泥砂浆结合层 | m2 | 40.20 | 271.73 | 10923.55 | 2299.04 | 182.11
42 | 050201001009 | 园路 | 1.整理路床 2.垫层厚度、宽度、材料种类：15cm厚碎石垫层；10cm厚C20混凝土垫层 3.路面厚度、宽度、材料种类：30厚100*100本地石材火烧面（人字铺） 4.砂浆强度等级：30厚1:3干硬性水泥砂浆结合层 | m2 | 37.87 | 271.73 | 10290.42 | 2165.79 | 171.55
43 | 050201001010 | 园路 | 1.整理路床 2.垫层厚度、宽度、材料种类：15cm厚碎石垫层；10cm厚C20混凝土垫层 3.路面厚度、宽度、材料种类：30厚300*300本地石材火烧面 4.砂浆强度等级：30厚1:3干硬性水泥砂浆结合层 | m2 | 91.88 | 271.73 | 24966.55 | 5254.62 | 416.22
44 | 05B003 | 塑料草皮 | 1.健身器材处塑料草皮 | m2 | 130.00 | 20 | 2600
本页小计 | [6 empty] | 48780.52 | 9719.45 | 769.88
【表10.2.2-16】
分部分项工程清单与计价表
单位(专业)工程名称:单位工程-景观 | [5 empty] | 标段: |  |  | 第7页 共9页
序号 | 项目编码 | 项目名称 | 项目特征 | 计量 单位 | 工程量 | 金 额 (元) |  |  |  |  | 备注
[6 empty] | 综合单价 | 合价 | 其中
[8 empty] | 人工费 | 机械费 | 暂估价
|  | 标线 |  |  |  |  | 949.16 | 194.17 | 158.51
45 | 040205006001 | 标线 | 停车位标线 1、热熔标线 | m2 | 16.80 | 35.39 | 594.55 | 121.63 | 99.29
46 | 040205006002 | 标线 | 篮球场标线 1、热熔标线 | m2 | 10.02 | 35.39 | 354.61 | 72.54 | 59.22
|  | 中式宣传栏 |  |  |  |  | 28862.3 | 3148.86 | 259.97
47 | 010101003001 | 挖沟槽土方 | 1.土壤类别：三类土 2.挖土深度：0.9m | m3 | 19.00 | 6.95 | 132.05 | 54.34 | 49.78
48 | 010103001002 | 回填方 | 1、原土回填 | m3 | 8.39 | 2.17 | 18.21 | 4.2 | 9.65
49 | 010103002002 | 余方弃置 | 1.废弃料品种：多余土方 2.运距：施工单位自行考虑 | m3 | 10.61 | 15.78 | 167.43 | 9.23 | 123.82
50 | 010401003003 | 实心砖墙 | 1.砖品种、规格、强度等级：240×115×53 MU10 混凝土实心砖 | m3 | 0.17 | 649.12 | 110.35 | 34.15 | 0.35
51 | 010404001003 | 垫层 | 1、10cm厚碎石垫层 | m3 | 16.12 | 297.76 | 4799.89 | 866.13 | 19.34
52 | 010501001003 | 垫层 | 1.混凝土强度等级：C15混凝土垫层 2、混凝土垫层模板 | m3 | 1.36 | 729.74 | 992.45 | 200.08 | 6.11
53 | 010501002001 | 带形基础 | 1.混凝土强度等级：C25混凝土 2、混凝土模板 | m3 | 6.40 | 738.64 | 4727.3 | 603.65 | 13.25
54 | 010504001001 | 直形墙 | 1.混凝土强度等级：C25混凝土 2、混凝土模板 | m3 | 1.83 | 1137.55 | 2081.72 | 539.83 | 24.65
本页小计 | [6 empty] | 13978.56 | 2505.78 | 405.46
【表10.2.2-16】
分部分项工程清单与计价表
单位(专业)工程名称:单位工程-景观 | [5 empty] | 标段: |  |  | 第8页 共9页
序号 | 项目编码 | 项目名称 | 项目特征 | 计量 单位 | 工程量 | 金 额 (元) |  |  |  |  | 备注
[6 empty] | 综合单价 | 合价 | 其中
[8 empty] | 人工费 | 机械费 | 暂估价
55 | 010507005002 | 压顶 | 1.混凝土强度等级：C20混凝土 2、混凝土模板 | m3 | 1.24 | 1009.31 | 1251.54 | 353.86 | 7.11
56 | 010515001003 | 现浇构件钢筋 | 1.钢筋种类、规格：螺纹钢 | t | 0.007 | 6091.33 | 42.64 | 4.2 | 0.17
57 | 011201001002 | 墙面一般抹灰 | 1、20厚1:2水泥砂浆抹灰 | m2 | 6.50 | 43.4 | 282.1 | 160.29 | 4.23
58 | 011407001001 | 墙面喷刷涂料 | 1.腻子种类：满刮腻子2遍 2.涂料品种、喷刷遍数：外墙弹性涂料 | m2 | 6.50 | 47.67 | 309.86 | 169.65
59 | 020602001001 | 筒瓦屋面 | 1、深灰色筒瓦 | m2 | 2.32 | 289.55 | 671.76 | 149.25 | 1.51
60 | 05B004 | 钢结构宣传栏 | 1、钢结构宣传栏由厂家二次深化设计（做法详见施工图）含预埋铁件 | 项 | 1 | 12000 | 12000 |  |  | 12000
61 | 05B005 | 铝合金花窗 | 1、厂家深化设计（做法详见施工图） | m2 | 2.55 | 500 | 1275
|  | 党建文化小品 |  |  |  |  | 15000
62 | 05B006 | 党建文化小品 | 1、详见效果图 | 项 | 1 | 15000 | 15000
|  | 景石 |  |  |  |  | 5876.11 | 391.06 | 234.58
63 | 050301005001 | 点风景石 | 1、景石 | t | 4.800 | 1224.19 | 5876.11 | 391.06 | 234.58
|  | 成品坐凳 |  |  |  |  | 1400
64 | 05B007 | 成品坐凳 | 1、成品坐凳 | 条 | 4 | 350 | 1400
本页小计 | [6 empty] | 38109.01 | 1228.31 | 247.6 | 12000
【表10.2.2-16】
分部分项工程清单与计价表
单位(专业)工程名称:单位工程-景观 | [5 empty] | 标段: |  |  | 第9页 共9页
序号 | 项目编码 | 项目名称 | 项目特征 | 计量 单位 | 工程量 | 金 额 (元) |  |  |  |  | 备注
[6 empty] | 综合单价 | 合价 | 其中
[8 empty] | 人工费 | 机械费 | 暂估价
合计 | [6 empty] | 297582.15 | 75629.71 | 3049.32 | 12000

## 1_表10_2_2-16 施工技术措施项目清单与计价表
【表10.2.2-16】
施工技术措施项目清单与计价表
单位(专业)工程名称:单位工程-景观 | [5 empty] | 标段: |  |  | 第1页 共1页
序号 | 项目编码 | 项目名称 | 项目特征 | 计量 单位 | 工程量 | 金 额 (元) |  |  |  |  | 备注
[6 empty] | 综合单价 | 合价 | 其中
[8 empty] | 人工费 | 机械费 | 暂估价
1 | 011701003001 | 里脚手架 | 1、宣传栏脚手架 | m2 | 44.68 | 4.69 | 209.55 | 121.53 | 20.55
2 | 011701006001 | 满堂脚手架 | 1、长廊脚手架 | m2 | 42.57 | 13.33 | 567.46 | 371.21 | 17.03
3 | 011705001001 | 大型机械设备进出场及安拆 | 1.履带式挖掘机1M3以内 场外运输费用 | 台次 | 1 | 4157.09 | 4157.09 | 584 | 1715.64
4 | 050402001001 | 现浇混凝土垫层 | 1、园路垫层模板 | m2 | 24.85 | 48.5 | 1205.23 | 576.77 | 25.84
本页小计 | [6 empty] | 6139.33 | 1653.51 | 1779.06
合计 | [6 empty] | 6139.33 | 1653.51 | 1779.06

## 1_表10_2_2-21 其他项目清单与计价汇总表
【表10.2.2-21】
其他项目清单与计价汇总表
工程名称:景观 |  | 标段: | 第1页 共1页
序号 | 项 目 名 称 | 金额(元) | 备注
1 | 暂列金额 | 9939.02 | 明细详见表10.2.2-22
1.1 | 标化工地增加费 |  | 明细详见表10.2.2-22
1.2 | 优质工程增加费 |  | 明细详见表10.2.2-22
1.3 | 其他暂列金额 | 9939.02 | 明细详见表10.2.2-22
2 | 暂估价
2.1 | 材料（设备）暂估价 |  | 明细详见表10.2.2-23
2.2 | 专业工程暂估价 |  | 明细详见表10.2.2-24
2.3 | 专项技术措施暂估价 |  | 明细详见表10.2.2-25
3 | 计日工 |  | 明细详见表10.2.2-26
4 | 总承包服务费 |  | 明细详见表10.2.2-27
合 计 |  | 9939.02 | 0

## 1_表10_2_2-29 主要工日一览表
【表10.2.2-29】
主要工日一览表
工程名称:景观 |  |  | 标段: |  | 第1页 共1页
序号 | 工日名称（类别） | 单位 | 数 量 | 单价(元) | 合价（元） | 备注
1 | 一类人工 | 工日 | 1.654 | 135 | 223.29
2 | 二类人工 | 工日 | 209.472 | 146 | 30582.91
3 | 三类人工 | 工日 | 278.312 | 167 | 46478.1

## 1_表10_2_2-31 主要材料和工程设备一览表
【表10.2.2-31】
主要材料和工程设备一览表
工程名称:景观 |  |  |  | 标段: |  | 第1页 共2页
序号 | 名称、规格、型号 | 单位 | 数量 | 单价(元) | 合价（元） | 备注
1 | 热轧带肋钢筋HRB400φ10 | t | 0.007 | 5168 | 36.18
2 | 热轧带肋钢筋HRB400φ18 | t | 0.133 | 5035 | 669.66
3 | 镀锌铁丝φ0.7-1.0 | kg | 0.991 | 4.42 | 4.38
4 | 镀锌铁丝综合 | kg | 5 | 4.42 | 22.1
5 | 热轧光圆钢筋HPB300 φ10 | t | 0.044 | 5239 | 230.52
6 | 铁件 | kg | 43.777 | 6.64 | 290.68
7 | 圆钉 | kg | 23.025 | 4.42 | 101.77
8 | 电焊条E43系列 | kg | 1.368 | 6.81 | 9.32
9 | 镀锌铁丝10# | kg | 1.037 | 4.42 | 4.58
10 | 镀锌铁丝12# | kg | 0.373 | 4.42 | 1.65
11 | 镀锌铁丝18# | kg | 1.022 | 4.42 | 4.52
12 | 镀锌铁丝22# | kg | 0.077 | 4.42 | 0.34
13 | 镀锌铁丝18#-22# | kg | 2.978 | 4.42 | 13.16
14 | 复合硅酸盐水泥PC 32.5R综合 | kg | 4.679 | 0.52 | 2.44
15 | 普通硅酸盐水泥PO 42.5综合 | kg | 15974.387 | 0.56 | 8977.61
16 | 普通硅酸盐水泥PO 52.5综合 | kg | 63.961 | 0.62 | 39.34
17 | 白色硅酸盐水泥425#、二级白度 | kg | 3.505 | 0.61 | 2.14
18 | 黄砂净砂 | t | 54.538 | 180 | 9816.84
19 | 混凝土实心砖240×115×53 MU10 | 千块 | 2.73 | 495.6 | 1352.99
20 | 泵送商品混凝土C25 | m3 | 10.312 | 564 | 5815.97
21 | 非泵送商品混凝土C15 | m3 | 2.828 | 479 | 1354.61
22 | 非泵送商品混凝土C20 | m3 | 1.717 | 520 | 892.84
23 | 非泵送商品混凝土C25 | m3 | 1.848 | 547 | 1010.86
24 | 干混抹灰砂浆DP M20.0 | kg | 209.492 | 0.38 | 79.4
25 | 干混砌筑砂浆DM M7.5 | kg | 1984.565 | 0.35 | 686.66
26 | 杉板枋材 | m3 | 1.298 | 1681 | 2181.94
27 | 杉原木综合 | m3 | 2.025 | 1150 | 2328.75
28 | 弹性体改性沥青防水卷材3.0mm I G M | m2 | 49.562 | 26.55 | 1315.87
29 | 汽油综合 | kg | 16.373 | 8.21 | 134.42
【表10.2.2-31】
主要材料和工程设备一览表
工程名称:景观 |  |  |  | 标段: |  | 第2页 共2页
序号 | 名称、规格、型号 | 单位 | 数量 | 单价(元) | 合价（元） | 备注
30 | 小青瓦（底）200×200×13 | 百张 | 31.93 | 63.72 | 2034.58
31 | 小青瓦（盖）180×180×13 | 百张 | 36.711 | 63.72 | 2339.22
32 | 钢支撑 | kg | 12.363 | 5.49 | 67.87
33 | 水 | m3 | 50.833 | 5.73 | 291.27
34 | 复合模板综合 | m2 | 16.913 | 42.48 | 718.46
35 | 脚手架钢管 | kg | 9.725 | 5.31 | 51.64
36 | 热熔涂料 | kg | 120.69 | 3.45 | 416.38
37 | 电焊条E50系列 | kg | 0.702 | 6.81 | 4.78

## 1_表10_2_2-32 主要机械台班一览表
【表10.2.2-32】
主要机械台班一览表
工程名称:景观 |  |  |  | 标段: | 第1页 共1页
序号 | 机械名称、规格、型号 | 单位 | 数 量 | 单价(元) | 合价（元） | 备注
1 | 履带式推土机75kW | 台班 | 0.007 | 732.7 | 5.13
2 | 履带式推土机90kW | 台班 | 0.014 | 830.51 | 11.63
3 | 轮胎式装载机2m3 | 台班 | 0.037 | 786.9 | 29.12
4 | 履带式单斗液压挖掘机1m3 | 台班 | 0.65 | 1037.66 | 674.48
5 | 钢轮内燃压路机15t | 台班 | 0.072 | 622.24 | 44.8
6 | 电动夯实机250N·m | 台班 | 26.554 | 29.99 | 796.35
7 | 路面标线热熔涂料涂敷机 | 台班 | 0.147 | 640.38 | 94.14
8 | 载货汽车4t | 台班 | 0.415 | 435.03 | 180.54
9 | 自卸汽车15t | 台班 | 0.198 | 907.57 | 179.7
10 | 平板拖车组40t | 台班 | 1 | 1196.81 | 1196.81
11 | 洒水车4000L | 台班 | 0.007 | 505.18 | 3.54
12 | 双锥反转出料混凝土搅拌机500L | 台班 | 0.009 | 232.62 | 2.09
13 | 灰浆搅拌机200L | 台班 | 5.889 | 167.09 | 983.99
14 | 干混砂浆罐式搅拌机20000L | 台班 | 0.066 | 208.41 | 13.76
15 | 钢筋调直机14mm | 台班 | 0.015 | 39.74 | 0.6
16 | 钢筋切断机40mm | 台班 | 0.021 | 46.85 | 0.98
17 | 钢筋弯曲机40mm | 台班 | 0.088 | 27.99 | 2.46
18 | 木工圆锯机500mm | 台班 | 1.873 | 30.08 | 56.34
19 | 木工平刨床500mm | 台班 | 3.347 | 22.55 | 75.47
20 | 交流弧焊机32kV·A | 台班 | 0.167 | 102.85 | 17.18
21 | 直流弧焊机32kW | 台班 | 0.059 | 106.95 | 6.31
22 | 对焊机75kV·A | 台班 | 0.014 | 131.93 | 1.85
23 | 电焊条烘干箱45×35×45cm3 | 台班 | 0.006 | 9.73 | 0.06
24 | 混凝土振捣器平板式 | 台班 | 0.176 | 13.13 | 2.31
25 | 混凝土振捣器插入式 | 台班 | 0.956 | 5.08 | 4.86
26 | 混凝土搅拌机500L | 台班 | 1.402 | 118.32 | 165.88
27 | 汽车式起重机5t | 台班 | 0.562 | 417.7 | 234.75
28 | 汽车式起重机5t | 台班 | 0.107 | 417.7 | 44.69

## 2_表10_2_2-13 【不含单列】单位(专业)工程招
【表10.2.2-13】
单位（专业）工程招标控制价费用表
工程名称:单位工程-绿化 |  |  | 标段: | 第1页 共1页
序号 | 费用名称 |  | 计算公式 | 金额 (元) | 备注
1 | 分部分项工程费 |  | ∑(分部分项工程量×综合单价） | 128536.93 | 见表10.2.2-16
1.1 | 其中 | 人工费+机械费 | ∑分部分项（定额人工费+定额机械费） | 40746.7
2 | 措施项目费 |  | （2.1+2.2） | 2295.11
2.1 | 施工技术措施项目费 |  | ∑(技措项目工程量×综合单价） | 765.78 | 见表10.2.2-16
2.1.1 | 其中 | 人工费+机械费 | ∑技措项目（定额人工费+定额机械费） | 364.32
2.2 | 施工组织措施项目费 |  | (1.1+2.1.1)×3.72% | 1529.33 | 见表10.2.2-20
2.2.1 | 其中 | 安全文明施工基本费 | (1.1+2.1.1)×3.72% | 1529.33 | 见表10.2.2-20
3 | 其他项目费 |  | （3.1+3.2+3.3+3.4） | 4302.48
3.1 | 暂列金额 |  | 3.1.1+3.1.2+3.1.3 | 4302.48 | 见表10.2.2-21
3.1.1 | 其中 | 标化工地增加费 | 按招标文件规定额度列计 |  | 见表10.2.2-22
3.1.2 |  | 优质工程增加费 | 按招标文件规定额度列计 |  | 见表10.2.2-22
3.1.3 |  | 其他暂列金额 | 按招标文件规定额度列计 | 4302.48 | 见表10.2.2-22
3.2 | 暂估价 |  | 3.2.1+3.2.2+3.2.3 |  | 见表10.2.2-21
3.2.1 | 其中 | 材料（工程设备）暂估价 | 按招标文件规定额度列计 (或计入综合单价) |  | 见表10.2.2-23
3.2.2 |  | 专业工程暂估价 | 按招标文件规定额度列计 |  | 见表10.2.2-24
3.2.3 |  | 专项技术措施暂估价 | 按招标文件规定额度列计 |  | 见表10.2.2-25
3.3 | 计日工 |  | ∑计日工(暂估数量×综合单价） |  | 见表10.2.2-21
3.4 | 施工总承包服务费 |  | 3.4.1+3.4.2 |  | 见表10.2.2-21
3.4.1 | 其中 | 专业发包工程管理费 | ∑专业发包工程（暂估金额×费率） |  | 见表10.2.2-27
3.4.2 |  | 甲供材料设备管理费 | 甲供材料暂估金额×费率+甲供设备暂估金额×费率 |  | 见表10.2.2-27
4 | 规费 |  | (1.1+2.1.1)×30.61% | 12584.08
5 | 税金 |  | (1+2+3+4)×9% | 13294.67
招标控制价合计 |  |  | 1+2+3+4+5 | 161013

## 2_表10_2_2-13 【含单列】单位(专业)工程招标
【表10.2.2-13】
单位（专业）工程招标控制价费用表
工程名称:单位工程-绿化 |  |  | 标段: | 第1页 共1页
序号 | 费用名称 |  | 计算公式 | 金额 (元) | 备注
1 | 分部分项工程费 |  | ∑(分部分项工程量×综合单价） | 128536.93 | 见表10.2.2-16
1.1 | 其中 | 人工费+机械费 | ∑分部分项（定额人工费+定额机械费） | 40746.7
2 | 措施项目费 |  | （2.1+2.2） | 2295.11
2.1 | 施工技术措施项目费 |  | ∑(技措项目工程量×综合单价） | 765.78 | 见表10.2.2-16
2.1.1 | 其中 | 人工费+机械费 | ∑技措项目（定额人工费+定额机械费） | 364.32
2.2 | 施工组织措施项目费 |  | (1.1+2.1.1)×3.72% | 1529.33 | 见表10.2.2-20
2.2.1 | 其中 | 安全文明施工基本费 | (1.1+2.1.1)×3.72% | 1529.33 | 见表10.2.2-20
3 | 其他项目费 |  | （3.1+3.2+3.3+3.4） | 4302.48
3.1 | 暂列金额 |  | 3.1.1+3.1.2+3.1.3 | 4302.48 | 见表10.2.2-21
3.1.1 | 其中 | 标化工地增加费 | 按招标文件规定额度列计 |  | 见表10.2.2-22
3.1.2 |  | 优质工程增加费 | 按招标文件规定额度列计 |  | 见表10.2.2-22
3.1.3 |  | 其他暂列金额 | 按招标文件规定额度列计 | 4302.48 | 见表10.2.2-22
3.2 | 暂估价 |  | 3.2.1+3.2.2+3.2.3 |  | 见表10.2.2-21
3.2.1 | 其中 | 材料（工程设备）暂估价 | 按招标文件规定额度列计 (或计入综合单价) |  | 见表10.2.2-23
3.2.2 |  | 专业工程暂估价 | 按招标文件规定额度列计 |  | 见表10.2.2-24
3.2.3 |  | 专项技术措施暂估价 | 按招标文件规定额度列计 |  | 见表10.2.2-25
3.3 | 计日工 |  | ∑计日工(暂估数量×综合单价） |  | 见表10.2.2-21
3.4 | 施工总承包服务费 |  | 3.4.1+3.4.2 |  | 见表10.2.2-21
3.4.1 | 其中 | 专业发包工程管理费 | ∑专业发包工程（暂估金额×费率） |  | 见表10.2.2-27
3.4.2 |  | 甲供材料设备管理费 | 甲供材料暂估金额×费率+甲供设备暂估金额×费率 |  | 见表10.2.2-27
4 | 规费 |  | (1.1+2.1.1)×30.61% | 12584.08
5 | 单列费用 |  | 单列费用
6 | 税金 |  | (1+2+3+4+计税不计费)×9% | 13294.67
7 | 下浮 |  | (1+2+3+4+5+6-不计税不计费不下浮-暂估材料)×0%
其中 | 甲供费（不计入造价） |  | 甲供材料费+甲供主材费+甲供设备费
招标控制价合计 |  |  | 1+2+3+4+5+6-7 | 161013

## 2_表10_2_2-16 分部分项工程清单与计价表
【表10.2.2-16】
分部分项工程清单与计价表
单位(专业)工程名称:单位工程-绿化 | [5 empty] | 标段: |  |  | 第1页 共5页
序号 | 项目编码 | 项目名称 | 项目特征 | 计量 单位 | 工程量 | 金 额 (元) |  |  |  |  | 备注
[6 empty] | 综合单价 | 合价 | 其中
[8 empty] | 人工费 | 机械费 | 暂估价
|  | 孔村公园 |  |  |  |  | 56869.59 | 14594.07 | 3889.1
1 | 050102001001 | 栽植乔木 | 1.种类：朴树C 2.胸径或干径：Ф20 3.株高、冠径：H650-700;P450-500 4.养护期：二年 | 株 | 4 | 1485.2 | 5940.8 | 1114.92 | 335.16
2 | 050102001002 | 栽植乔木 | 1.种类：香樟E 2.胸径或干径：Ф15 3.株高、冠径：H550-600;P400-450 4.养护期：二年 | 株 | 2 | 1256.26 | 2512.52 | 478.86 | 121.74
3 | 050102001003 | 栽植乔木 | 1.种类：日本早樱B 2.胸径或干径：D8 3.株高、冠径：H300-350;P220-250 4.养护期：二年 | 株 | 18 | 303.63 | 5465.34 | 1655.1 | 403.2
4 | 050102001004 | 栽植乔木 | 1.种类：日本晚樱B 2.胸径或干径：D8 3.株高、冠径：H250-300;P200-220 4.养护期：二年 | 株 | 9 | 323.83 | 2914.47 | 827.55 | 201.6
5 | 050102001005 | 栽植乔木 | 1.种类：海棠 2.胸径或干径：D6 3.株高、冠径：H180-200;P150-180 4.养护期：二年 | 株 | 12 | 326.07 | 3912.84 | 901.2 | 116.4
6 | 050102001006 | 栽植乔木 | 1.种类：紫薇 2.胸径或干径：D6 3.株高、冠径：H180-200;P120-150 4.养护期：二年 | 株 | 10 | 206.63 | 2066.3 | 751 | 97
本页小计 | [6 empty] | 22812.27 | 5728.63 | 1275.1
【表10.2.2-16】
分部分项工程清单与计价表
单位(专业)工程名称:单位工程-绿化 | [5 empty] | 标段: |  |  | 第2页 共5页
序号 | 项目编码 | 项目名称 | 项目特征 | 计量 单位 | 工程量 | 金 额 (元) |  |  |  |  | 备注
[6 empty] | 综合单价 | 合价 | 其中
[8 empty] | 人工费 | 机械费 | 暂估价
7 | 050102001007 | 栽植乔木 | 1.种类：红梅 2.胸径或干径：D8 3.株高、冠径：H250-300;P200-220 4.养护期：二年 | 株 | 10 | 791.46 | 7914.6 | 919.5 | 224
8 | 050102007001 | 栽植色带 | 1.苗木、花卉种类：海桐 2.株高或蓬径：H40-50 P30-35 3.单位面积株数：25株/m2 4.养护期：二年 | m2 | 146.00 | 40.97 | 5981.62 | 2006.04 | 751.9
9 | 050102007002 | 栽植色带 | 1.苗木、花卉种类：金边黄杨 2.株高或蓬径：H35-40 P25-30 3.单位面积株数：36株/m2 4.养护期：二年 | m2 | 147.00 | 49.93 | 7339.71 | 2435.79 | 757.05
10 | 050102007003 | 栽植色带 | 1.苗木、花卉种类：红花继木 2.株高或蓬径：H30-35 P25-30 3.单位面积株数：36株/m2 4.养护期：二年 | m2 | 30.00 | 72.61 | 2178.3 | 497.1 | 154.5
11 | 050102007004 | 栽植色带 | 1.苗木、花卉种类：春鹃 2.株高或蓬径：H25-30P25-30 3.单位面积株数：36株/m2 4.养护期：二年 | m2 | 21.00 | 74.41 | 1562.61 | 347.97 | 108.15
12 | 050102007005 | 栽植色带 | 1.苗木、花卉种类：龟甲冬青 2.株高或蓬径：H30-35 P25-30 3.单位面积株数：36株/m2 4.养护期：二年 | m2 | 80.00 | 65.41 | 5232.8 | 1325.6 | 412
13 | 050102012001 | 铺种草皮 | 1.草皮种类：麦冬36丛/m2 2.养护期：二年 | m2 | 96.00 | 40.08 | 3847.68 | 1333.44 | 206.4
本页小计 | [6 empty] | 34057.32 | 8865.44 | 2614
【表10.2.2-16】
分部分项工程清单与计价表
单位(专业)工程名称:单位工程-绿化 | [5 empty] | 标段: |  |  | 第3页 共5页
序号 | 项目编码 | 项目名称 | 项目特征 | 计量 单位 | 工程量 | 金 额 (元) |  |  |  |  | 备注
[6 empty] | 综合单价 | 合价 | 其中
[8 empty] | 人工费 | 机械费 | 暂估价
|  | 花桥公园 |  |  |  |  | 71667.34 | 21552.65 | 4630.11
14 | 050101009001 | 种植土回（换）填 | 1.机械回填种植土20cm | m3 | 110.40 | 60.76 | 6707.9 | 2235.6
15 | 050102001008 | 栽植乔木 | 1.种类：日本早樱B 2.胸径或干径：D10 3.株高、冠径：H300-350;P220-250 4.养护期：二年 | 株 | 11 | 674.99 | 7424.89 | 1825.78 | 283.47
16 | 050102001009 | 栽植乔木 | 1.种类：日本晚樱B 2.胸径或干径：D10 3.株高、冠径：H250-300;P200-220 4.养护期：二年 | 株 | 3 | 703.27 | 2109.81 | 497.94 | 77.31
17 | 050102001010 | 栽植乔木 | 1.种类：海棠 2.胸径或干径：D6 3.株高、冠径：H180-200;P150-180 4.养护期：二年 | 株 | 10 | 326.07 | 3260.7 | 751 | 97
18 | 050102001011 | 栽植乔木 | 1.种类：紫薇 2.胸径或干径：D6 3.株高、冠径：H180-200;P120-150 4.养护期：二年 | 株 | 13 | 206.63 | 2686.19 | 976.3 | 126.1
19 | 050102001012 | 栽植乔木 | 1.种类：银杏B 2.胸径或干径：Ф12 3.株高、冠径：H350-400;P250-300 4.养护期：二年 | 株 | 8 | 664.43 | 5315.44 | 1581.84 | 253.68
本页小计 | [6 empty] | 27504.93 | 7868.46 | 837.56
【表10.2.2-16】
分部分项工程清单与计价表
单位(专业)工程名称:单位工程-绿化 | [5 empty] | 标段: |  |  | 第4页 共5页
序号 | 项目编码 | 项目名称 | 项目特征 | 计量 单位 | 工程量 | 金 额 (元) |  |  |  |  | 备注
[6 empty] | 综合单价 | 合价 | 其中
[8 empty] | 人工费 | 机械费 | 暂估价
20 | 050102007006 | 栽植色带 | 1.苗木、花卉种类：海桐 2.株高或蓬径：H40-50 P30-35 3.单位面积株数：25株/m2 4.养护期：二年 | m2 | 192.00 | 40.97 | 7866.24 | 2638.08 | 988.8
21 | 050102007007 | 栽植色带 | 1.苗木、花卉种类：红叶石楠 2.株高或蓬径：H40-50 P25-30 3.单位面积株数：25株/m2 4.养护期：二年 | m2 | 57.00 | 60.22 | 3432.54 | 783.18 | 293.55
22 | 050102007008 | 栽植色带 | 1.苗木、花卉种类：金边黄杨 2.株高或蓬径：H35-40 P25-30 3.单位面积株数：36株/m2 4.养护期：二年 | m2 | 70.00 | 49.93 | 3495.1 | 1159.9 | 360.5
23 | 050102007009 | 栽植色带 | 1.苗木、花卉种类：金森女贞 2.株高或蓬径：H30-35 P25-30 3.单位面积株数：36株/m2 4.养护期：二年 | m2 | 13.00 | 67.57 | 878.41 | 215.41 | 66.95
24 | 050102007010 | 栽植色带 | 1.苗木、花卉种类：红花继木 2.株高或蓬径：H30-35 P25-30 3.单位面积株数：36株/m2 4.养护期：二年 | m2 | 22.00 | 72.61 | 1597.42 | 364.54 | 113.3
25 | 050102007011 | 栽植色带 | 1.苗木、花卉种类：春鹃 2.株高或蓬径：H25-30 P25-30 3.单位面积株数：36株/m2 4.养护期：二年 | m2 | 87.00 | 74.41 | 6473.67 | 1441.59 | 448.05
本页小计 | [6 empty] | 23743.38 | 6602.7 | 2271.15
【表10.2.2-16】
分部分项工程清单与计价表
单位(专业)工程名称:单位工程-绿化 | [5 empty] | 标段: |  |  | 第5页 共5页
序号 | 项目编码 | 项目名称 | 项目特征 | 计量 单位 | 工程量 | 金 额 (元) |  |  |  |  | 备注
[6 empty] | 综合单价 | 合价 | 其中
[8 empty] | 人工费 | 机械费 | 暂估价
26 | 050102007012 | 栽植色带 | 1.苗木、花卉种类：龟甲冬青 2.株高或蓬径：H30-35 P25-30 3.单位面积株数：36株/m2 4.养护期：二年 | m2 | 80.00 | 65.41 | 5232.8 | 1325.6 | 412
27 | 050102012002 | 铺种草皮 | 1.草皮种类：麦冬36丛/m2 2.养护期：二年 | m2 | 31.00 | 40.08 | 1242.48 | 430.59 | 66.65
28 | 050102012003 | 铺种草皮 | 1.草皮种类：黑麦草籽播 2.养护期：二年 | m2 | 485.00 | 28.75 | 13943.75 | 5325.3 | 1042.75
本页小计 | [6 empty] | 20419.03 | 7081.49 | 1521.4
合计 | [6 empty] | 128536.93 | 36146.72 | 8519.21

## 2_表10_2_2-16 施工技术措施项目清单与计价表
【表10.2.2-16】
施工技术措施项目清单与计价表
单位(专业)工程名称:单位工程-绿化 | [5 empty] | 标段: |  |  | 第1页 共1页
序号 | 项目编码 | 项目名称 | 项目特征 | 计量 单位 | 工程量 | 金 额 (元) |  |  |  |  | 备注
[6 empty] | 综合单价 | 合价 | 其中
[8 empty] | 人工费 | 机械费 | 暂估价
1 | 050403002001 | 草绳绕树干 | 1.草绳绕树杆胸径（cm）10以内 | 株 | 82 | 6.31 | 517.42 | 270.6
2 | 050403002002 | 草绳绕树干 | 1.草绳绕树杆胸径（cm）15以内 | 株 | 24 | 8.42 | 202.08 | 99.12
3 | 050403002003 | 草绳绕树干 | 1.草绳绕树杆胸径（cm）20以内 | 株 | 4 | 11.57 | 46.28 | 23.16
本页小计 | [6 empty] | 765.78 | 392.88
合计 | [6 empty] | 765.78 | 392.88

## 2_表10_2_2-21 其他项目清单与计价汇总表
【表10.2.2-21】
其他项目清单与计价汇总表
工程名称:绿化 |  | 标段: | 第1页 共1页
序号 | 项 目 名 称 | 金额(元) | 备注
1 | 暂列金额 | 4302.48 | 明细详见表10.2.2-22
1.1 | 标化工地增加费 |  | 明细详见表10.2.2-22
1.2 | 优质工程增加费 |  | 明细详见表10.2.2-22
1.3 | 其他暂列金额 | 4302.48 | 明细详见表10.2.2-22
2 | 暂估价
2.1 | 材料（设备）暂估价 |  | 明细详见表10.2.2-23
2.2 | 专业工程暂估价 |  | 明细详见表10.2.2-24
2.3 | 专项技术措施暂估价 |  | 明细详见表10.2.2-25
3 | 计日工 |  | 明细详见表10.2.2-26
4 | 总承包服务费 |  | 明细详见表10.2.2-27
合 计 |  | 4302.48 | 0

## 2_表10_2_2-29 主要工日一览表
【表10.2.2-29】
主要工日一览表
工程名称:绿化 |  |  | 标段: |  | 第1页 共1页
序号 | 工日名称（类别） | 单位 | 数 量 | 单价(元) | 合价（元） | 备注
1 | 一类人工 | 工日 | 270.681 | 135 | 36541.94

## 2_表10_2_2-31 主要材料和工程设备一览表
【表10.2.2-31】
主要材料和工程设备一览表
工程名称:绿化 |  |  |  | 标段: |  | 第1页 共1页
序号 | 名称、规格、型号 | 单位 | 数量 | 单价(元) | 合价（元） | 备注
1 | 水 | m3 | 729.084 | 5.73 | 4177.65
2 | 海棠D6 | 株 | 22.22 | 210 | 4666.2
3 | 紫薇D6 | 株 | 23.23 | 91.74 | 2131.12
4 | 日本早樱BD8 | 株 | 18.18 | 150 | 2727
5 | 日本晚樱BD8 | 株 | 9.09 | 170 | 1545.3
6 | 红梅D8 | 株 | 10.1 | 633 | 6393.3
7 | 日本早樱BD10 | 株 | 11.11 | 417 | 4632.87
8 | 日本晚樱BD10 | 株 | 3.03 | 445 | 1348.35
9 | 香樟EФ15 | 株 | 2.02 | 853 | 1723.06
10 | 朴树Ф20 | 株 | 4.04 | 1000 | 4040
11 | 春鹃H30-35 P25-30 | 株 | 4082.4 | 1.1 | 4490.64
12 | 海桐H40-50 P30-35 | 株 | 8872.5 | 0.46 | 4081.35
13 | 红叶石楠H40-50 P25-30 | 株 | 1496.25 | 1.19 | 1780.54
14 | 红花继木H30-35 P25-30 | 株 | 1965.6 | 1.06 | 2083.54
15 | 金森女贞H30-35 P25-30 | 株 | 491.4 | 0.92 | 452.09
16 | 金边黄杨H35-40 P25-30 | 株 | 8202.6 | 0.46 | 3773.2
17 | 龟甲冬青H30-35 P25-30 | 株 | 6048 | 0.87 | 5261.76
18 | 麦冬36丛/m2 | m2 | 133.35 | 16.97 | 2262.95
19 | 黑麦草 | m2 | 509.25 | 1.61 | 819.89

## 2_表10_2_2-32 主要机械台班一览表
【表10.2.2-32】
主要机械台班一览表
工程名称:绿化 |  |  |  | 标段: | 第1页 共1页
序号 | 机械名称、规格、型号 | 单位 | 数 量 | 单价(元) | 合价（元） | 备注
1 | 汽车式起重机8t | 台班 | 0.143 | 721.5 | 103.17
2 | 汽车式起重机10t | 台班 | 0.372 | 785.51 | 292.21
3 | 洒水车4000L | 台班 | 14.408 | 505.18 | 7278.63
4 | 汽车式起重机5t | 台班 | 2.026 | 417.7 | 846.26

## 3_表10_2_2-13 【不含单列】单位(专业)工程招
【表10.2.2-13】
单位（专业）工程招标控制价费用表
工程名称:单位工程-市政 |  |  | 标段: | 第1页 共1页
序号 | 费用名称 |  | 计算公式 | 金额 (元) | 备注
1 | 分部分项工程费 |  | ∑(分部分项工程量×综合单价） | 419731.26 | 见表10.2.2-16
1.1 | 其中 | 人工费+机械费 | ∑分部分项（定额人工费+定额机械费） | 57849.01
2 | 措施项目费 |  | （2.1+2.2） | 4222.98
2.1 | 施工技术措施项目费 |  | ∑(技措项目工程量×综合单价） |  | 见表10.2.2-16
2.1.1 | 其中 | 人工费+机械费 | ∑技措项目（定额人工费+定额机械费）
2.2 | 施工组织措施项目费 |  | (1.1+2.1.1)×7.3% | 4222.98 | 见表10.2.2-20
2.2.1 | 其中 | 安全文明施工基本费 | (1.1+2.1.1)×7.3% | 4222.98 | 见表10.2.2-20
3 | 其他项目费 |  | （3.1+3.2+3.3+3.4） | 13044.03
3.1 | 暂列金额 |  | 3.1.1+3.1.2+3.1.3 | 13044.03 | 见表10.2.2-21
3.1.1 | 其中 | 标化工地增加费 | 按招标文件规定额度列计 |  | 见表10.2.2-22
3.1.2 |  | 优质工程增加费 | 按招标文件规定额度列计 |  | 见表10.2.2-22
3.1.3 |  | 其他暂列金额 | 按招标文件规定额度列计 | 13044.03 | 见表10.2.2-22
3.2 | 暂估价 |  | 3.2.1+3.2.2+3.2.3 |  | 见表10.2.2-21
3.2.1 | 其中 | 材料（工程设备）暂估价 | 按招标文件规定额度列计 (或计入综合单价) |  | 见表10.2.2-23
3.2.2 |  | 专业工程暂估价 | 按招标文件规定额度列计 |  | 见表10.2.2-24
3.2.3 |  | 专项技术措施暂估价 | 按招标文件规定额度列计 |  | 见表10.2.2-25
3.3 | 计日工 |  | ∑计日工(暂估数量×综合单价） |  | 见表10.2.2-21
3.4 | 施工总承包服务费 |  | 3.4.1+3.4.2 |  | 见表10.2.2-21
3.4.1 | 其中 | 专业发包工程管理费 | ∑专业发包工程（暂估金额×费率） |  | 见表10.2.2-27
3.4.2 |  | 甲供材料设备管理费 | 甲供材料暂估金额×费率+甲供设备暂估金额×费率 |  | 见表10.2.2-27
4 | 规费 |  | (1.1+2.1.1)×18.75% | 10846.69
5 | 税金 |  | (1+2+3+4)×9% | 40306.05
招标控制价合计 |  |  | 1+2+3+4+5 | 488151

## 3_表10_2_2-13 【含单列】单位(专业)工程招标
【表10.2.2-13】
单位（专业）工程招标控制价费用表
工程名称:单位工程-市政 |  |  | 标段: | 第1页 共1页
序号 | 费用名称 |  | 计算公式 | 金额 (元) | 备注
1 | 分部分项工程费 |  | ∑(分部分项工程量×综合单价） | 419731.26 | 见表10.2.2-16
1.1 | 其中 | 人工费+机械费 | ∑分部分项（定额人工费+定额机械费） | 57849.01
2 | 措施项目费 |  | （2.1+2.2） | 4222.98
2.1 | 施工技术措施项目费 |  | ∑(技措项目工程量×综合单价） |  | 见表10.2.2-16
2.1.1 | 其中 | 人工费+机械费 | ∑技措项目（定额人工费+定额机械费）
2.2 | 施工组织措施项目费 |  | (1.1+2.1.1)×7.3% | 4222.98 | 见表10.2.2-20
2.2.1 | 其中 | 安全文明施工基本费 | (1.1+2.1.1)×7.3% | 4222.98 | 见表10.2.2-20
3 | 其他项目费 |  | （3.1+3.2+3.3+3.4） | 13044.03
3.1 | 暂列金额 |  | 3.1.1+3.1.2+3.1.3 | 13044.03 | 见表10.2.2-21
3.1.1 | 其中 | 标化工地增加费 | 按招标文件规定额度列计 |  | 见表10.2.2-22
3.1.2 |  | 优质工程增加费 | 按招标文件规定额度列计 |  | 见表10.2.2-22
3.1.3 |  | 其他暂列金额 | 按招标文件规定额度列计 | 13044.03 | 见表10.2.2-22
3.2 | 暂估价 |  | 3.2.1+3.2.2+3.2.3 |  | 见表10.2.2-21
3.2.1 | 其中 | 材料（工程设备）暂估价 | 按招标文件规定额度列计 (或计入综合单价) |  | 见表10.2.2-23
3.2.2 |  | 专业工程暂估价 | 按招标文件规定额度列计 |  | 见表10.2.2-24
3.2.3 |  | 专项技术措施暂估价 | 按招标文件规定额度列计 |  | 见表10.2.2-25
3.3 | 计日工 |  | ∑计日工(暂估数量×综合单价） |  | 见表10.2.2-21
3.4 | 施工总承包服务费 |  | 3.4.1+3.4.2 |  | 见表10.2.2-21
3.4.1 | 其中 | 专业发包工程管理费 | ∑专业发包工程（暂估金额×费率） |  | 见表10.2.2-27
3.4.2 |  | 甲供材料设备管理费 | 甲供材料暂估金额×费率+甲供设备暂估金额×费率 |  | 见表10.2.2-27
4 | 规费 |  | (1.1+2.1.1)×18.75% | 10846.69
5 | 单列费用 |  | 单列费用
6 | 税金 |  | (1+2+3+4+计税不计费)×9% | 40306.05
7 | 下浮 |  | (1+2+3+4+5+6-不计税不计费不下浮-暂估材料)×0%
其中 | 甲供费（不计入造价） |  | 甲供材料费+甲供主材费+甲供设备费
招标控制价合计 |  |  | 1+2+3+4+5+6-7 | 488151

## 3_表10_2_2-16 分部分项工程清单与计价表
【表10.2.2-16】
分部分项工程清单与计价表
单位(专业)工程名称:单位工程-市政 | [5 empty] | 标段: |  |  | 第1页 共4页
序号 | 项目编码 | 项目名称 | 项目特征 | 计量 单位 | 工程量 | 金 额 (元) |  |  |  |  | 备注
[6 empty] | 综合单价 | 合价 | 其中
[8 empty] | 人工费 | 机械费 | 暂估价
|  | 道路部分 |  |  |  |  | 135624.06 | 9858.42 | 3088.8
1 | 040203007001 | 水泥混凝土 | 1.混凝土强度等级：C30混凝土 2.厚度：15cm 3.嵌缝材料：伸缝沥青玛蹄脂 4、路面防滑条；塑料膜养护 | m2 | 1287.00 | 105.38 | 135624.06 | 9858.42 | 3088.8
|  | 挡墙部分 |  |  |  |  | 34409.2 | 5835.68 | 1108.86
2 | 040101002001 | 挖沟槽土方 | 1.土壤类别：三类土 2.挖土深度：3米以内 | m3 | 68.50 | 3.21 | 219.89 | 26.72 | 150.7
3 | 040103001001 | 回填方 | 1.填方材料品种：原土回填 | m3 | 10.47 | 14.17 | 148.36 | 93.6 | 25.02
4 | 040103002001 | 余方弃置 | 1.废弃料品种：多余土方 2.运距：施工单位自行考虑 | m3 | 58.03 | 14.8 | 858.84 | 22.63 | 671.99
5 | 040303001001 | 混凝土垫层 | 1.混凝土强度等级：C25混凝土垫层（含模板） | m3 | 7.49 | 682.08 | 5108.78 | 513.07 | 129.73
6 | 040305002001 | 干砌块料 | 1.部位：浆砌块石挡墙 2.材料品种、规格：MU30块石 3.泄水孔材料品种、规格：Ф100PVC 排水管 4.滤水层要求：碎石滤层（做法详见施工图） 5.沉降缝要求：伸缩缝沥青板 | m3 | 50.54 | 551.56 | 27875.84 | 5174.29 | 119.27
7 | 040701003001 | 压实粘土防渗层 | 1.厚度：30cm厚粘土 | m3 | 3.00 | 65.83 | 197.49 | 5.37 | 12.15
|  | 排水部分 |  |  |  |  | 249698 | 27830.66 | 15881.47
本页小计 | [6 empty] | 170033.26 | 15694.1 | 4197.66
【表10.2.2-16】
分部分项工程清单与计价表
单位(专业)工程名称:单位工程-市政 | [5 empty] | 标段: |  |  | 第2页 共4页
序号 | 项目编码 | 项目名称 | 项目特征 | 计量 单位 | 工程量 | 金 额 (元) |  |  |  |  | 备注
[6 empty] | 综合单价 | 合价 | 其中
[8 empty] | 人工费 | 机械费 | 暂估价
8 | 040101002002 | 挖沟槽土方 | 1.土壤类别：三类土 2.挖土深度：2.5米以内 | m3 | 683.32 | 3.21 | 2193.46 | 266.49 | 1503.3
9 | 040101005001 | 挖淤泥、流砂 | 1、人工清淤 2、运输：施工单位自行考虑 | m3 | 97.50 | 78.84 | 7686.9 | 5031.98 | 1129.05
10 | 040103001002 | 回填方 | 1、原土回填 | m3 | 554.36 | 14.17 | 7855.28 | 4955.98 | 1324.92
11 | 040103001003 | 回填方 | 1、黄沙沟槽回填 | m3 | 67.21 | 313.56 | 21074.37 | 2043.18 | 32.93
12 | 040103002002 | 余方弃置 | 1.废弃料品种：多余土方 2.运距：施工单位自行考虑 | m3 | 128.96 | 14.8 | 1908.61 | 50.29 | 1493.36
13 | 041001001001 | 拆除路面 | 1.材质：无筋混凝土路面 2.厚度：20cm 3、运距：施工单位自行考虑 | m2 | 405.00 | 29.89 | 12105.45 | 785.7 | 8978.85
14 | 040202011001 | 碎石 | 1.石料规格：碎石垫层 2.厚度：10cm | m2 | 405.00 | 25.36 | 10270.8 | 457.65 | 340.2
15 | 040203007002 | 水泥混凝土 | 1.混凝土强度等级：4.5Mpa水泥砼 2.厚度：20cm 3、锯缝，塑料膜养护 | m2 | 405.00 | 129.04 | 52261.2 | 2806.65 | 105.3
16 | 040501004001 | 塑料管 | 1.垫层、基础材质及厚度：15cm粗中砂回填 2.材质及规格：HDPE DN500双壁波纹管 3.管道检验及试验要求：管道闭水试验 | m | 358.00 | 210.79 | 75462.82 | 5148.04 | 579.96
17 | 040502005001 | 阀门 | 1.种类：Z45X-10Q DN500暗杆弹性座封闸阀 | 个 | 1 | 24121.69 | 24121.69 | 171.4 | 96.96
本页小计 | [6 empty] | 214940.58 | 21717.36 | 15584.83
【表10.2.2-16】
分部分项工程清单与计价表
单位(专业)工程名称:单位工程-市政 | [5 empty] | 标段: |  |  | 第3页 共4页
序号 | 项目编码 | 项目名称 | 项目特征 | 计量 单位 | 工程量 | 金 额 (元) |  |  |  |  | 备注
[6 empty] | 综合单价 | 合价 | 其中
[8 empty] | 人工费 | 机械费 | 暂估价
18 | 040504001001 | 砌筑井 | D1000雨水检查井 1.垫层、基础材质及厚度：15cmC15混凝土垫层 2.砌筑材料品种、规格、强度等级：240×115×53 MU10 混凝土实心砖 3.勾缝、抹面要求：DP M20.0砂浆双面抹灰 4.砂浆强度等级、配合比：DM M7.5砌筑砂浆 5.盖板材质、规格：D700球墨铸铁盖板 6.井盖、井圈材质及规格：C25钢筋混凝土井盖；C30混凝土井圈 7、井深：平均井深1.3m（其中井筒高40cm 井室高70cm） 8、含模板；防坠网；钢筋 | 座 | 12 | 2159.42 | 25913.04 | 4885.8 | 238.2
本页小计 | [6 empty] | 25913.04 | 4885.8 | 238.2
【表10.2.2-16】
分部分项工程清单与计价表
单位(专业)工程名称:单位工程-市政 | [5 empty] | 标段: |  |  | 第4页 共4页
序号 | 项目编码 | 项目名称 | 项目特征 | 计量 单位 | 工程量 | 金 额 (元) |  |  |  |  | 备注
[6 empty] | 综合单价 | 合价 | 其中
[8 empty] | 人工费 | 机械费 | 暂估价
19 | 040504001002 | 砌筑井 | D2000阀门井 1.垫层、基础材质及厚度：10cmC15混凝土垫层；20cmC25混凝土底板 2.砌筑材料品种、规格、强度等级：240×115×53 MU10 混凝土实心砖 3.勾缝、抹面要求：DP M20.0砂浆双面抹灰 4.砂浆强度等级、配合比：DM M7.5砌筑砂浆 5.盖板材质、规格：D700球墨铸铁盖板 6.井盖、井圈材质及规格：C25钢筋混凝土井盖；C30混凝土井圈 7、井深：平均井深1m（其中井筒高40cm 井室高60cm） 8、含模板；钢筋 | 座 | 1 | 5591.58 | 5591.58 | 962 | 36.64
20 | 040803004001 | 管道包封 | 1.混凝土强度等级：C15混凝土垫层 C30满包混凝土（工程量暂估，已现场实际为准） | m | 10.00 | 325.28 | 3252.8 | 265.5 | 21.8
本页小计 | [6 empty] | 8844.38 | 1227.5 | 58.44
合计 | [6 empty] | 419731.26 | 43524.76 | 20079.13

## 3_表10_2_2-16 施工技术措施项目清单与计价表
【表10.2.2-16】
施工技术措施项目清单与计价表
单位(专业)工程名称:单位工程-市政 | [5 empty] | 标段: |  |  | 第1页 共1页
序号 | 项目编码 | 项目名称 | 项目特征 | 计量 单位 | 工程量 | 金 额 (元) |  |  |  |  | 备注
[6 empty] | 综合单价 | 合价 | 其中
[8 empty] | 人工费 | 机械费 | 暂估价
本页小计
合计

## 3_表10_2_2-21 其他项目清单与计价汇总表
【表10.2.2-21】
其他项目清单与计价汇总表
工程名称:市政 |  | 标段: | 第1页 共1页
序号 | 项 目 名 称 | 金额(元) | 备注
1 | 暂列金额 | 13044.03 | 明细详见表10.2.2-22
1.1 | 标化工地增加费 |  | 明细详见表10.2.2-22
1.2 | 优质工程增加费 |  | 明细详见表10.2.2-22
1.3 | 其他暂列金额 | 13044.03 | 明细详见表10.2.2-22
2 | 暂估价
2.1 | 材料（设备）暂估价 |  | 明细详见表10.2.2-23
2.2 | 专业工程暂估价 |  | 明细详见表10.2.2-24
2.3 | 专项技术措施暂估价 |  | 明细详见表10.2.2-25
3 | 计日工 |  | 明细详见表10.2.2-26
4 | 总承包服务费 |  | 明细详见表10.2.2-27
合 计 |  | 13044.03 | 0

## 3_表10_2_2-29 主要工日一览表
【表10.2.2-29】
主要工日一览表
工程名称:市政 |  |  | 标段: |  | 第1页 共1页
序号 | 工日名称（类别） | 单位 | 数 量 | 单价(元) | 合价（元） | 备注
1 | 一类人工 | 工日 | 77.667 | 135 | 10485.05
2 | 二类人工 | 工日 | 226.257 | 146 | 33033.52

## 3_表10_2_2-31 主要材料和工程设备一览表
【表10.2.2-31】
主要材料和工程设备一览表
工程名称:市政 |  |  |  | 标段: |  | 第1页 共1页
序号 | 名称、规格、型号 | 单位 | 数量 | 单价(元) | 合价（元） | 备注
1 | 热轧带肋钢筋HRB400综合 | t | 0.469 | 5077 | 2381.11
2 | 镀锌铁丝φ0.7-1.0 | kg | 2.168 | 4.42 | 9.58
3 | 圆钉 | kg | 3.412 | 4.42 | 15.08
4 | 低碳钢焊条综合 | kg | 0.642 | 6.81 | 4.37
5 | 镀锌铁丝10# | kg | 2.434 | 4.42 | 10.76
6 | 黄砂毛砂 | t | 229.214 | 155 | 35528.17
7 | 混凝土实心砖240×115×53 MU10 | 千块 | 6.912 | 495.6 | 3425.59
8 | 非泵送商品混凝土C15 | m3 | 5.082 | 479 | 2434.28
9 | 非泵送商品混凝土C25 | m3 | 10.837 | 547 | 5927.84
10 | 非泵送商品混凝土C30 | m3 | 281.762 | 583 | 164267.25
11 | 干混抹灰砂浆DP M20.0 | kg | 4453.086 | 0.38 | 1687.72
12 | 干混砌筑砂浆DM M7.5 | kg | 37652.088 | 0.35 | 13027.62
13 | UPVC双壁波纹排水管DN500 | m | 363.37 | 138 | 50145.06
14 | 钢支撑 | kg | 2.761 | 5.49 | 15.16
15 | 水 | m3 | 346.336 | 5.73 | 1984.51
16 | 闸阀DN500 | 个 | 1 | 23676 | 23676

## 3_表10_2_2-32 主要机械台班一览表
【表10.2.2-32】
主要机械台班一览表
工程名称:市政 |  |  |  | 标段: | 第1页 共2页
序号 | 机械名称、规格、型号 | 单位 | 数 量 | 单价(元) | 合价（元） | 备注
1 | 履带式推土机105kW | 台班 | 0.3 | 915.41 | 274.62
2 | 平地机90kW | 台班 | 0.247 | 639.69 | 158
3 | 平地机120kW | 台班 | 0.007 | 854.5 | 5.98
4 | 轮胎式装载机1.5m3 | 台班 | 0.671 | 703.97 | 472.36
5 | 履带式单斗液压挖掘机1m3 | 台班 | 1.814 | 1037.66 | 1882.32
6 | 钢轮内燃压路机8t | 台班 | 0.113 | 399.44 | 45.14
7 | 钢轮内燃压路机15t | 台班 | 0.223 | 622.24 | 138.76
8 | 钢轮振动压路机15t | 台班 | 0.004 | 1065.93 | 4.26
9 | 电动夯实机250N·m | 台班 | 50.014 | 29.99 | 1499.92
10 | 混凝土路面刻槽机 | 台班 | 7.079 | 394.8 | 2794.79
11 | 履带式电动起重机5t | 台班 | 0.391 | 253.16 | 98.99
12 | 汽车式起重机8t | 台班 | 0.594 | 721.5 | 428.57
13 | 载货汽车4t | 台班 | 0.082 | 435.03 | 35.67
14 | 载货汽车5t | 台班 | 0.042 | 447.44 | 18.79
15 | 自卸汽车15t | 台班 | 4.483 | 907.57 | 4068.64
16 | 机动翻斗车1t | 台班 | 0.912 | 218.83 | 199.57
17 | 洒水车4000L | 台班 | 0.002 | 505.18 | 1.01
18 | 混凝土切缝机7.5kW | 台班 | 2.115 | 36.03 | 76.2
19 | 干混砂浆罐式搅拌机20000L | 台班 | 0.813 | 208.41 | 169.44
20 | 钢筋切断机40mm | 台班 | 0.041 | 46.85 | 1.92
21 | 钢筋弯曲机40mm | 台班 | 0.097 | 27.99 | 2.72
22 | 木工圆锯机500mm | 台班 | 0.048 | 30.08 | 1.44
23 | 木工压刨床单面600mm | 台班 | 0.031 | 34.46 | 1.07
24 | 直流弧焊机32kW | 台班 | 0.076 | 106.95 | 8.13
25 | 电动空气压缩机0.6m3/min | 台班 | 0.055 | 35.76 | 1.97
26 | 水泥混凝土真空吸水机 | 台班 | 5.888 | 17.26 | 101.62
27 | 履带式单头岩石破碎机105kW | 台班 | 5.184 | 1394.65 | 7229.87
28 | 混凝土振捣器平板式 | 台班 | 12.327 | 13.13 | 161.85
29 | 混凝土振捣器插入式 | 台班 | 18.825 | 5.08 | 95.63
30 | 汽车式起重机5t | 台班 | 0.227 | 417.7 | 94.82
【表10.2.2-32】
主要机械台班一览表
工程名称:市政 |  |  |  | 标段: | 第2页 共2页
序号 | 机械名称、规格、型号 | 单位 | 数 量 | 单价(元) | 合价（元） | 备注

## 4_表10_2_2-13 【不含单列】单位(专业)工程招
【表10.2.2-13】
单位（专业）工程招标控制价费用表
工程名称:单位工程-路灯 |  |  | 标段: | 第1页 共1页
序号 | 费用名称 |  | 计算公式 | 金额 (元) | 备注
1 | 分部分项工程费 |  | ∑(分部分项工程量×综合单价） | 33033.44 | 见表10.2.2-16
1.1 | 其中 | 人工费+机械费 | ∑分部分项（定额人工费+定额机械费） | 9350.87
2 | 措施项目费 |  | （2.1+2.2） | 500.27
2.1 | 施工技术措施项目费 |  | ∑(技措项目工程量×综合单价） |  | 见表10.2.2-16
2.1.1 | 其中 | 人工费+机械费 | ∑技措项目（定额人工费+定额机械费）
2.2 | 施工组织措施项目费 |  | (1.1+2.1.1)×5.35% | 500.27 | 见表10.2.2-20
2.2.1 | 其中 | 安全文明施工基本费 | (1.1+2.1.1)×5.35% | 500.27 | 见表10.2.2-20
3 | 其他项目费 |  | （3.1+3.2+3.3+3.4） | 1084
3.1 | 暂列金额 |  | 3.1.1+3.1.2+3.1.3 | 1084 | 见表10.2.2-21
3.1.1 | 其中 | 标化工地增加费 | 按招标文件规定额度列计 |  | 见表10.2.2-22
3.1.2 |  | 优质工程增加费 | 按招标文件规定额度列计 |  | 见表10.2.2-22
3.1.3 |  | 其他暂列金额 | 按招标文件规定额度列计 | 1084 | 见表10.2.2-22
3.2 | 暂估价 |  | 3.2.1+3.2.2+3.2.3 |  | 见表10.2.2-21
3.2.1 | 其中 | 材料（工程设备）暂估价 | 按招标文件规定额度列计 (或计入综合单价) |  | 见表10.2.2-23
3.2.2 |  | 专业工程暂估价 | 按招标文件规定额度列计 |  | 见表10.2.2-24
3.2.3 |  | 专项技术措施暂估价 | 按招标文件规定额度列计 |  | 见表10.2.2-25
3.3 | 计日工 |  | ∑计日工(暂估数量×综合单价） |  | 见表10.2.2-21
3.4 | 施工总承包服务费 |  | 3.4.1+3.4.2 |  | 见表10.2.2-21
3.4.1 | 其中 | 专业发包工程管理费 | ∑专业发包工程（暂估金额×费率） |  | 见表10.2.2-27
3.4.2 |  | 甲供材料设备管理费 | 甲供材料暂估金额×费率+甲供设备暂估金额×费率 |  | 见表10.2.2-27
4 | 规费 |  | (1.1+2.1.1)×27.8% | 2599.54
5 | 税金 |  | (1+2+3+4)×9% | 3349.55
招标控制价合计 |  |  | 1+2+3+4+5 | 40567

## 4_表10_2_2-13 【含单列】单位(专业)工程招标
【表10.2.2-13】
单位（专业）工程招标控制价费用表
工程名称:单位工程-路灯 |  |  | 标段: | 第1页 共1页
序号 | 费用名称 |  | 计算公式 | 金额 (元) | 备注
1 | 分部分项工程费 |  | ∑(分部分项工程量×综合单价） | 33033.44 | 见表10.2.2-16
1.1 | 其中 | 人工费+机械费 | ∑分部分项（定额人工费+定额机械费） | 9350.87
2 | 措施项目费 |  | （2.1+2.2） | 500.27
2.1 | 施工技术措施项目费 |  | ∑(技措项目工程量×综合单价） |  | 见表10.2.2-16
2.1.1 | 其中 | 人工费+机械费 | ∑技措项目（定额人工费+定额机械费）
2.2 | 施工组织措施项目费 |  | (1.1+2.1.1)×5.35% | 500.27 | 见表10.2.2-20
2.2.1 | 其中 | 安全文明施工基本费 | (1.1+2.1.1)×5.35% | 500.27 | 见表10.2.2-20
3 | 其他项目费 |  | （3.1+3.2+3.3+3.4） | 1084
3.1 | 暂列金额 |  | 3.1.1+3.1.2+3.1.3 | 1084 | 见表10.2.2-21
3.1.1 | 其中 | 标化工地增加费 | 按招标文件规定额度列计 |  | 见表10.2.2-22
3.1.2 |  | 优质工程增加费 | 按招标文件规定额度列计 |  | 见表10.2.2-22
3.1.3 |  | 其他暂列金额 | 按招标文件规定额度列计 | 1084 | 见表10.2.2-22
3.2 | 暂估价 |  | 3.2.1+3.2.2+3.2.3 |  | 见表10.2.2-21
3.2.1 | 其中 | 材料（工程设备）暂估价 | 按招标文件规定额度列计 (或计入综合单价) |  | 见表10.2.2-23
3.2.2 |  | 专业工程暂估价 | 按招标文件规定额度列计 |  | 见表10.2.2-24
3.2.3 |  | 专项技术措施暂估价 | 按招标文件规定额度列计 |  | 见表10.2.2-25
3.3 | 计日工 |  | ∑计日工(暂估数量×综合单价） |  | 见表10.2.2-21
3.4 | 施工总承包服务费 |  | 3.4.1+3.4.2 |  | 见表10.2.2-21
3.4.1 | 其中 | 专业发包工程管理费 | ∑专业发包工程（暂估金额×费率） |  | 见表10.2.2-27
3.4.2 |  | 甲供材料设备管理费 | 甲供材料暂估金额×费率+甲供设备暂估金额×费率 |  | 见表10.2.2-27
4 | 规费 |  | (1.1+2.1.1)×27.8% | 2599.54
5 | 单列费用 |  | 单列费用
6 | 税金 |  | (1+2+3+4+计税不计费)×9% | 3349.55
7 | 下浮 |  | (1+2+3+4+5+6-不计税不计费不下浮-暂估材料)×0%
其中 | 甲供费（不计入造价） |  | 甲供材料费+甲供主材费+甲供设备费
招标控制价合计 |  |  | 1+2+3+4+5+6-7 | 40567

## 4_表10_2_2-16 分部分项工程清单与计价表
【表10.2.2-16】
分部分项工程清单与计价表
单位(专业)工程名称:单位工程-路灯 | [5 empty] | 标段: |  |  | 第1页 共3页
序号 | 项目编码 | 项目名称 | 项目特征 | 计量 单位 | 工程量 | 金 额 (元) |  |  |  |  | 备注
[6 empty] | 综合单价 | 合价 | 其中
[8 empty] | 人工费 | 机械费 | 暂估价
1 | 030404017001 | 配电箱 | 1、名称：景观照明箱 2、规 格：详见施工图 3、基础形式、材质、规格：详见施工图 4、安装方式：明装落地式(含基础） | 台 | 2 | 2473.29 | 4946.58 | 552.76 | 154.2
2 | 030408001001 | 电力电缆 | 1、电缆名称：铜芯电力电缆 2、型 号：YJV 3、电缆规格：3*4mm2 4、敷设方式、部位：管道敷设 | m | 300.00 | 10.11 | 3033 | 552 | 15
3 | 030408001002 | 电力电缆 | 1、电缆名称：铜芯电力电缆 2、型 号：YJV 3、电缆规格：3*10mm2 4、敷设方式、部位：管道敷设 | m | 20.00 | 19.86 | 397.2 | 36.8 | 1
4 | 030408003001 | 电缆保护管 | 1、名 称：电缆保护管 2、电缆保护管材质：SC 3、电缆保护管规格：50 4、敷设方式：埋地-0.7m | m | 20.00 | 38.98 | 779.6 | 122.8 | 23.6
5 | 030408003002 | 电缆保护管 | 1、名 称：电缆保护管 2、电缆保护管材质：PE 3、电缆保护管规格：32 4、敷设方式：埋地-0.7m | m | 300.00 | 7.16 | 2148 | 789 | 9
本页小计 | [6 empty] | 11304.38 | 2053.36 | 202.8
【表10.2.2-16】
分部分项工程清单与计价表
单位(专业)工程名称:单位工程-路灯 | [5 empty] | 标段: |  |  | 第2页 共3页
序号 | 项目编码 | 项目名称 | 项目特征 | 计量 单位 | 工程量 | 金 额 (元) |  |  |  |  | 备注
[6 empty] | 综合单价 | 合价 | 其中
[8 empty] | 人工费 | 机械费 | 暂估价
6 | 030412001001 | 普通灯具 | 1、路灯名称：连廊灯 2、型 号：LED 12W 3、规 格：业主选定 4、灯杆材质、规格：安装装饰灯笼外罩IP68 5、其它：灯具样式由业主确定 | 套 | 4 | 174.82 | 699.28 | 70.08
7 | 030412007001 | 一般路灯 | 1、路灯名称：暖白色光源庭院灯（含基础、接地极） 2、型 号：LED 40W 3、规 格：业主选定 4、灯杆材质、规格：H3.5m 5、基础形式、砂浆配合比：C25 无筋混凝土基础 6、其它：灯具样式由业主确定 | 套 | 13 | 936.53 | 12174.89 | 1421.94 | 708.63
8 | 030412007002 | 一般路灯 | 1、路灯名称：草坪灯 2、型 号：LED 20W 3、规 格：业主选定 4、灯杆材质、规格：H0.6m 5、其它：灯具样式由业主确定 | 套 | 9 | 315.71 | 2841.39 | 743.31 | 169.29
9 | 040101002003 | 挖沟槽土方 | 1、人工挖沟槽、基坑土方 三类土深度在(m以内)2 | m3 | 89.60 | 34.66 | 3105.54 | 2462.21
10 | 040103001004 | 回填方 | 1、人工 填土夯实槽、坑 | m3 | 89.32 | 32.51 | 2903.79 | 2296.42
11 | 040103002003 | 余方弃置 | 1、装载机装松散土 2、自卸汽车运土方~运距由施工方自行考虑 | m3 | 0.28 | 14.91 | 4.17 | 0.11 | 3.24
本页小计 | [6 empty] | 21729.06 | 6994.07 | 881.16
【表10.2.2-16】
分部分项工程清单与计价表
单位(专业)工程名称:单位工程-路灯 | [5 empty] | 标段: |  |  | 第3页 共3页
序号 | 项目编码 | 项目名称 | 项目特征 | 计量 单位 | 工程量 | 金 额 (元) |  |  |  |  | 备注
[6 empty] | 综合单价 | 合价 | 其中
[8 empty] | 人工费 | 机械费 | 暂估价
合计 | [6 empty] | 33033.44 | 9047.43 | 1083.96

## 4_表10_2_2-16 施工技术措施项目清单与计价表
【表10.2.2-16】
施工技术措施项目清单与计价表
单位(专业)工程名称:单位工程-路灯 | [5 empty] | 标段: |  |  | 第1页 共1页
序号 | 项目编码 | 项目名称 | 项目特征 | 计量 单位 | 工程量 | 金 额 (元) |  |  |  |  | 备注
[6 empty] | 综合单价 | 合价 | 其中
[8 empty] | 人工费 | 机械费 | 暂估价
本页小计
合计

## 4_表10_2_2-21 其他项目清单与计价汇总表
【表10.2.2-21】
其他项目清单与计价汇总表
工程名称:路灯 |  | 标段: | 第1页 共1页
序号 | 项 目 名 称 | 金额(元) | 备注
1 | 暂列金额 | 1084 | 明细详见表10.2.2-22
1.1 | 标化工地增加费 |  | 明细详见表10.2.2-22
1.2 | 优质工程增加费 |  | 明细详见表10.2.2-22
1.3 | 其他暂列金额 | 1084 | 明细详见表10.2.2-22
2 | 暂估价
2.1 | 材料（设备）暂估价 |  | 明细详见表10.2.2-23
2.2 | 专业工程暂估价 |  | 明细详见表10.2.2-24
2.3 | 专项技术措施暂估价 |  | 明细详见表10.2.2-25
3 | 计日工 |  | 明细详见表10.2.2-26
4 | 总承包服务费 |  | 明细详见表10.2.2-27
合 计 |  | 1084 | 0

## 4_表10_2_2-29 主要工日一览表
【表10.2.2-29】
主要工日一览表
工程名称:路灯 |  |  | 标段: |  | 第1页 共1页
序号 | 工日名称（类别） | 单位 | 数 量 | 单价(元) | 合价（元） | 备注
1 | 一类人工 | 工日 | 35.248 | 135 | 4758.48
2 | 二类人工 | 工日 | 29.375 | 146 | 4288.75

## 4_表10_2_2-31 主要材料和工程设备一览表
【表10.2.2-31】
主要材料和工程设备一览表
工程名称:路灯 |  |  |  | 标段: |  | 第1页 共1页
序号 | 名称、规格、型号 | 单位 | 数量 | 单价(元) | 合价（元） | 备注
1 | 镀锌铁丝综合 | kg | 1.402 | 4.42 | 6.2
2 | 扁钢Q235B 4×45 | kg | 4.576 | 5.29 | 24.22
3 | 镀锌铁丝 | kg | 0.327 | 4.42 | 1.45
4 | 圆钉 | kg | 0.105 | 4.42 | 0.46
5 | 低碳钢焊条J422 综合 | kg | 1.16 | 6.81 | 7.9
6 | 电焊条 | kg | 3.696 | 6.81 | 25.17
7 | 黄砂净砂(中粗砂) | m3 | 0.6 | 288 | 172.8
8 | 非泵送商品混凝土C25 | m3 | 0.956 | 547 | 522.93
9 | 汽油综合 | kg | 0.768 | 8.21 | 6.31
10 | 钢支撑 | kg | 0.87 | 5.49 | 4.78
11 | 水 | m3 | 1.384 | 5.73 | 7.93
12 | SCDN50 | m | 20.6 | 26.82 | 552.49
13 | 塑料管DN32 | m | 309 | 3.12 | 964.08

## 4_表10_2_2-32 主要机械台班一览表
【表10.2.2-32】
主要机械台班一览表
工程名称:路灯 |  |  |  | 标段: | 第1页 共1页
序号 | 机械名称、规格、型号 | 单位 | 数 量 | 单价(元) | 合价（元） | 备注
1 | 其他机械费 | 元 | 6 | 1.02 | 6.12
2 | 轮胎式装载机1.5m3 | 台班 | 0.001 | 703.97 | 0.7
3 | 汽车式起重机8t | 台班 | 0.537 | 721.5 | 387.45
4 | 载货汽车4t | 台班 | 0.108 | 435.03 | 46.98
5 | 载货汽车5t | 台班 | 0.013 | 447.44 | 5.82
6 | 自卸汽车15t | 台班 | 0.003 | 907.57 | 2.72
7 | 汽车式高空作业车18m | 台班 | 0.293 | 614.48 | 180.04
8 | 半自动切割机100mm | 台班 | 0.06 | 102.73 | 6.16
9 | 台式砂轮机Ф250mm | 台班 | 0.6 | 5.14 | 3.08
10 | 交流弧焊机21kV·A | 台班 | 5.94 | 69.68 | 413.9
11 | 弧焊机 综合 | 台班 | 0.462 | 68.02 | 31.43

## 5_表10_2_2-13 【不含单列】单位(专业)工程招
【表10.2.2-13】
单位（专业）工程招标控制价费用表
工程名称:单位工程-建筑 |  |  | 标段: | 第1页 共1页
序号 | 费用名称 |  | 计算公式 | 金额 (元) | 备注
1 | 分部分项工程费 |  | ∑(分部分项工程量×综合单价） | 168219.06 | 见表10.2.2-16
1.1 | 其中 | 人工费+机械费 | ∑分部分项（定额人工费+定额机械费） | 40736.49
2 | 措施项目费 |  | （2.1+2.2） | 8138
2.1 | 施工技术措施项目费 |  | ∑(技措项目工程量×综合单价） | 4682.68 | 见表10.2.2-16
2.1.1 | 其中 | 人工费+机械费 | ∑技措项目（定额人工费+定额机械费） | 2836.29
2.2 | 施工组织措施项目费 |  | (1.1+2.1.1)×7.93% | 3455.32 | 见表10.2.2-20
2.2.1 | 其中 | 安全文明施工基本费 | (1.1+2.1.1)×7.93% | 3455.32 | 见表10.2.2-20
3 | 其他项目费 |  | （3.1+3.2+3.3+3.4） | 5627.7
3.1 | 暂列金额 |  | 3.1.1+3.1.2+3.1.3 | 5627.7 | 见表10.2.2-21
3.1.1 | 其中 | 标化工地增加费 | 按招标文件规定额度列计 |  | 见表10.2.2-22
3.1.2 |  | 优质工程增加费 | 按招标文件规定额度列计 |  | 见表10.2.2-22
3.1.3 |  | 其他暂列金额 | 按招标文件规定额度列计 | 5627.7 | 见表10.2.2-22
3.2 | 暂估价 |  | 3.2.1+3.2.2+3.2.3 |  | 见表10.2.2-21
3.2.1 | 其中 | 材料（工程设备）暂估价 | 按招标文件规定额度列计 (或计入综合单价) |  | 见表10.2.2-23
3.2.2 |  | 专业工程暂估价 | 按招标文件规定额度列计 |  | 见表10.2.2-24
3.2.3 |  | 专项技术措施暂估价 | 按招标文件规定额度列计 |  | 见表10.2.2-25
3.3 | 计日工 |  | ∑计日工(暂估数量×综合单价） |  | 见表10.2.2-21
3.4 | 施工总承包服务费 |  | 3.4.1+3.4.2 |  | 见表10.2.2-21
3.4.1 | 其中 | 专业发包工程管理费 | ∑专业发包工程（暂估金额×费率） |  | 见表10.2.2-27
3.4.2 |  | 甲供材料设备管理费 | 甲供材料暂估金额×费率+甲供设备暂估金额×费率 |  | 见表10.2.2-27
4 | 规费 |  | (1.1+2.1.1)×25.78% | 11233.06
5 | 税金 |  | (1+2+3+4)×9% | 17389.6
招标控制价合计 |  |  | 1+2+3+4+5 | 210607

## 5_表10_2_2-13 【含单列】单位(专业)工程招标
【表10.2.2-13】
单位（专业）工程招标控制价费用表
工程名称:单位工程-建筑 |  |  | 标段: | 第1页 共1页
序号 | 费用名称 |  | 计算公式 | 金额 (元) | 备注
1 | 分部分项工程费 |  | ∑(分部分项工程量×综合单价） | 168219.06 | 见表10.2.2-16
1.1 | 其中 | 人工费+机械费 | ∑分部分项（定额人工费+定额机械费） | 40736.49
2 | 措施项目费 |  | （2.1+2.2） | 8138
2.1 | 施工技术措施项目费 |  | ∑(技措项目工程量×综合单价） | 4682.68 | 见表10.2.2-16
2.1.1 | 其中 | 人工费+机械费 | ∑技措项目（定额人工费+定额机械费） | 2836.29
2.2 | 施工组织措施项目费 |  | (1.1+2.1.1)×7.93% | 3455.32 | 见表10.2.2-20
2.2.1 | 其中 | 安全文明施工基本费 | (1.1+2.1.1)×7.93% | 3455.32 | 见表10.2.2-20
3 | 其他项目费 |  | （3.1+3.2+3.3+3.4） | 5627.7
3.1 | 暂列金额 |  | 3.1.1+3.1.2+3.1.3 | 5627.7 | 见表10.2.2-21
3.1.1 | 其中 | 标化工地增加费 | 按招标文件规定额度列计 |  | 见表10.2.2-22
3.1.2 |  | 优质工程增加费 | 按招标文件规定额度列计 |  | 见表10.2.2-22
3.1.3 |  | 其他暂列金额 | 按招标文件规定额度列计 | 5627.7 | 见表10.2.2-22
3.2 | 暂估价 |  | 3.2.1+3.2.2+3.2.3 |  | 见表10.2.2-21
3.2.1 | 其中 | 材料（工程设备）暂估价 | 按招标文件规定额度列计 (或计入综合单价) |  | 见表10.2.2-23
3.2.2 |  | 专业工程暂估价 | 按招标文件规定额度列计 |  | 见表10.2.2-24
3.2.3 |  | 专项技术措施暂估价 | 按招标文件规定额度列计 |  | 见表10.2.2-25
3.3 | 计日工 |  | ∑计日工(暂估数量×综合单价） |  | 见表10.2.2-21
3.4 | 施工总承包服务费 |  | 3.4.1+3.4.2 |  | 见表10.2.2-21
3.4.1 | 其中 | 专业发包工程管理费 | ∑专业发包工程（暂估金额×费率） |  | 见表10.2.2-27
3.4.2 |  | 甲供材料设备管理费 | 甲供材料暂估金额×费率+甲供设备暂估金额×费率 |  | 见表10.2.2-27
4 | 规费 |  | (1.1+2.1.1)×25.78% | 11233.06
5 | 单列费用 |  | 单列费用
6 | 税金 |  | (1+2+3+4+计税不计费)×9% | 17389.6
7 | 下浮 |  | (1+2+3+4+5+6-不计税不计费不下浮-暂估材料)×0%
其中 | 甲供费（不计入造价） |  | 甲供材料费+甲供主材费+甲供设备费
招标控制价合计 |  |  | 1+2+3+4+5+6-7 | 210607

## 5_表10_2_2-16 分部分项工程清单与计价表
【表10.2.2-16】
分部分项工程清单与计价表
单位(专业)工程名称:单位工程-建筑 | [5 empty] | 标段: |  |  | 第1页 共12页
序号 | 项目编码 | 项目名称 | 项目特征 | 计量 单位 | 工程量 | 金 额 (元) |  |  |  |  | 备注
[6 empty] | 综合单价 | 合价 | 其中
[8 empty] | 人工费 | 机械费 | 暂估价
|  | 厕所一 |  |  |  |  | 56073.02 | 14274.57 | 384.55
|  | A 土石方工程 |  |  |  |  | 341.31 | 102.86 | 175.13
1 | 010101003002 | 挖沟槽土方 | 1、土壤类别：三类土 2、基础深度1.3m | m3 | 29.96 | 6.7 | 200.73 | 85.69 | 78.5
2 | 010103001003 | 回填方 | 1、土方回填 | m3 | 24.05 | 2.1 | 50.51 | 12.03 | 27.66
3 | 010103002003 | 余方弃置 | 1、废弃料品种：多余土方 2、运距：由施工方自行考虑 | m3 | 5.91 | 15.24 | 90.07 | 5.14 | 68.97
|  | E 混凝土及钢筋混凝土工程 |  |  |  |  | 14511.51 | 1461.24 | 36
4 | 010501001004 | 垫层 | 1.混凝土种类：商品混凝土 2.混凝土强度等级：C15 | m3 | 1.72 | 545.42 | 938.12 | 76.04 | 1.22
5 | 010501002002 | 带形基础 | 1.混凝土种类：商品混凝土 2.混凝土强度等级：C25 | m3 | 3.92 | 603.84 | 2367.05 | 101.92 | 1.06
6 | 010503005001 | 过梁 | 1、混凝土类别：商品混凝土 2、混凝土强度等级：C25 | m3 | 0.07 | 694.06 | 48.58 | 7.55 | 0.05
7 | 010507001001 | 坡道 | 1、现浇混凝土坡道^非泵送商品砼C15 | m2 | 2.80 | 135.47 | 379.32 | 93.86 | 0.59
8 | 010507001002 | 散水 | 1、砼面墙脚护坡^非泵送砼C15 | m2 | 11.28 | 98.71 | 1113.45 | 277.38 | 4.51
本页小计 | [6 empty] | 5187.83 | 659.61 | 182.56
【表10.2.2-16】
分部分项工程清单与计价表
单位(专业)工程名称:单位工程-建筑 | [5 empty] | 标段: |  |  | 第2页 共12页
序号 | 项目编码 | 项目名称 | 项目特征 | 计量 单位 | 工程量 | 金 额 (元) |  |  |  |  | 备注
[6 empty] | 综合单价 | 合价 | 其中
[8 empty] | 人工费 | 机械费 | 暂估价
9 | 010512001001 | 平板 | 1、混凝土强度C30；支撑高度3.6m以内；含构件吊装、就位、校正、垫实、固定、接头钢筋调直、焊接、搭设及拆除钢支撑，含注浆，含制作、运输、安装、模板费用、损耗费用，构件运距由投标单位自行考虑 | m3 | 2.64 | 3030.64 | 8000.89 | 720.4 | 9.48
10 | 010515001004 | 现浇构件钢筋 | 1.钢筋种类、规格：螺纹钢；箍筋Ф8 | t | 0.066 | 6854.59 | 452.4 | 78.74 | 3.95
11 | 010515001005 | 现浇构件钢筋 | 1.钢筋种类、规格：螺纹钢,；Ф10，Ф12 | t | 0.204 | 5939.69 | 1211.7 | 105.35 | 15.14
|  | D 砌筑工程 |  |  |  |  | 11338.02 | 2490.64 | 46.53
12 | 010401001001 | 砖基础 | 1.砖品种、规格、强度等级：混凝土实心砖 240×115×53 MU15 | m3 | 4.14 | 538.01 | 2227.36 | 470.84 | 9.94
13 | 010401004001 | 多孔砖墙 | 1.砖品种、规格、强度等级：页岩多孔砖 | m3 | 16.57 | 538.84 | 8928.58 | 1940.18 | 32.81
14 | 010903003001 | 墙面砂浆防水(防潮） | 1、立面防水砂浆防潮层 | m2 | 6.40 | 28.45 | 182.08 | 79.62 | 3.78
|  | L 楼地面装饰工程 |  |  |  |  | 4136.1 | 776.84 | 6
15 | 010404001004 | 垫层 | 1、垫层材料种类：碎石 2、厚度：8cm | m3 | 1.35 | 295.27 | 398.61 | 72.54 | 1.62
16 | 010501001005 | 垫层 | 1、混凝土种类：商品混凝土 2、混凝土强度等级：C15 | m3 | 1.18 | 545.42 | 643.6 | 52.17 | 0.84
本页小计 | [6 empty] | 22045.22 | 3519.84 | 77.56
【表10.2.2-16】
分部分项工程清单与计价表
单位(专业)工程名称:单位工程-建筑 | [5 empty] | 标段: |  |  | 第3页 共12页
序号 | 项目编码 | 项目名称 | 项目特征 | 计量 单位 | 工程量 | 金 额 (元) |  |  |  |  | 备注
[6 empty] | 综合单价 | 合价 | 其中
[8 empty] | 人工费 | 机械费 | 暂估价
17 | 010904002001 | 楼（地）面涂膜防水 | 1、地面涂防水涂料 | m2 | 23.90 | 38.41 | 918 | 71.46
18 | 011102003001 | 块料楼地面 | 1、面层材料品种、规格、颜色：300*300防滑地砖 | m2 | 16.87 | 128.98 | 2175.89 | 580.67 | 3.54
|  | M 墙、柱面装饰与隔断、幕墙工程 |  |  |  |  | 14088.33 | 6389.25 | 33.52
19 | 011201001003 | 墙面一般抹灰 | 1、墙体类型：外墙 2、外墙砂浆抹灰 | m2 | 58.08 | 43.13 | 2504.99 | 1346.29 | 13.94
20 | 011201001004 | 墙面一般抹灰 | 1、墙体类型：内墙 2、内墙砂浆抹灰 | m2 | 72.50 | 34.48 | 2499.8 | 1170.15 | 17.4
21 | 011204003001 | 块料墙面 | 1、墙体类型：内墙 2、面层材料品种、规格、颜色：300*400白色瓷砖 | m2 | 43.68 | 128.08 | 5594.53 | 1824.95 | 2.18
22 | 011407001002 | 墙面喷刷涂料 | 1、喷刷涂料部位：外墙 2、刮腻子要求：2遍 3、涂料品种：弹性涂料 | m2 | 60.96 | 46.46 | 2832.2 | 1591.06
23 | 011407001003 | 墙面喷刷涂料 | 1、喷刷涂料部位：内墙 2、抹灰面批刮腻子（满刮两遍） 3、墙、柱、天棚面刷涂料 ~二遍 | m2 | 28.82 | 22.79 | 656.81 | 456.8
|  | N 天棚工程 |  |  |  |  | 882.65 | 517.61 | 3.18
24 | 011301001001 | 天棚抹灰 | 1、天棚抹灰 | m2 | 17.66 | 27.19 | 480.18 | 237.7 | 3.18
25 | 011407002001 | 天棚喷刷涂料 | 1、抹灰面批刮腻子（满刮两遍） 2、墙、柱、天棚面刷涂料 ~二遍 | m2 | 17.66 | 22.79 | 402.47 | 279.91
本页小计 | [6 empty] | 18064.87 | 7558.99 | 40.24
【表10.2.2-16】
分部分项工程清单与计价表
单位(专业)工程名称:单位工程-建筑 | [5 empty] | 标段: |  |  | 第4页 共12页
序号 | 项目编码 | 项目名称 | 项目特征 | 计量 单位 | 工程量 | 金 额 (元) |  |  |  |  | 备注
[6 empty] | 综合单价 | 合价 | 其中
[8 empty] | 人工费 | 机械费 | 暂估价
|  | J 屋面及防水工程 |  |  |  |  | 1847.23 | 471.86 | 10.6
26 | 010902001001 | 屋面卷材防水 | 1、4厚SBS改性沥青卷材防水层 | m2 | 17.66 | 47.2 | 833.55 | 47.15
27 | 010902002001 | 屋面涂膜防水 | 1、浅色铝基反光涂料 | m2 | 17.66 | 3.67 | 64.81 | 22.6
28 | 010902003001 | 屋面刚性层 | 1、20厚1:3水泥砂浆找平层 | m2 | 17.66 | 21.9 | 386.75 | 175.89 | 10.07
29 | 011101003003 | 细石混凝土楼地面 | 1、板上30厚细石混凝土 | m2 | 17.66 | 31.83 | 562.12 | 226.22 | 0.53
|  | 其他 |  |  |  |  | 8927.87 | 2064.27 | 73.59
30 | 011210005001 | 成品隔断 | 1、成品卫生间隔断 | m2 | 17.16 | 201.28 | 3453.96 | 707.34
31 | 011505001001 | 洗漱台 | 1、石材开孔 周长400mm以内 2、大理石洗漱台 台下盆 安装 3、石材磨斜边 | m2 | 1.62 | 420.51 | 681.23 | 313.7
32 | 01B001 | 大便坑 | 1、大便坑 | 只 | 4 | 152.47 | 609.88 | 200.76 | 1.4
33 | 040504008001 | 整体化粪池 | 1.砖砌化粪池 | 座 | 1 | 4182.8 | 4182.8 | 842.47 | 72.19
|  | 厕所二 |  |  |  |  | 56073.02 | 14274.57 | 384.55
|  | A 土石方工程 |  |  |  |  | 341.31 | 102.86 | 175.13
34 | 010101003003 | 挖沟槽土方 | 1、土壤类别：三类土 2、基础深度1.3m | m3 | 29.96 | 6.7 | 200.73 | 85.69 | 78.5
本页小计 | [6 empty] | 10975.83 | 2621.82 | 162.69
【表10.2.2-16】
分部分项工程清单与计价表
单位(专业)工程名称:单位工程-建筑 | [5 empty] | 标段: |  |  | 第5页 共12页
序号 | 项目编码 | 项目名称 | 项目特征 | 计量 单位 | 工程量 | 金 额 (元) |  |  |  |  | 备注
[6 empty] | 综合单价 | 合价 | 其中
[8 empty] | 人工费 | 机械费 | 暂估价
35 | 010103001004 | 回填方 | 1、土方回填 | m3 | 24.05 | 2.1 | 50.51 | 12.03 | 27.66
36 | 010103002004 | 余方弃置 | 1、废弃料品种：多余土方 2、运距：由施工方自行考虑 | m3 | 5.91 | 15.24 | 90.07 | 5.14 | 68.97
|  | E 混凝土及钢筋混凝土工程 |  |  |  |  | 14511.51 | 1461.24 | 36
37 | 010501001006 | 垫层 | 1.混凝土种类：商品混凝土 2.混凝土强度等级：C15 | m3 | 1.72 | 545.42 | 938.12 | 76.04 | 1.22
38 | 010501002003 | 带形基础 | 1.混凝土种类：商品混凝土 2.混凝土强度等级：C25 | m3 | 3.92 | 603.84 | 2367.05 | 101.92 | 1.06
39 | 010503005002 | 过梁 | 1、混凝土类别：商品混凝土 2、混凝土强度等级：C25 | m3 | 0.07 | 694.06 | 48.58 | 7.55 | 0.05
40 | 010507001003 | 坡道 | 1、现浇混凝土坡道^非泵送商品砼C15 | m2 | 2.80 | 135.47 | 379.32 | 93.86 | 0.59
41 | 010507001004 | 散水 | 1、砼面墙脚护坡^非泵送砼C15 | m2 | 11.28 | 98.71 | 1113.45 | 277.38 | 4.51
42 | 010512001002 | 平板 | 1、混凝土强度C30；支撑高度3.6m以内；含构件吊装、就位、校正、垫实、固定、接头钢筋调直、焊接、搭设及拆除钢支撑，含注浆，含制作、运输、安装、模板费用、损耗费用，构件运距由投标单位自行考虑 | m3 | 2.64 | 3030.64 | 8000.89 | 720.4 | 9.48
43 | 010515001006 | 现浇构件钢筋 | 1.钢筋种类、规格：螺纹钢；箍筋Ф8 | t | 0.066 | 6854.59 | 452.4 | 78.74 | 3.95
44 | 010515001007 | 现浇构件钢筋 | 1.钢筋种类、规格：螺纹钢,；Ф10，Ф12 | t | 0.204 | 5939.69 | 1211.7 | 105.35 | 15.14
本页小计 | [6 empty] | 14652.09 | 1478.41 | 132.63
【表10.2.2-16】
分部分项工程清单与计价表
单位(专业)工程名称:单位工程-建筑 | [5 empty] | 标段: |  |  | 第6页 共12页
序号 | 项目编码 | 项目名称 | 项目特征 | 计量 单位 | 工程量 | 金 额 (元) |  |  |  |  | 备注
[6 empty] | 综合单价 | 合价 | 其中
[8 empty] | 人工费 | 机械费 | 暂估价
|  | D 砌筑工程 |  |  |  |  | 11338.02 | 2490.64 | 46.53
45 | 010401001002 | 砖基础 | 1.砖品种、规格、强度等级：混凝土实心砖 240×115×53 MU15 | m3 | 4.14 | 538.01 | 2227.36 | 470.84 | 9.94
46 | 010401004002 | 多孔砖墙 | 1.砖品种、规格、强度等级：页岩多孔砖 | m3 | 16.57 | 538.84 | 8928.58 | 1940.18 | 32.81
47 | 010903003002 | 墙面砂浆防水(防潮） | 1、立面防水砂浆防潮层 | m2 | 6.40 | 28.45 | 182.08 | 79.62 | 3.78
|  | L 楼地面装饰工程 |  |  |  |  | 4136.1 | 776.84 | 6
48 | 010404001005 | 垫层 | 1、垫层材料种类：碎石 2、厚度：8cm | m3 | 1.35 | 295.27 | 398.61 | 72.54 | 1.62
49 | 010501001007 | 垫层 | 1、混凝土种类：商品混凝土 2、混凝土强度等级：C15 | m3 | 1.18 | 545.42 | 643.6 | 52.17 | 0.84
50 | 010904002002 | 楼（地）面涂膜防水 | 1、地面涂防水涂料 | m2 | 23.90 | 38.41 | 918 | 71.46
51 | 011102003002 | 块料楼地面 | 1、面层材料品种、规格、颜色：300*300防滑地砖 | m2 | 16.87 | 128.98 | 2175.89 | 580.67 | 3.54
|  | M 墙、柱面装饰与隔断、幕墙工程 |  |  |  |  | 14088.33 | 6389.25 | 33.52
52 | 011201001005 | 墙面一般抹灰 | 1、墙体类型：外墙 2、外墙砂浆抹灰 | m2 | 58.08 | 43.13 | 2504.99 | 1346.29 | 13.94
53 | 011201001006 | 墙面一般抹灰 | 1、墙体类型：内墙 2、内墙砂浆抹灰 | m2 | 72.50 | 34.48 | 2499.8 | 1170.15 | 17.4
本页小计 | [6 empty] | 20478.91 | 5783.92 | 83.87
【表10.2.2-16】
分部分项工程清单与计价表
单位(专业)工程名称:单位工程-建筑 | [5 empty] | 标段: |  |  | 第7页 共12页
序号 | 项目编码 | 项目名称 | 项目特征 | 计量 单位 | 工程量 | 金 额 (元) |  |  |  |  | 备注
[6 empty] | 综合单价 | 合价 | 其中
[8 empty] | 人工费 | 机械费 | 暂估价
54 | 011204003002 | 块料墙面 | 1、墙体类型：内墙 2、面层材料品种、规格、颜色：300*400白色瓷砖 | m2 | 43.68 | 128.08 | 5594.53 | 1824.95 | 2.18
55 | 011407001004 | 墙面喷刷涂料 | 1、喷刷涂料部位：外墙 2、刮腻子要求：2遍 3、涂料品种：弹性涂料 | m2 | 60.96 | 46.46 | 2832.2 | 1591.06
56 | 011407001005 | 墙面喷刷涂料 | 1、喷刷涂料部位：内墙 2、抹灰面批刮腻子（满刮两遍） 3、墙、柱、天棚面刷涂料 ~二遍 | m2 | 28.82 | 22.79 | 656.81 | 456.8
|  | N 天棚工程 |  |  |  |  | 882.65 | 517.61 | 3.18
57 | 011301001002 | 天棚抹灰 | 1、天棚抹灰 | m2 | 17.66 | 27.19 | 480.18 | 237.7 | 3.18
58 | 011407002002 | 天棚喷刷涂料 | 1、抹灰面批刮腻子（满刮两遍） 2、墙、柱、天棚面刷涂料 ~二遍 | m2 | 17.66 | 22.79 | 402.47 | 279.91
|  | J 屋面及防水工程 |  |  |  |  | 1847.23 | 471.86 | 10.6
59 | 010902001002 | 屋面卷材防水 | 1、4厚SBS改性沥青卷材防水层 | m2 | 17.66 | 47.2 | 833.55 | 47.15
60 | 010902002002 | 屋面涂膜防水 | 1、浅色铝基反光涂料 | m2 | 17.66 | 3.67 | 64.81 | 22.6
61 | 010902003002 | 屋面刚性层 | 1、20厚1:3水泥砂浆找平层 | m2 | 17.66 | 21.9 | 386.75 | 175.89 | 10.07
62 | 011101003002 | 细石混凝土楼地面 | 1、板上30厚细石混凝土 | m2 | 17.66 | 31.83 | 562.12 | 226.22 | 0.53
|  | 其他 |  |  |  |  | 8927.87 | 2064.27 | 73.59
本页小计 | [6 empty] | 11813.42 | 4862.28 | 15.96
【表10.2.2-16】
分部分项工程清单与计价表
单位(专业)工程名称:单位工程-建筑 | [5 empty] | 标段: |  |  | 第8页 共12页
序号 | 项目编码 | 项目名称 | 项目特征 | 计量 单位 | 工程量 | 金 额 (元) |  |  |  |  | 备注
[6 empty] | 综合单价 | 合价 | 其中
[8 empty] | 人工费 | 机械费 | 暂估价
63 | 011210005002 | 成品隔断 | 1、成品卫生间隔断 | m2 | 17.16 | 201.28 | 3453.96 | 707.34
64 | 011505001002 | 洗漱台 | 1、石材开孔 周长400mm以内 2、大理石洗漱台 台下盆 安装 3、石材磨斜边 | m2 | 1.62 | 420.51 | 681.23 | 313.7
65 | 01B002 | 大便坑 | 1、大便坑 | 只 | 4 | 152.47 | 609.88 | 200.76 | 1.4
66 | 040504008002 | 整体化粪池 | 1.砖砌化粪池 | 座 | 1 | 4182.8 | 4182.8 | 842.47 | 72.19
|  | 厕所三 |  |  |  |  | 56073.02 | 14274.57 | 384.55
|  | A 土石方工程 |  |  |  |  | 341.31 | 102.86 | 175.13
67 | 010101003004 | 挖沟槽土方 | 1、土壤类别：三类土 2、基础深度1.3m | m3 | 29.96 | 6.7 | 200.73 | 85.69 | 78.5
68 | 010103001005 | 回填方 | 1、土方回填 | m3 | 24.05 | 2.1 | 50.51 | 12.03 | 27.66
69 | 010103002005 | 余方弃置 | 1、废弃料品种：多余土方 2、运距：由施工方自行考虑 | m3 | 5.91 | 15.24 | 90.07 | 5.14 | 68.97
|  | E 混凝土及钢筋混凝土工程 |  |  |  |  | 14511.51 | 1461.24 | 36
70 | 010501001008 | 垫层 | 1.混凝土种类：商品混凝土 2.混凝土强度等级：C15 | m3 | 1.72 | 545.42 | 938.12 | 76.04 | 1.22
71 | 010501002004 | 带形基础 | 1.混凝土种类：商品混凝土 2.混凝土强度等级：C25 | m3 | 3.92 | 603.84 | 2367.05 | 101.92 | 1.06
本页小计 | [6 empty] | 12574.35 | 2345.09 | 251
【表10.2.2-16】
分部分项工程清单与计价表
单位(专业)工程名称:单位工程-建筑 | [5 empty] | 标段: |  |  | 第9页 共12页
序号 | 项目编码 | 项目名称 | 项目特征 | 计量 单位 | 工程量 | 金 额 (元) |  |  |  |  | 备注
[6 empty] | 综合单价 | 合价 | 其中
[8 empty] | 人工费 | 机械费 | 暂估价
72 | 010503005003 | 过梁 | 1、混凝土类别：商品混凝土 2、混凝土强度等级：C25 | m3 | 0.07 | 694.06 | 48.58 | 7.55 | 0.05
73 | 010507001005 | 坡道 | 1、现浇混凝土坡道^非泵送商品砼C15 | m2 | 2.80 | 135.47 | 379.32 | 93.86 | 0.59
74 | 010507001006 | 散水 | 1、砼面墙脚护坡^非泵送砼C15 | m2 | 11.28 | 98.71 | 1113.45 | 277.38 | 4.51
75 | 010512001003 | 平板 | 1、混凝土强度C30；支撑高度3.6m以内；含构件吊装、就位、校正、垫实、固定、接头钢筋调直、焊接、搭设及拆除钢支撑，含注浆，含制作、运输、安装、模板费用、损耗费用，构件运距由投标单位自行考虑 | m3 | 2.64 | 3030.64 | 8000.89 | 720.4 | 9.48
76 | 010515001008 | 现浇构件钢筋 | 1.钢筋种类、规格：螺纹钢；箍筋Ф8 | t | 0.066 | 6854.59 | 452.4 | 78.74 | 3.95
77 | 010515001009 | 现浇构件钢筋 | 1.钢筋种类、规格：螺纹钢,；Ф10，Ф12 | t | 0.204 | 5939.69 | 1211.7 | 105.35 | 15.14
|  | D 砌筑工程 |  |  |  |  | 11338.02 | 2490.64 | 46.53
78 | 010401001003 | 砖基础 | 1.砖品种、规格、强度等级：混凝土实心砖 240×115×53 MU15 | m3 | 4.14 | 538.01 | 2227.36 | 470.84 | 9.94
79 | 010401004003 | 多孔砖墙 | 1.砖品种、规格、强度等级：页岩多孔砖 | m3 | 16.57 | 538.84 | 8928.58 | 1940.18 | 32.81
80 | 010903003003 | 墙面砂浆防水(防潮） | 1、立面防水砂浆防潮层 | m2 | 6.40 | 28.45 | 182.08 | 79.62 | 3.78
|  | L 楼地面装饰工程 |  |  |  |  | 4136.1 | 776.84 | 6
本页小计 | [6 empty] | 22544.36 | 3773.92 | 80.25
【表10.2.2-16】
分部分项工程清单与计价表
单位(专业)工程名称:单位工程-建筑 | [5 empty] | 标段: |  |  | 第10页 共12页
序号 | 项目编码 | 项目名称 | 项目特征 | 计量 单位 | 工程量 | 金 额 (元) |  |  |  |  | 备注
[6 empty] | 综合单价 | 合价 | 其中
[8 empty] | 人工费 | 机械费 | 暂估价
81 | 010404001006 | 垫层 | 1、垫层材料种类：碎石 2、厚度：8cm | m3 | 1.35 | 295.27 | 398.61 | 72.54 | 1.62
82 | 010501001009 | 垫层 | 1、混凝土种类：商品混凝土 2、混凝土强度等级：C15 | m3 | 1.18 | 545.42 | 643.6 | 52.17 | 0.84
83 | 010904002003 | 楼（地）面涂膜防水 | 1、地面涂防水涂料 | m2 | 23.90 | 38.41 | 918 | 71.46
84 | 011102003003 | 块料楼地面 | 1、面层材料品种、规格、颜色：300*300防滑地砖 | m2 | 16.87 | 128.98 | 2175.89 | 580.67 | 3.54
|  | M 墙、柱面装饰与隔断、幕墙工程 |  |  |  |  | 14088.33 | 6389.25 | 33.52
85 | 011201001007 | 墙面一般抹灰 | 1、墙体类型：外墙 2、外墙砂浆抹灰 | m2 | 58.08 | 43.13 | 2504.99 | 1346.29 | 13.94
86 | 011201001008 | 墙面一般抹灰 | 1、墙体类型：内墙 2、内墙砂浆抹灰 | m2 | 72.50 | 34.48 | 2499.8 | 1170.15 | 17.4
87 | 011204003003 | 块料墙面 | 1、墙体类型：内墙 2、面层材料品种、规格、颜色：300*400白色瓷砖 | m2 | 43.68 | 128.08 | 5594.53 | 1824.95 | 2.18
88 | 011407001006 | 墙面喷刷涂料 | 1、喷刷涂料部位：外墙 2、刮腻子要求：2遍 3、涂料品种：弹性涂料 | m2 | 60.96 | 46.46 | 2832.2 | 1591.06
89 | 011407001007 | 墙面喷刷涂料 | 1、喷刷涂料部位：内墙 2、抹灰面批刮腻子（满刮两遍） 3、墙、柱、天棚面刷涂料 ~二遍 | m2 | 28.82 | 22.79 | 656.81 | 456.8
|  | N 天棚工程 |  |  |  |  | 882.65 | 517.61 | 3.18
本页小计 | [6 empty] | 18224.43 | 7166.09 | 39.52
【表10.2.2-16】
分部分项工程清单与计价表
单位(专业)工程名称:单位工程-建筑 | [5 empty] | 标段: |  |  | 第11页 共12页
序号 | 项目编码 | 项目名称 | 项目特征 | 计量 单位 | 工程量 | 金 额 (元) |  |  |  |  | 备注
[6 empty] | 综合单价 | 合价 | 其中
[8 empty] | 人工费 | 机械费 | 暂估价
90 | 011301001003 | 天棚抹灰 | 1、天棚抹灰 | m2 | 17.66 | 27.19 | 480.18 | 237.7 | 3.18
91 | 011407002003 | 天棚喷刷涂料 | 1、抹灰面批刮腻子（满刮两遍） 2、墙、柱、天棚面刷涂料 ~二遍 | m2 | 17.66 | 22.79 | 402.47 | 279.91
|  | J 屋面及防水工程 |  |  |  |  | 1847.23 | 471.86 | 10.6
92 | 010902001003 | 屋面卷材防水 | 1、4厚SBS改性沥青卷材防水层 | m2 | 17.66 | 47.2 | 833.55 | 47.15
93 | 010902002003 | 屋面涂膜防水 | 1、浅色铝基反光涂料 | m2 | 17.66 | 3.67 | 64.81 | 22.6
94 | 010902003003 | 屋面刚性层 | 1、20厚1:3水泥砂浆找平层 | m2 | 17.66 | 21.9 | 386.75 | 175.89 | 10.07
95 | 011101003001 | 细石混凝土楼地面 | 1、板上30厚细石混凝土 | m2 | 17.66 | 31.83 | 562.12 | 226.22 | 0.53
|  | 其他 |  |  |  |  | 8927.87 | 2064.27 | 73.59
96 | 011210005003 | 成品隔断 | 1、成品卫生间隔断 | m2 | 17.16 | 201.28 | 3453.96 | 707.34
97 | 011505001003 | 洗漱台 | 1、石材开孔 周长400mm以内 2、大理石洗漱台 台下盆 安装 3、石材磨斜边 | m2 | 1.62 | 420.51 | 681.23 | 313.7
98 | 01B003 | 大便坑 | 1、大便坑 | 只 | 4 | 152.47 | 609.88 | 200.76 | 1.4
99 | 040504008003 | 整体化粪池 | 1.砖砌化粪池 | 座 | 1 | 4182.8 | 4182.8 | 842.47 | 72.19
本页小计 | [6 empty] | 11657.75 | 3053.74 | 87.37
【表10.2.2-16】
分部分项工程清单与计价表
单位(专业)工程名称:单位工程-建筑 | [5 empty] | 标段: |  |  | 第12页 共12页
序号 | 项目编码 | 项目名称 | 项目特征 | 计量 单位 | 工程量 | 金 额 (元) |  |  |  |  | 备注
[6 empty] | 综合单价 | 合价 | 其中
[8 empty] | 人工费 | 机械费 | 暂估价
合计 | [6 empty] | 168219.06 | 42823.71 | 1153.65

## 5_表10_2_2-16 施工技术措施项目清单与计价表
【表10.2.2-16】
施工技术措施项目清单与计价表
单位(专业)工程名称:单位工程-建筑 | [5 empty] | 标段: |  |  | 第1页 共1页
序号 | 项目编码 | 项目名称 | 项目特征 | 计量 单位 | 工程量 | 金 额 (元) |  |  |  |  | 备注
[6 empty] | 综合单价 | 合价 | 其中
[8 empty] | 人工费 | 机械费 | 暂估价
|  | [请输入分部名称,电子评标勿删] |  |  | 0 |  | 4682.68 | 1809.05 | 1259.6
1 | 011701001001 | 综合脚手架 | 1、混凝土结构综合脚手架 檐高7m以内 ~层高6m以内 | m2 | 66.12 | 21.35 | 1411.66 | 840.39 | 65.46
2 | 011702001001 | 基础 | 1.现浇混凝土模板 基础垫层模板 | m2 | 11.76 | 48.8 | 573.89 | 332.81 | 12.23
3 | 011702001002 | 基础 | 1.现浇带形基础 有梁式 复合木模 | m2 | 24.00 | 46.49 | 1115.76 | 536.64 | 28.8
4 | 011702009001 | 过梁 | 1、过梁模板 | m2 | 3.02 | 55.1 | 166.4 | 99.21 | 1.96
5 | 011703001001 | 垂直运输 | 1、砖结构建筑物垂直运输 | m2 | 66.12 | 21.4 | 1414.97 |  | 1151.15
本页小计 | [6 empty] | 4682.68 | 1809.05 | 1259.6
合计 | [6 empty] | 4682.68 | 1809.05 | 1259.6

## 5_表10_2_2-21 其他项目清单与计价汇总表
【表10.2.2-21】
其他项目清单与计价汇总表
工程名称:建筑 |  | 标段: | 第1页 共1页
序号 | 项 目 名 称 | 金额(元) | 备注
1 | 暂列金额 | 5627.7 | 明细详见表10.2.2-22
1.1 | 标化工地增加费 |  | 明细详见表10.2.2-22
1.2 | 优质工程增加费 |  | 明细详见表10.2.2-22
1.3 | 其他暂列金额 | 5627.7 | 明细详见表10.2.2-22
2 | 暂估价
2.1 | 材料（设备）暂估价 |  | 明细详见表10.2.2-23
2.2 | 专业工程暂估价 |  | 明细详见表10.2.2-24
2.3 | 专项技术措施暂估价 |  | 明细详见表10.2.2-25
3 | 计日工 |  | 明细详见表10.2.2-26
4 | 总承包服务费 |  | 明细详见表10.2.2-27
合 计 |  | 5627.7 | 0

## 5_表10_2_2-29 主要工日一览表
【表10.2.2-29】
主要工日一览表
工程名称:建筑 |  |  | 标段: |  | 第1页 共1页
序号 | 工日名称（类别） | 单位 | 数 量 | 单价(元) | 合价（元） | 备注
1 | 一类人工 | 工日 | 2.286 | 135 | 308.61
2 | 二类人工 | 工日 | 105.695 | 146 | 15431.47
3 | 三类人工 | 工日 | 173.022 | 167 | 28894.67

## 5_表10_2_2-31 主要材料和工程设备一览表
【表10.2.2-31】
主要材料和工程设备一览表
工程名称:建筑 |  |  |  | 标段: |  | 第1页 共2页
序号 | 名称、规格、型号 | 单位 | 数量 | 单价(元) | 合价（元） | 备注
1 | 热轧带肋钢筋HRB400φ10 | t | 0.201 | 5168 | 1038.77
2 | 热轧带肋钢筋HRB400φ18 | t | 0.627 | 5035 | 3156.95
3 | 镀锌铁丝φ0.7-1.0 | kg | 4.236 | 4.42 | 18.72
4 | 角钢Q235B综合 | kg | 41.325 | 5.2 | 215.06
5 | 镀锌铁丝8# | kg | 0.364 | 4.42 | 1.61
6 | 圆钉 | kg | 7.096 | 4.42 | 31.36
7 | 电焊条E43系列 | kg | 2.898 | 6.81 | 19.74
8 | 镀锌铁丝18# | kg | 2.175 | 4.42 | 9.61
9 | 镀锌铁丝22# | kg | 0.069 | 4.42 | 0.3
10 | 复合硅酸盐水泥PC 32.5R综合 | kg | 2.594 | 0.52 | 1.35
11 | 普通硅酸盐水泥PO 42.5综合 | kg | 801.396 | 0.56 | 450.38
12 | 白色硅酸盐水泥425#、二级白度 | kg | 32.157 | 0.61 | 19.65
13 | 黄砂净砂 | t | 1.965 | 180 | 353.7
14 | 碎石综合 | t | 21.477 | 126 | 2706.1
15 | 块石200-500 | t | 3.192 | 107 | 341.54
16 | 非粘土烧结页岩多孔砖240×115×90 | 千块 | 16.752 | 840.7 | 14083.41
17 | 混凝土实心砖240×115×53 MU15 | 千块 | 6.57 | 495.6 | 3256.09
18 | 混凝土实心砖240×115×53 MU10 | 千块 | 5.265 | 495.6 | 2609.33
19 | 泵送商品混凝土C25 | m3 | 11.877 | 564 | 6698.63
20 | 非泵送商品混凝土C15 | m3 | 13.365 | 479 | 6401.84
21 | 非泵送商品混凝土C20 | m3 | 1.605 | 520 | 834.6
22 | 非泵送商品混凝土C25 | m3 | 6.033 | 547 | 3300.05
23 | 干混地面砂浆DS M15.0 | kg | 1316.367 | 0.35 | 460.73
24 | 干混地面砂浆DS M20.0 | kg | 1337.898 | 0.36 | 480.31
25 | 干混抹灰砂浆DP M15.0 | kg | 16477.527 | 0.37 | 6129.64
26 | 干混抹灰砂浆DP M20.0 | kg | 2687.19 | 0.38 | 1018.45
27 | 干混砌筑砂浆DM M5.0 | kg | 118.8 | 0.34 | 40.63
28 | 干混砌筑砂浆DM M7.5 | kg | 19021.158 | 0.35 | 6581.32
【表10.2.2-31】
主要材料和工程设备一览表
工程名称:建筑 |  |  |  | 标段: |  | 第2页 共2页
序号 | 名称、规格、型号 | 单位 | 数量 | 单价(元) | 合价（元） | 备注
29 | 干混砌筑砂浆DM M10.0 | kg | 4713.39 | 0.35 | 1649.69
30 | 钢支撑 | kg | 25.718 | 5.49 | 141.19
31 | 电 | kW·h | 19.584 | 0.88 | 17.23
32 | 水 | m3 | 37.266 | 5.73 | 213.53
33 | 安全网 | m2 | 4.569 | 6.64 | 30.34
34 | 脚手架钢管 | kg | 22.876 | 5.31 | 121.47
35 | 电焊条E50系列 | kg | 3.306 | 6.81 | 22.51

## 5_表10_2_2-32 主要机械台班一览表
【表10.2.2-32】
主要机械台班一览表
工程名称:建筑 |  |  |  | 标段: | 第1页 共1页
序号 | 机械名称、规格、型号 | 单位 | 数 量 | 单价(元) | 合价（元） | 备注
1 | 履带式推土机75kW | 台班 | 0.012 | 732.7 | 8.79
2 | 履带式推土机90kW | 台班 | 0.021 | 830.51 | 17.44
3 | 轮胎式装载机2m3 | 台班 | 0.036 | 786.9 | 28.33
4 | 履带式单斗液压挖掘机1m3 | 台班 | 0.21 | 1037.66 | 217.91
5 | 钢轮内燃压路机15t | 台班 | 0.111 | 622.24 | 69.07
6 | 电动夯实机250N·m | 台班 | 0.519 | 29.99 | 15.56
7 | 履带式起重机15t | 台班 | 0.105 | 777.75 | 81.66
8 | 汽车式起重机8t | 台班 | 0.003 | 721.5 | 2.16
9 | 自升式塔式起重机400kN·m | 台班 | 1.111 | 613.98 | 682.13
10 | 载货汽车4t | 台班 | 0.224 | 435.03 | 97.45
11 | 载货汽车5t | 台班 | 0.018 | 447.44 | 8.05
12 | 自卸汽车15t | 台班 | 0.195 | 907.57 | 176.98
13 | 机动翻斗车1t | 台班 | 0.423 | 218.83 | 92.57
14 | 洒水车4000L | 台班 | 0.012 | 505.18 | 6.06
15 | 电动卷扬机-单筒快速5kN | 台班 | 2.565 | 170.29 | 436.79
16 | 卷扬机井架30m | 台班 | 2.565 | 12.56 | 32.22
17 | 灰浆搅拌机200L | 台班 | 0.249 | 167.09 | 41.61
18 | 干混砂浆罐式搅拌机20000L | 台班 | 1.335 | 208.41 | 278.23
19 | 钢筋调直机14mm | 台班 | 0.06 | 39.74 | 2.38
20 | 钢筋切断机40mm | 台班 | 0.099 | 46.85 | 4.64
21 | 钢筋弯曲机40mm | 台班 | 0.414 | 27.99 | 11.59
22 | 木工圆锯机500mm | 台班 | 0.277 | 30.08 | 8.33
23 | 交流弧焊机32kV·A | 台班 | 0.276 | 102.85 | 28.39
24 | 直流弧焊机32kW | 台班 | 0.276 | 106.95 | 29.52
25 | 对焊机75kV·A | 台班 | 0.066 | 131.93 | 8.71
26 | 电焊条烘干箱45×35×45cm3 | 台班 | 0.027 | 9.73 | 0.26
27 | 混凝土振捣器平板式 | 台班 | 1.386 | 13.13 | 18.2
28 | 混凝土振捣器插入式 | 台班 | 0.912 | 5.08 | 4.63
29 | 汽车式起重机5t | 台班 | 0.011 | 417.7 | 4.59

## 6_表10_2_2-13 【不含单列】单位(专业)工程招
【表10.2.2-13】
单位（专业）工程招标控制价费用表
工程名称:单位工程-安装 |  |  | 标段: | 第1页 共1页
序号 | 费用名称 |  | 计算公式 | 金额 (元) | 备注
1 | 分部分项工程费 |  | ∑(分部分项工程量×综合单价） | 17483.61 | 见表10.2.2-16
1.1 | 其中 | 人工费+机械费 | ∑分部分项（定额人工费+定额机械费） | 1097.16
2 | 措施项目费 |  | （2.1+2.2） | 64.95
2.1 | 施工技术措施项目费 |  | ∑(技措项目工程量×综合单价） |  | 见表10.2.2-16
2.1.1 | 其中 | 人工费+机械费 | ∑技措项目（定额人工费+定额机械费）
2.2 | 施工组织措施项目费 |  | (1.1+2.1.1)×5.92% | 64.95 | 见表10.2.2-20
2.2.1 | 其中 | 安全文明施工基本费 | (1.1+2.1.1)×5.92% | 64.95 | 见表10.2.2-20
3 | 其他项目费 |  | （3.1+3.2+3.3+3.4） | 536.54
3.1 | 暂列金额 |  | 3.1.1+3.1.2+3.1.3 | 536.54 | 见表10.2.2-21
3.1.1 | 其中 | 标化工地增加费 | 按招标文件规定额度列计 |  | 见表10.2.2-22
3.1.2 |  | 优质工程增加费 | 按招标文件规定额度列计 |  | 见表10.2.2-22
3.1.3 |  | 其他暂列金额 | 按招标文件规定额度列计 | 536.54 | 见表10.2.2-22
3.2 | 暂估价 |  | 3.2.1+3.2.2+3.2.3 |  | 见表10.2.2-21
3.2.1 | 其中 | 材料（工程设备）暂估价 | 按招标文件规定额度列计 (或计入综合单价) |  | 见表10.2.2-23
3.2.2 |  | 专业工程暂估价 | 按招标文件规定额度列计 |  | 见表10.2.2-24
3.2.3 |  | 专项技术措施暂估价 | 按招标文件规定额度列计 |  | 见表10.2.2-25
3.3 | 计日工 |  | ∑计日工(暂估数量×综合单价） |  | 见表10.2.2-21
3.4 | 施工总承包服务费 |  | 3.4.1+3.4.2 |  | 见表10.2.2-21
3.4.1 | 其中 | 专业发包工程管理费 | ∑专业发包工程（暂估金额×费率） |  | 见表10.2.2-27
3.4.2 |  | 甲供材料设备管理费 | 甲供材料暂估金额×费率+甲供设备暂估金额×费率 |  | 见表10.2.2-27
4 | 规费 |  | (1.1+2.1.1)×30.63% | 336.06
5 | 税金 |  | (1+2+3+4)×9% | 1657.9
招标控制价合计 |  |  | 1+2+3+4+5 | 20079

## 6_表10_2_2-13 【含单列】单位(专业)工程招标
【表10.2.2-13】
单位（专业）工程招标控制价费用表
工程名称:单位工程-安装 |  |  | 标段: | 第1页 共1页
序号 | 费用名称 |  | 计算公式 | 金额 (元) | 备注
1 | 分部分项工程费 |  | ∑(分部分项工程量×综合单价） | 17483.61 | 见表10.2.2-16
1.1 | 其中 | 人工费+机械费 | ∑分部分项（定额人工费+定额机械费） | 1097.16
2 | 措施项目费 |  | （2.1+2.2） | 64.95
2.1 | 施工技术措施项目费 |  | ∑(技措项目工程量×综合单价） |  | 见表10.2.2-16
2.1.1 | 其中 | 人工费+机械费 | ∑技措项目（定额人工费+定额机械费）
2.2 | 施工组织措施项目费 |  | (1.1+2.1.1)×5.92% | 64.95 | 见表10.2.2-20
2.2.1 | 其中 | 安全文明施工基本费 | (1.1+2.1.1)×5.92% | 64.95 | 见表10.2.2-20
3 | 其他项目费 |  | （3.1+3.2+3.3+3.4） | 536.54
3.1 | 暂列金额 |  | 3.1.1+3.1.2+3.1.3 | 536.54 | 见表10.2.2-21
3.1.1 | 其中 | 标化工地增加费 | 按招标文件规定额度列计 |  | 见表10.2.2-22
3.1.2 |  | 优质工程增加费 | 按招标文件规定额度列计 |  | 见表10.2.2-22
3.1.3 |  | 其他暂列金额 | 按招标文件规定额度列计 | 536.54 | 见表10.2.2-22
3.2 | 暂估价 |  | 3.2.1+3.2.2+3.2.3 |  | 见表10.2.2-21
3.2.1 | 其中 | 材料（工程设备）暂估价 | 按招标文件规定额度列计 (或计入综合单价) |  | 见表10.2.2-23
3.2.2 |  | 专业工程暂估价 | 按招标文件规定额度列计 |  | 见表10.2.2-24
3.2.3 |  | 专项技术措施暂估价 | 按招标文件规定额度列计 |  | 见表10.2.2-25
3.3 | 计日工 |  | ∑计日工(暂估数量×综合单价） |  | 见表10.2.2-21
3.4 | 施工总承包服务费 |  | 3.4.1+3.4.2 |  | 见表10.2.2-21
3.4.1 | 其中 | 专业发包工程管理费 | ∑专业发包工程（暂估金额×费率） |  | 见表10.2.2-27
3.4.2 |  | 甲供材料设备管理费 | 甲供材料暂估金额×费率+甲供设备暂估金额×费率 |  | 见表10.2.2-27
4 | 规费 |  | (1.1+2.1.1)×30.63% | 336.06
5 | 单列费用 |  | 单列费用
6 | 税金 |  | (1+2+3+4+计税不计费)×9% | 1657.9
7 | 下浮 |  | (1+2+3+4+5+6-不计税不计费不下浮-暂估材料)×0%
其中 | 甲供费（不计入造价） |  | 甲供材料费+甲供主材费+甲供设备费
招标控制价合计 |  |  | 1+2+3+4+5+6-7 | 20079

## 6_表10_2_2-16 分部分项工程清单与计价表
【表10.2.2-16】
分部分项工程清单与计价表
单位(专业)工程名称:单位工程-安装 | [5 empty] | 标段: |  |  | 第1页 共3页
序号 | 项目编码 | 项目名称 | 项目特征 | 计量 单位 | 工程量 | 金 额 (元) |  |  |  |  | 备注
[6 empty] | 综合单价 | 合价 | 其中
[8 empty] | 人工费 | 机械费 | 暂估价
|  | 厕所一 |  |  |  |  | 5827.87 | 395.49
1 | 031004003001 | 洗脸盆 | 1、洗脸盆 2、材质：陶瓷 | 组 | 2 | 314.95 | 629.9 | 74.98
2 | 031004004001 | 洗涤盆 | 1、洗涤盆 2、材质：陶瓷 | 组 | 1 | 230.71 | 230.71 | 27.77
3 | 031004006001 | 大便器 | 1、蹲式大便器 2、材质：陶瓷 | 组 | 4 | 383.12 | 1532.48 | 147.76
4 | 031004006002 | 大便器 | 1、坐式大便器 2、材质：陶瓷 | 组 | 2 | 519.1 | 1038.2 | 87.08
5 | 031004007001 | 小便器 | 1、壁挂式小便器 2、材质：陶瓷 | 组 | 2 | 448.29 | 896.58 | 57.9
6 | 03B001 | 水电 | 1、水电 | 项 | 1 | 1000 | 1000
7 | 03B002 | 安装 | 1、安装 | 项 | 1 | 500 | 500
|  | 厕所二 |  |  |  |  | 5827.87 | 395.49
8 | 031004003002 | 洗脸盆 | 1、洗脸盆 2、材质：陶瓷 | 组 | 2 | 314.95 | 629.9 | 74.98
9 | 031004004002 | 洗涤盆 | 1、洗涤盆 2、材质：陶瓷 | 组 | 1 | 230.71 | 230.71 | 27.77
10 | 031004006003 | 大便器 | 1、蹲式大便器 2、材质：陶瓷 | 组 | 4 | 383.12 | 1532.48 | 147.76
本页小计 | [6 empty] | 8220.96 | 646
【表10.2.2-16】
分部分项工程清单与计价表
单位(专业)工程名称:单位工程-安装 | [5 empty] | 标段: |  |  | 第2页 共3页
序号 | 项目编码 | 项目名称 | 项目特征 | 计量 单位 | 工程量 | 金 额 (元) |  |  |  |  | 备注
[6 empty] | 综合单价 | 合价 | 其中
[8 empty] | 人工费 | 机械费 | 暂估价
11 | 031004006004 | 大便器 | 1、坐式大便器 2、材质：陶瓷 | 组 | 2 | 519.1 | 1038.2 | 87.08
12 | 031004007002 | 小便器 | 1、壁挂式小便器 2、材质：陶瓷 | 组 | 2 | 448.29 | 896.58 | 57.9
13 | 03B003 | 水电 | 1、水电 | 项 | 1 | 1000 | 1000
14 | 03B004 | 安装 | 1、安装 | 项 | 1 | 500 | 500
|  | 厕所三 |  |  |  |  | 5827.87 | 395.49
15 | 031004003003 | 洗脸盆 | 1、洗脸盆 2、材质：陶瓷 | 组 | 2 | 314.95 | 629.9 | 74.98
16 | 031004004003 | 洗涤盆 | 1、洗涤盆 2、材质：陶瓷 | 组 | 1 | 230.71 | 230.71 | 27.77
17 | 031004006005 | 大便器 | 1、蹲式大便器 2、材质：陶瓷 | 组 | 4 | 383.12 | 1532.48 | 147.76
18 | 031004006006 | 大便器 | 1、坐式大便器 2、材质：陶瓷 | 组 | 2 | 519.1 | 1038.2 | 87.08
19 | 031004007003 | 小便器 | 1、壁挂式小便器 2、材质：陶瓷 | 组 | 2 | 448.29 | 896.58 | 57.9
20 | 03B005 | 水电 | 1、水电 | 项 | 1 | 1000 | 1000
21 | 03B006 | 安装 | 1、安装 | 项 | 1 | 500 | 500
本页小计 | [6 empty] | 9262.65 | 540.47
【表10.2.2-16】
分部分项工程清单与计价表
单位(专业)工程名称:单位工程-安装 | [5 empty] | 标段: |  |  | 第3页 共3页
序号 | 项目编码 | 项目名称 | 项目特征 | 计量 单位 | 工程量 | 金 额 (元) |  |  |  |  | 备注
[6 empty] | 综合单价 | 合价 | 其中
[8 empty] | 人工费 | 机械费 | 暂估价
合计 | [6 empty] | 17483.61 | 1186.47

## 6_表10_2_2-16 施工技术措施项目清单与计价表
【表10.2.2-16】
施工技术措施项目清单与计价表
单位(专业)工程名称:单位工程-安装 | [5 empty] | 标段: |  |  | 第1页 共1页
序号 | 项目编码 | 项目名称 | 项目特征 | 计量 单位 | 工程量 | 金 额 (元) |  |  |  |  | 备注
[6 empty] | 综合单价 | 合价 | 其中
[8 empty] | 人工费 | 机械费 | 暂估价
|  | [请输入分部名称,电子评标勿删] |  |  | 0
本页小计
合计

## 6_表10_2_2-21 其他项目清单与计价汇总表
【表10.2.2-21】
其他项目清单与计价汇总表
工程名称:安装 |  | 标段: | 第1页 共1页
序号 | 项 目 名 称 | 金额(元) | 备注
1 | 暂列金额 | 536.54 | 明细详见表10.2.2-22
1.1 | 标化工地增加费 |  | 明细详见表10.2.2-22
1.2 | 优质工程增加费 |  | 明细详见表10.2.2-22
1.3 | 其他暂列金额 | 536.54 | 明细详见表10.2.2-22
2 | 暂估价
2.1 | 材料（设备）暂估价 |  | 明细详见表10.2.2-23
2.2 | 专业工程暂估价 |  | 明细详见表10.2.2-24
2.3 | 专项技术措施暂估价 |  | 明细详见表10.2.2-25
3 | 计日工 |  | 明细详见表10.2.2-26
4 | 总承包服务费 |  | 明细详见表10.2.2-27
合 计 |  | 536.54 | 0

## 6_表10_2_2-29 主要工日一览表
【表10.2.2-29】
主要工日一览表
工程名称:安装 |  |  | 标段: |  | 第1页 共1页
序号 | 工日名称（类别） | 单位 | 数 量 | 单价(元) | 合价（元） | 备注
1 | 二类人工 | 工日 | 8.127 | 146 | 1186.54

## 6_表10_2_2-31 主要材料和工程设备一览表
【表10.2.2-31】
主要材料和工程设备一览表
工程名称:安装 |  |  |  | 标段: |  | 第1页 共1页
序号 | 名称、规格、型号 | 单位 | 数量 | 单价(元) | 合价（元） | 备注
1 | 黄砂毛砂 | m3 | 0.108 | 248 | 26.78
2 | 电 | kW·h | 1.44 | 0.88 | 1.27

## 6_表10_2_2-32 主要机械台班一览表
【表10.2.2-32】
主要机械台班一览表
工程名称:安装 |  |  |  | 标段: | 第1页 共1页
序号 | 机械名称、规格、型号 | 单位 | 数 量 | 单价(元) | 合价（元） | 备注