## 2-3 工程量清单计价汇总表
工程量清单计价汇总表
工程名称:嵊州市剡湖街道磨刀坑渠沙园村段水毁修复 |  |  | 第1页 共1页
序号 | 工程项目名称 | 金额（元）
一 | 建筑工程 | 562843
二 | 机电设备及安装工程
三 | 金属结构设备及安装工程
四 | 措施项目 | 15000
五 | 其他项目 | 43239
| 合计 | 621082

## 2-4 建筑工程分类分项工程量清单计价表
建筑工程分类分项工程量清单计价表
工程名称:嵊州市剡湖街道磨刀坑渠沙园村段水毁修复 | [6 empty] | 第1页 共4页
序号 | 项目编码 | 项目名称 | 项目主要 特征 | 计量 单位 | 工程 数量 | 单价 (元) | 合价 (元) | 主要技术 条款编码 | 备注
(一) |  | 渠道清淤 |  |  |  |  | 5620
1 | 500101002005 | 一般土方开挖 | 1. 挖掘机挖淤泥 2. 运距由施工方自行考虑 （工程量暂估） | m3 | 250 | 22.48 | 5620
(二) |  | 挡墙修复 |  |  |  |  | 469906
2 | 500105009001 | 砌体拆除 | 1.原有浆砌块石挡墙拆除（工程量暂估） | m3 | 50 | 41.97 | 2098
3 | 500102001001 | 石方清运 | 1.堆积石及块石清理、外运，运距由施工方自行考虑（工程量暂估） | m3 | 40 | 34.04 | 1362
4 | 500101002001 | 一般土方开挖 | 1.一般土方开挖 | m3 | 901.9 | 3.32 | 2994
5 | 500103023001 | 土方回填 | 1.原土回填压实 | m3 | 706.63 | 7.96 | 5625
6 | 500101002002 | 土方外运 | 1.多余土方外运，运距由施工方自行考虑 | m3 | 195.07 | 28.69 | 5597
7 | 500103009001 | 宕渣料填筑 | 1.塘渣回填 | m3 | 94.14 | 81.59 | 7681
8 | 500109001001 | 普通混凝土 | 1.300厚C20挡墙砼基础，纯混凝土42.5二级配 | m3 | 13.08 | 657.89 | 8605
9 | 500109001002 | 普通混凝土 | 1.400厚C20挡墙砼基础，纯混凝土42.5二级配 | m3 | 139.92 | 625.03 | 87454
10 | 500105003001 | 浆砌块石 | 1.浆砌块石挡墙~水泥砂浆 M7.5 42.5 | m3 | 502.7 | 486.69 | 244659
11 | 500105001001 | 干砌块石(条料石、卵石) | 1.干砌块石挡墙 | m3 | 28.19 | 326.76 | 9211
12 | 500109001003 | 普通混凝土 | 1.150厚C20砼压顶，纯混凝土42.5二级配 | m3 | 17.3 | 740.64 | 12813
13 | 5001001 | PVC塑料排水管 | 1.PVC塑料排水管φ75 | m | 217.83 | 25 | 5446
建筑工程分类分项工程量清单计价表
工程名称:嵊州市剡湖街道磨刀坑渠沙园村段水毁修复 | [6 empty] | 第2页 共4页
序号 | 项目编码 | 项目名称 | 项目主要 特征 | 计量 单位 | 工程 数量 | 单价 (元) | 合价 (元) | 主要技术 条款编码 | 备注
14 | 500109009001 | 伸缩缝 | 1.伸缩缝 沥青木板 | m2 | 61.38 | 124.62 | 7649
15 | 500109001004 | 普通混凝土 | 1.堰坝200厚C20砼护坡面，纯混凝土42.5二级配 | m3 | 3.2 | 645.47 | 2066
16 | 500105012001 | 砼灌砌块石 | 1.500厚C20砼灌砌石护坡，纯混凝土42.5二级配 | m3 | 79.42 | 539.13 | 42818
17 | 500105010001 | 砌体砂浆抹面 | 1.堰坝表面水泥砂浆勾缝 | m2 | 143.84 | 10.3 | 1482
18 | 5001001 | 二次搬运费 | 1.砼、石方短驳费 | m3 | 783.81 | 28.51 | 22346
(三) |  | 路面修复 |  |  |  |  | 25134
19 | 500109010001 | 混凝土凿除 | 1.原有混凝土路面破拆（工程量暂估） 2.垃圾弃置，运距由施工方自行考虑 | m3 | 10 | 170.71 | 1707
20 | 500103007001 | 垫层料填筑 | 1.100厚碎石垫层 | m3 | 15.87 | 245.03 | 3889
21 | 500114004001 | C25砼道路路面 | 1.150厚C25混凝土路面铺装，纯混凝土42.5二级配 | m3 | 25.31 | 743.43 | 18816
22 | 5001001001 | 二次搬运费 | 1.砼、石方短驳费 | m3 | 25.31 | 28.51 | 722
(四) |  | 1#桥修复 |  |  |  |  | 56885
23 | 500105009002 | 砌体拆除 | 1.原有浆砌块石挡墙拆除（工程量暂估） | m3 | 35 | 41.97 | 1469
24 | 500102001002 | 石方清运 | 1.块石清理、外运，运距由施工方自行考虑 | m3 | 35 | 34.04 | 1191
25 | 500101002003 | 一般土方开挖 | 1.一般土方开挖 | m3 | 15.91 | 3.32 | 53
26 | 500101002004 | 土方外运 | 1.多余土方外运，运距由施工方自行考虑 | m3 | 15.91 | 28.69 | 456
建筑工程分类分项工程量清单计价表
工程名称:嵊州市剡湖街道磨刀坑渠沙园村段水毁修复 | [6 empty] | 第3页 共4页
序号 | 项目编码 | 项目名称 | 项目主要 特征 | 计量 单位 | 工程 数量 | 单价 (元) | 合价 (元) | 主要技术 条款编码 | 备注
27 | 500103009002 | 宕渣料填筑 | 1.塘渣回填 | m3 | 47.74 | 81.59 | 3895
28 | 500109001005 | 普通混凝土 | 1.100厚C15混凝土垫层，纯混凝土32.5二级配 | m3 | 2.67 | 651.43 | 1739
29 | 500109001006 | 普通混凝土 | 1.400厚C25钢筋混凝土底板，纯混凝土42.5二级配 | m3 | 9.51 | 687.98 | 6543
30 | 500105012002 | 砼灌砌块石 | 1.C20砼灌砌块石桥台，纯混凝土42.5二级配 | m3 | 26.64 | 543.54 | 14480
31 | 5001002 | PVC塑料排水管 | 1.PVC塑料排水管φ75 | m | 7.2 | 25 | 180
32 | 500109001007 | 普通混凝土 | 1.C30钢筋混凝土台帽，纯混凝土42.5二级配 | m3 | 2.98 | 799.4 | 2382
33 | 500109001008 | 普通混凝土 | 1.C30钢筋混凝土桥板，纯混凝土42.5二级配 | m3 | 7.92 | 894.75 | 7086
34 | 500109001009 | 普通混凝土 | 1.C35混凝土铺装80~110厚，纯混凝土42.5二级配 | m3 | 2.21 | 771.5 | 1705
35 | 500109009002 | 伸缩缝 | 1.伸缩缝部位：桥台帽 2. 填料的种类、规格：2cm沥青麻絮 | m2 | 2.64 | 72.67 | 192
36 | 500111001001 | 钢筋加工与安装 | 1.钢筋制安 | t | 1.54 | 7844.61 | 12081
37 | 500114010001 | 栏杆 | 1.D65镀锌钢管栏杆 | m | 15.6 | 220 | 3432
(五) |  | 2#桥修复 |  |  |  |  | 5299
38 | 500105003002 | 浆砌块石 | 1.浆砌块石挡墙~水泥砂浆 M7.5 42.5 | m3 | 0.9 | 486.69 | 438
39 | 500109001010 | 普通混凝土 | 1.150厚C20砼压顶，纯混凝土42.5二级配 | m3 | 0.09 | 740.64 | 67
40 | 500109001011 | 普通混凝土 | 1.C30钢筋混凝土桥板，纯混凝土42.5二级配 | m3 | 2.28 | 894.75 | 2040
建筑工程分类分项工程量清单计价表
工程名称:嵊州市剡湖街道磨刀坑渠沙园村段水毁修复 | [6 empty] | 第4页 共4页
序号 | 项目编码 | 项目名称 | 项目主要 特征 | 计量 单位 | 工程 数量 | 单价 (元) | 合价 (元) | 主要技术 条款编码 | 备注
41 | 500105010002 | 砌体砂浆抹面 | 1.桥面：20厚M10水泥砂浆抹面 | m2 | 9.12 | 18.16 | 166
42 | 500111001002 | 钢筋加工与安装 | 1.钢筋制安 | t | 0.33 | 7844.61 | 2589
|  | 合计 |  |  |  |  | 562843

## 2-7 措施项目清单计价表
措施项目清单计价表
工程名称:嵊州市剡湖街道磨刀坑渠沙园村段水毁修复 | [6 empty] | 第1页 共1页
序号 | 项目编码 | 项目名称 | 项目主要 特征 | 计量 单位 | 工程 数量 | 单价 (元) | 合价 (元) | 主要技术 条款编码 | 备注
(一) |  | 措施项目 |  |  |  |  | 15000
1 |  | 施工导流工程 | 施工导流工程 | 项 | 1 | 5000 | 5000
2 |  | 施工交通工程 | 施工交通工程 | 项 | 1 | 3000 | 3000
3 |  | 施工场外供电工程 | 施工场外供电工程 | 项 | 1 | 2000 | 2000
4 |  | 其他临时工程 | 其他临时工程 | 项 | 1 | 5000 | 5000
|  | 合计 |  |  |  |  | 15000

## 2-8 其它项目清单计价表
其它项目清单计价表
工程名称:嵊州市剡湖街道磨刀坑渠沙园村段水毁修复 |  |  |  | 第1页 共1页
序号 | 项目名称 | 计量单位 | 金额(元) | 备注
1 | 安全施工费 | 元 | 8090
2 | 工程保险费 | 元 | 6257
2.1 | 工程一切险 | 元 | 2601
2.2 | 第三者责任险 | 元 | 2500
2.3 | 农民工工伤保险 | 元 | 1156
3 | 预留金 | 元 | 28892
| 合计 |  | 43239

## 2-13 混凝土(砂浆)配合比材料费表
混凝土(砂浆)配合比材料费表
项目及标段名称: |  | 嵊州市剡湖街道磨刀坑渠沙园村段水毁修复 | [9 empty] | 第1页 共1页
序 号 | 混凝土 (砂浆) 强度等级 | 水泥 强度 等级 | 级配 | 水灰比 | 每m3砼材料预算量 | [5 empty] | 单价 (元/m3) | 补差 (元/m3) | 备注
[5 empty] | 水泥(kg) | 砂(m3) | 石(m3) | 水(m3) | 外加剂 (kg) | 掺合料 (kg)
[5 empty] | 0.3 | 60 | 60 | 0.85 | 3.73 | 0.12
[5 empty] | 32.5:0.222; 42.5:0.266; | 172.5 | 129
1 | C15 | 32.5 | 2 | 0.65 | 246 | 0.53 | 0.8 | 0.15 |  |  | 153.73 | 249.23
2 | C20 | 42.5 | 2 | 0.60 | 261 | 0.51 | 0.8 | 0.15 |  |  | 157.03 | 260.6
3 | C25 | 42.5 | 2 | 0.55 | 286 | 0.49 | 0.81 | 0.15 |  |  | 163.93 | 265.09
4 | C30 | 42.5 | 2 | 0.50 | 315 | 0.47 | 0.81 | 0.15 |  |  | 171.43 | 269.35
5 | C35 | 42.5 | 2 | 0.45 | 341 | 0.45 | 0.81 | 0.15 |  |  | 178.03 | 272.82
6 | M7.5 | 42.5 |  |  | 219 | 1.11 |  | 0.13 |  |  | 132.41 | 249.73
7 | M10 | 42.5 |  |  | 256 | 1.1 |  | 0.15 |  |  | 142.93 | 257.84

## 2-15 主要材料预算价格汇总表
主要材料预算价格汇总表
工程名称:嵊州市剡湖街道磨刀坑渠沙园村段水毁修复 | [5 empty] | 第1页 共1页
序号 | 材料名称 | 型号规格 | 计量单位 | 预算价(元) | 材料补差 | 备注
1 | 水泥 32.5级 |  | kg | 0.52 | 0.22
2 | 水泥 42.5级 |  | kg | 0.57 | 0.27
3 | 钢筋 |  | t | 4953 | 1953
4 | 型钢 |  | kg | 5.16
5 | 钢模板 |  | kg | 6.11
6 | 铁件 |  | kg | 6.64
7 | 板枋材 |  | m3 | 1504
8 | 柴油 |  | kg | 6.94 | 3.94
9 | 汽油 |  | kg | 8.47
10 | 电焊条 |  | kg | 6.81
11 | 粗砂 |  | m3 | 232.5 | 172.5

## 2-16 施工机械台班费汇总表
施工机械台班费汇总表
工程名称:嵊州市剡湖街道磨刀坑渠沙园村段水毁修复 | [12 empty] | 第1页 共2页
序 号 | 机械 名称 | 型号 规格 | 一 类 费 用 | 二类费用 | [8 empty] | 合计 | 补差
|  |  |  | 人工 (工日) | 汽油 (kg) | 柴油 (kg) | 电 (度) | 风 (m3) | 水 (t) | 煤 (kg) | 木柴 (kg) | 小计
|  |  |  | 48.76 | 8.47 | 3 | 0.97 | 0.16 | 0.85 | 0.75 | 0.45
1010 | 单斗挖掘机 液压 斗容 1.0 m3 |  | 431.7 | 97.52 |  | 207 | [5 empty] | 304.52 | 736.22 | 313.54
1012 | 单斗挖掘机 液压 斗容 2.0 m3 |  | 659.94 | 97.52 |  | 303 | [5 empty] | 400.52 | 1060.46 | 439.62
1021 | 装载机 斗容 1.0 m3 |  | 118.82 | 97.52 |  | 144 | [5 empty] | 241.52 | 360.34 | 230.8
1029 | 推土机 功率 59 kw |  | 132.76 | 97.52 |  | 126 | [5 empty] | 223.52 | 356.28 | 207.16
1030 | 推土机 功率 74 kw |  | 232.15 | 97.52 |  | 159 | [5 empty] | 256.52 | 488.67 | 250.5
1046 | 拖拉机(履带式) 功率 74 kw |  | 136.66 | 97.52 |  | 165 | [5 empty] | 262.52 | 399.18 | 258.38
1057 | 自行式平地机 功率 44 kw |  | 145.72 | 97.52 |  | 141 | [5 empty] | 238.52 | 384.24 | 226.86
1080 | 蛙式夯实机 功率 2.8 kw |  | 6.69 | 97.52 |  |  | 15.52 |  |  |  |  | 113.04 | 119.73 | 41.68
1083 | 风镐(铲) 手持式 |  | 8.13 |  |  |  |  | 49.6 |  |  |  | 49.6 | 57.73 | 0
1108 | 双胶轮车 |  | 4.91 | [9 empty] | 4.91 | 0
2065 | 砂浆拌和机 |  | 18.19 | 48.76 |  |  | 32.98 |  |  |  |  | 81.74 | 99.93 | 20.84
4014 | 混凝土搅拌机 出料 0.40 m3 |  | 51.69 | 97.52 |  |  | 46.56 |  |  |  |  | 144.08 | 195.77 | 41.68
4040 | 振捣器 插入式 功率 2.2 kw |  | 12.74 |  |  |  | 9.7 |  |  |  |  | 9.7 | 22.44 | 0
4042 | 振捣器 平板式 功率 2.2 kw |  | 10.57 |  |  |  | 9.7 |  |  |  |  | 9.7 | 20.27 | 0
4054 | 风(砂)水枪 耗风量 6 m3/min |  | 3.65 |  |  |  |  | 129.6 | 13.6 |  |  | 143.2 | 146.85 | 0
施工机械台班费汇总表
工程名称:嵊州市剡湖街道磨刀坑渠沙园村段水毁修复 | [12 empty] | 第2页 共2页
序 号 | 机械 名称 | 型号 规格 | 一 类 费 用 | 二类费用 | [8 empty] | 合计 | 补差
|  |  |  | 人工 (工日) | 汽油 (kg) | 柴油 (kg) | 电 (度) | 风 (m3) | 水 (t) | 煤 (kg) | 木柴 (kg) | 小计
|  |  |  | 48.76 | 8.47 | 3 | 0.97 | 0.16 | 0.85 | 0.75 | 0.45
5003 | 载重汽车 汽油型 载重量 5 t |  | 100.25 | 64.85 | 271.04 | [6 empty] | 335.9 | 436.15 | 27.71
5009 | 自卸汽车 汽油型 载重量 3.5 t |  | 82.76 | 64.85 | 304.92 | [6 empty] | 369.77 | 452.53 | 27.71
5010 | 自卸汽车 柴油型 载重量 5 t |  | 109.51 | 64.85 |  | 120 | [5 empty] | 184.85 | 294.36 | 185.32
5011 | 自卸汽车 柴油型 载重量 8 t |  | 175.33 | 97.52 |  | 138 | [5 empty] | 235.52 | 410.85 | 222.92
6024 | 塔式起重机 起重量 10t |  | 349.61 | 97.52 |  |  | 177.51 |  |  |  |  | 275.03 | 624.64 | 41.68
6057 | 汽车起重机 柴油型 起重量 8t |  | 164.24 | 97.52 |  | 108 | [5 empty] | 205.52 | 369.76 | 183.52
8033 | 离心式水泵 单级 功率 7kw |  | 8.07 | 32.18 |  |  | 33.95 |  |  |  |  | 66.14 | 74.21 | 13.75
8034 | 离心式水泵 单级 功率 17kw |  | 14.51 | 32.18 |  |  | 86.33 |  |  |  |  | 118.51 | 133.02 | 13.75
9001 | 电焊机 交流 20~25kva |  | 3.88 |  |  |  | 69.84 |  |  |  |  | 69.84 | 73.72 | 0
9014 | 对焊机 电弧型 交流 150kva |  | 24.12 | 48.76 |  |  | 384.12 | 6.08 | 11.05 |  |  | 450.01 | 474.13 | 20.84
9021 | 钢筋弯曲机 Φ6~40 mm |  | 10.57 | 48.76 |  |  | 31.04 |  |  |  |  | 79.8 | 90.37 | 20.84
9026 | 钢筋切断机 功率 20kw |  | 15.42 | 48.76 |  |  | 87.3 |  |  |  |  | 136.06 | 151.48 | 20.84
9027 | 钢筋调直机 功率4~14 |  | 24.53 | 48.76 |  |  | 14.55 |  |  |  |  | 63.31 | 87.84 | 20.84