## 表10_2_2-4 招标控制价扉页
【表10.2.2-4】
嵊州市下王镇石溪村(溪后）道路提升改造工程(石板路）
招标控制价
招标控制价 | (小写): | 279816元
| (大写): | 贰拾柒万玖仟捌佰壹拾陆元整
招 标 人: |  |  | 造价咨询人:
| (单位盖章) |  |  | (单位资质专用章)
法定代表人 或其授权人: |  |  | 法定代表人 或其授权人:
| (签字或盖章) |  |  | (签字或盖章)
编 制 人: |  |  | 复 核 人:
| (造价工程师签字盖专用章) |  |  | (造价工程师签字盖专用章)
编制时间: |  |  | 复核时间:

## 表10_2_2-11 编制说明
【表10.2.2-11】
编制说明
工程名称:嵊州市下王镇石溪村(溪后）道路提升改造工程(石板路） | 第1页 共1页
一、工程概况： 1、本工程位于嵊州市下王镇石溪村； 二、编制范围： 根据业主要求施工图范围内的所有内容； 三、清单编制依据： 1、业主提供的关于本工程的施工图及其它有关资料。 2、《浙江省建设工程计价规则》（2018版）、《浙江省房屋建筑与装饰工程预算定额》（2018版）、《浙江省通用安装工程预算定额》（2018版）、《浙江省市政工程预算定额》（2018版）、《浙江省园林绿化及仿古建筑工程预算定额》（2018版）、《浙江省建设工程施工机械台班费用定额》（2018版）、《浙江省建筑安装材料基期价格》(2018版)及相关配套文件及《建建发〔2019〕92号关于增值税调整后我省建设工程计价规则有关增值税税率及计价系数调整的通知》。 3、人工费：按《绍兴市建设工程造价管理信息》2021年第04期； 4、材料价格：依次按《绍兴市建设工程造价管理信息》2021年第04期嵊州信息价、《绍兴市建设工程造价管理信息》2021年第04期绍兴信息价、《浙江造价信息》2021年第04期的价格（除税价）计取；部分没有对应定额的项目按市场调查确定综合单价，部分没有信息价的材料按市场调查价计取。 四、工程费率计取： 根据《浙江省建设工程计价规则》（2018）版相关规定，本工程按市政工程计取，企业管理费、利润按照工程中值计取；施工组织措施费计取安全文明施工费（非市区工程），行车行人干扰费按定额弹性区间值的中值计取；规费按定额规定标准值计取，税金按增值税率计取。暂列金额按本工程税前造价的5%计取。 五、其他说明： 1.依据会议纪要，增加Φ75落水管50米； 2.依据会议纪要，台阶形状暂按图纸计算，如与现场实际不同时，按现场实际调整施工，按实结算； 3.依据会议纪要，雨水井、水表井提高17个，井盖按新买考虑，另外备用10只井盖，备用的井盖按实结算。井盖按重型井盖考虑，样式业主指定;

## 表10_2_2-12 招标控制价费用表
【表10.2.2-12】
招标控制价费用表
工程名称:嵊州市下王镇石溪村(溪后）道路提升改造工程(石板路） |  |  |  |  | 第1页 共1页
序号 | 工程名称 | 金额(元) | 其中：（元） |  |  |  | 备注
|  |  | 暂估价 | 安全文明 施工基本费 | 规费 | 税金
1 | 单位工程 | 279815.8 |  | 3096.36 | 7952.99 | 23104.06
1.1 | 市政 | 279815.8 |  | 3096.36 | 7952.99 | 23104.06
合计 |  | 279816 |  | 3096.36 | 7952.99 | 23104.06

## 1_表10_2_2-13 【含单列】单位(专业)工程招标
【表10.2.2-13】
单位（专业）工程招标控制价费用表
工程名称:单位工程-市政 |  |  | 标段: | 第1页 共1页
序号 | 费用名称 |  | 计算公式 | 金额 (元) | 备注
1 | 分部分项工程费 |  | ∑(分部分项工程量×综合单价） | 230779.3 | 见表10.2.2-16
1.1 | 其中 | 人工费+机械费 | ∑分部分项（定额人工费+定额机械费） | 41332.22
2 | 措施项目费 |  | （2.1+2.2） | 5755.08
2.1 | 施工技术措施项目费 |  | ∑(技措项目工程量×综合单价） | 1941.89 | 见表10.2.2-16
2.1.1 | 其中 | 人工费+机械费 | ∑技措项目（定额人工费+定额机械费） | 1083.72
2.2 | 施工组织措施项目费 |  | (1.1+2.1.1)×8.99% | 3813.19 | 见表10.2.2-20
2.2.1 | 其中 | 安全文明施工基本费 | (1.1+2.1.1)×7.3% | 3096.36 | 见表10.2.2-20
3 | 其他项目费 |  | （3.1+3.2+3.3+3.4） | 12224.37
3.1 | 暂列金额 |  | 3.1.1+3.1.2+3.1.3 | 12224.37 | 见表10.2.2-21
3.1.1 | 其中 | 标化工地增加费 | 按招标文件规定额度列计 |  | 见表10.2.2-22
3.1.2 |  | 优质工程增加费 | 按招标文件规定额度列计 |  | 见表10.2.2-22
3.1.3 |  | 其他暂列金额 | 按招标文件规定额度列计 | 12224.37 | 见表10.2.2-22
3.2 | 暂估价 |  | 3.2.1+3.2.2+3.2.3 |  | 见表10.2.2-21
3.2.1 | 其中 | 材料（工程设备）暂估价 | 按招标文件规定额度列计 (或计入综合单价) |  | 见表10.2.2-23
3.2.2 |  | 专业工程暂估价 | 按招标文件规定额度列计 |  | 见表10.2.2-24
3.2.3 |  | 专项技术措施暂估价 | 按招标文件规定额度列计 |  | 见表10.2.2-25
3.3 | 计日工 |  | ∑计日工(暂估数量×综合单价） |  | 见表10.2.2-21
3.4 | 施工总承包服务费 |  | 3.4.1+3.4.2 |  | 见表10.2.2-21
3.4.1 | 其中 | 专业发包工程管理费 | ∑专业发包工程（暂估金额×费率） |  | 见表10.2.2-27
3.4.2 |  | 甲供材料设备管理费 | 甲供材料暂估金额×费率+甲供设备暂估金额×费率 |  | 见表10.2.2-27
4 | 规费 |  | (1.1+2.1.1)×18.75% | 7952.99
5 | 单列费用 |  | 单列费用
6 | 税金 |  | (1+2+3+4+计税不计费)×9% | 23104.06
7 | 下浮 |  | (1+2+3+4+5+6-不计税不计费不下浮-暂估材料)×0%
其中 | 甲供费（不计入造价） |  | 甲供材料费+甲供主材费+甲供设备费
招标控制价合计 |  |  | 1+2+3+4+5+6-7 | 279815.8

## 1_表10_2_2-16 分部分项工程清单与计价表
【表10.2.2-16】
分部分项工程清单与计价表
单位(专业)工程名称:单位工程-市政 | [5 empty] | 标段: |  |  | 第1页 共3页
序号 | 项目编码 | 项目名称 | 项目特征 | 计量 单位 | 工程量 | 金 额 (元) |  |  |  |  | 备注
[6 empty] | 综合单价 | 合价 | 其中
[8 empty] | 人工费 | 机械费 | 暂估价
|  | 石板路A |  |  |  |  | 219925.37 | 39437.85 | 2810.78
1 | 04B002 | 路面割缝 | 原路面割缝 | m | 133.330 | 3.73 | 497.32 | 262.66 | 30.67
2 | 041001001001 | 拆除路面 | 拆除原有水泥路面，拆除厚度12CM | m2 | 200.00 | 15.56 | 3112 | 1994 | 488
3 | 010103002001 | 余方弃置 | 路面拆除的垃圾清运，余置运距:投标人自行考虑 | m3 | 24.00 | 16.26 | 390.24 | 12.96 | 302.4
4 | 040203007001 | 水泥混凝土 | 12CM厚C20混凝土修补,现浇现拌C20 | m2 | 200.00 | 65.96 | 13192 | 1908 | 180
5 | 040203008001 | 块料面层 | 1、25mm厚花岗岩（664火烧面花岗岩），30mm厚1:3干硬性水泥砂浆结合层 | m2 | 882.53 | 137.29 | 121162.54 | 19715.72 | 238.28
6 | 011107002001 | 块料台阶面 | 1、25mm厚花岗岩（664火烧面花岗岩），30mm厚1:3干硬性水泥砂浆结合层 | m2 | 145.03 | 138.19 | 20041.7 | 2581.53 | 407.53
7 | 04B006 | 花岗岩防滑槽 | 高差较处火烧板防滑槽 | m2 | 40.50 | 30 | 1215
8 | 040204004001 | 安砌侧（平、缘）石 | 1、600*80*30当地664火烧面花岗岩火烧面平石，30mm厚1:3干硬性水泥砂浆结合层 | m | 895.920 | 15.18 | 13600.07 | 4524.4
9 | 040203007002 | 水泥混凝土 | 1.120mm厚C25现浇现拌砼路面；现浇现拌C25 2.塑料膜养护 | m2 | 179.10 | 74 | 13253.4 | 2312.18 | 179.1
本页小计 | [6 empty] | 186464.27 | 33311.45 | 1825.98
【表10.2.2-16】
分部分项工程清单与计价表
单位(专业)工程名称:单位工程-市政 | [5 empty] | 标段: |  |  | 第2页 共3页
序号 | 项目编码 | 项目名称 | 项目特征 | 计量 单位 | 工程量 | 金 额 (元) |  |  |  |  | 备注
[6 empty] | 综合单价 | 合价 | 其中
[8 empty] | 人工费 | 机械费 | 暂估价
10 | 040203007003 | 水泥混凝土 | 1、100厚C25混凝土路面；现浇现拌C25 2、塑料膜养护 3、路面防滑条 | m2 | 260.00 | 68.11 | 17708.6 | 3221.4 | 774.8
11 | 040203007004 | 水泥混凝土 | 1、100厚C25混凝土路面；现浇现拌C25 2、塑料膜养护 | m2 | 250.00 | 63.01 | 15752.5 | 2905 | 210
|  | 雨水井 |  |  |  |  | 5513 | 725.58 | 36
12 | 040504009001 | 雨水井 | 雨水井（井深0.6米）： 1、100mm厚C15现浇现拌混凝土垫层 2、M10水泥砂浆砌筑MU15混凝土实心砖，井内外双面抹灰、井底1:2水泥砂浆抹灰 3、雨水井300*400重型复合盖板安装，样式甲方指定 4、现浇混凝土模板 混凝土基础垫层木模 | 座 | 6 | 425.5 | 2553 | 725.58 | 36
13 | 04B003 | 原有雨水井、水表井、水表箱抬高 | 道路原有雨水井、水表井、水表箱抬高6CM，20厚1:20水泥砂浆抹面,重型复合井盖350*250更换。井盖样式甲方指定 | 只 | 17 | 130 | 2210
14 | 04B008 | 重型复合井盖 | 备用重型复合井盖350*250更换，井盖样式甲方指定 | 只 | 10 | 75 | 750
|  | 排水管 |  |  |  |  | 5340.93 | 1634.42 | 94.33
本页小计 | [6 empty] | 38974.1 | 6851.98 | 1020.8
【表10.2.2-16】
分部分项工程清单与计价表
单位(专业)工程名称:单位工程-市政 | [5 empty] | 标段: |  |  | 第3页 共3页
序号 | 项目编码 | 项目名称 | 项目特征 | 计量 单位 | 工程量 | 金 额 (元) |  |  |  |  | 备注
[6 empty] | 综合单价 | 合价 | 其中
[8 empty] | 人工费 | 机械费 | 暂估价
15 | 040501004001 | 塑料管 | 1、DN200UPVC双壁波纹排水管 2、橡胶圈密封接口 2、管道闭水试验 | m | 85.700 | 37.34 | 3200.04 | 393.36
16 | 040101002001 | 挖沟槽土方 | 1、土壤类别：一、二类土 2、挖土深度：0.5米 | m3 | 42.16 | 20.14 | 849.1 | 679.2
17 | 040103001001 | 回填方 | 就地回填土 夯实 | m3 | 39.47 | 14.17 | 559.29 | 352.86 | 94.33
18 | 031001006001 | 塑料管 | 落水管，室外塑料排水管（粘接） 公称直径 Φ75mm | m | 50.000 | 14.65 | 732.5 | 209
本页小计 | [6 empty] | 5340.93 | 1634.42 | 94.33
合计 | [6 empty] | 230779.3 | 41797.85 | 2941.11

## 1_表10_2_2-16 施工技术措施项目清单与计价表
【表10.2.2-16】
施工技术措施项目清单与计价表
单位(专业)工程名称:单位工程-市政 | [5 empty] | 标段: |  |  | 第1页 共1页
序号 | 项目编码 | 项目名称 | 项目特征 | 计量 单位 | 工程量 | 金 额 (元) |  |  |  |  | 备注
[6 empty] | 综合单价 | 合价 | 其中
[8 empty] | 人工费 | 机械费 | 暂估价
|  | [请输入分部名称,电子评标勿删] |  |  |  |  | 1941.89 | 1082.26 | 92.37
1 | 04B007 | 道路模板 | 水泥混凝土路面 模板 | m2 | 29.14 | 66.64 | 1941.89 | 1082.26 | 92.37
本页小计 | [6 empty] | 1941.89 | 1082.26 | 92.37
合计 | [6 empty] | 1941.89 | 1082.26 | 92.37

## 1_表10_2_2-17 综合单价计算表
【表10.2.2-17】
综合单价计算表
单位(专业)工程名称:单位工程-市政 | [5 empty] | 标段: |  |  | 第1页 共3页
清单 序号 | 项目编码 (定额编码) | 清单（定额） 项目名称 | 计量 单位 | 数量 | 综 合 单 价 (元) | [5 empty] | 合计 (元)
[5 empty] | 人工费 | 材料 (设备) 费 | 机械费 | 管理费 | 利润 | 小计
|  | 石板路A | [8 empty] | 219925.37
1 | 04B002 | 路面割缝 | m | 133.330 | 1.97 | 0.99 | 0.23 | 0.34 | 0.2 | 3.73 | 497.32
| 2-219 | 锯缝机切缝缝~深（cm）5 | m | 133.33 | 1.97 | 0.99 | 0.23 | 0.34 | 0.2 | 3.73 | 497.32
2 | 041001001001 | 拆除路面 | m2 | 200.00 | 9.97 | 0.05 | 2.44 | 1.95 | 1.15 | 15.56 | 3112
| 1-343 | 风镐拆除混凝土类路面层 无筋~厚 15cm 内 | m2 | 200 | 9.97 | 0.05 | 2.44 | 1.95 | 1.15 | 15.56 | 3112
3 | 010103002001 | 余方弃置 | m3 | 24.00 | 0.54 |  | 12.6 | 1.97 | 1.15 | 16.26 | 390.24
| A1-69 | 装载机装车 石渣 | 100m3 | 0.24 | 54 |  | 235.75 | 42.93 | 25.17 | 357.85 | 85.88
| 1-155 | 自卸汽车运石碴~ 运距1km以内 | m3 | 24 |  |  | 10.24 | 1.54 | 0.9 | 12.68 | 304.32
4 | 040203007001 | 水泥混凝土 | m2 | 200.00 | 9.54 | 52.92 | 0.9 | 1.64 | 0.96 | 65.96 | 13192
| 2-230+2-231*2换 | 人行道基础 混凝土~厚度12(cm)^现浇现拌混凝土 C20（40） | m2 | 200 | 9.54 | 52.92 | 0.9 | 1.64 | 0.96 | 65.96 | 13192
5 | 040203008001 | 块料面层 | m2 | 882.53 | 22.34 | 109.03 | 0.27 | 3.56 | 2.09 | 137.29 | 121162.54
| 2-228换 | 花岗岩路面`石材实际厚度2.5(cm)^干硬水泥砂浆 1∶3 | m2 | 882.53 | 22.34 | 109.03 | 0.27 | 3.56 | 2.09 | 137.29 | 121162.54
6 | 011107002001 | 块料台阶面 | m2 | 145.03 | 17.8 | 112.38 | 2.81 | 3.28 | 1.92 | 138.19 | 20041.7
| 2-237换 | 花岗岩面层安砌 花坛、台阶^干硬水泥砂浆 1∶3`石材实际厚度为（cm）2.5 | m2 | 145.03 | 17.8 | 112.38 | 2.81 | 3.28 | 1.92 | 138.19 | 20041.7
7 | 04B006 | 花岗岩防滑槽 | m2 | 40.50 |  | 30 |  |  |  | 30 | 1215
| 综合单价 | 花岗岩防滑槽 | m2 | 40.5 |  | 30 |  |  |  | 30 | 1215
8 | 040204004001 | 安砌侧（平、缘）石 | m | 895.920 | 5.05 | 8.86 |  | 0.8 | 0.47 | 15.18 | 13600.07
| 2-252换 | 平石石质安砌^干硬水泥砂浆 1∶3 | m | 895.92 | 5.05 | 8.86 |  | 0.8 | 0.47 | 15.18 | 13600.07
9 | 040203007002 | 水泥混凝土 | m2 | 179.10 | 12.91 | 56.62 | 1 | 2.19 | 1.28 | 74 | 13253.4
| 2-213+2-214*-8换 | 水泥混凝土路面 道路混凝土~厚度12(cm)^现浇现拌混凝土 C25（40） | m2 | 179.1 | 12.21 | 55.43 | 1 | 2.08 | 1.22 | 71.94 | 12884.45
| 2-226 | 水泥混凝土路面养生 塑料膜养护 | m2 | 179.1 | 0.7 | 1.19 |  | 0.11 | 0.06 | 2.06 | 368.95
【表10.2.2-17】
综合单价计算表
单位(专业)工程名称:单位工程-市政 | [5 empty] | 标段: |  |  | 第2页 共3页
清单 序号 | 项目编码 (定额编码) | 清单（定额） 项目名称 | 计量 单位 | 数量 | 综 合 单 价 (元) | [5 empty] | 合计 (元)
[5 empty] | 人工费 | 材料 (设备) 费 | 机械费 | 管理费 | 利润 | 小计
10 | 040203007003 | 水泥混凝土 | m2 | 260.00 | 12.39 | 48.96 | 2.98 | 2.38 | 1.4 | 68.11 | 17708.6
| 2-213+2-214*-10换 | 水泥混凝土路面 道路混凝土~厚度10(cm)^现浇现拌混凝土 C25（40） | m2 | 260 | 10.92 | 46.25 | 0.84 | 1.85 | 1.09 | 60.95 | 15847
| 2-226 | 水泥混凝土路面养生 塑料膜养护 | m2 | 260 | 0.7 | 1.19 |  | 0.11 | 0.06 | 2.06 | 535.6
| 2-223 | 路面防滑条 | m2 | 260 | 0.77 | 1.52 | 2.14 | 0.42 | 0.25 | 5.1 | 1326
11 | 040203007004 | 水泥混凝土 | m2 | 250.00 | 11.62 | 47.44 | 0.84 | 1.96 | 1.15 | 63.01 | 15752.5
| 2-213+2-214*-10换 | 水泥混凝土路面 道路混凝土~厚度10(cm)^现浇现拌混凝土 C25（40） | m2 | 250 | 10.92 | 46.25 | 0.84 | 1.85 | 1.09 | 60.95 | 15237.5
| 2-226 | 水泥混凝土路面养生 塑料膜养护 | m2 | 250 | 0.7 | 1.19 |  | 0.11 | 0.06 | 2.06 | 515
|  | 雨水井 | [8 empty] | 5513
12 | 040504009001 | 雨水井 | 座 | 6 | 120.93 | 266.87 | 6 | 19.98 | 11.72 | 425.5 | 2553
| 6-249*A1.1换 | 井 垫层混凝土^现浇现拌混凝土 C15（40）`工作坑垫层、基础 | m3 | 0.46314 | 131.47 | 437.12 | 7.83 | 21.95 | 12.87 | 611.24 | 283.09
| 6-1090 | 现浇混凝土模板 混凝土基础垫层木模^水泥砂浆 1∶2 | m2 | 2.112 | 10.76 | 15.77 | 0.48 | 1.77 | 1.04 | 29.82 | 62.98
| 6-252换 | 井砌筑 砖砌矩形^水泥砂浆 M10.0 | m3 | 1.492992 | 108.51 | 365.54 | 13.61 | 19.22 | 11.27 | 518.15 | 773.59
| 6-260 | 砖墙 抹灰井壁^水泥砂浆 1∶2 | m2 | 12.4416 | 20.27 | 10.18 | 0.85 | 3.32 | 1.95 | 36.57 | 454.99
| 6-261 | 砖墙 抹灰井底^水泥砂浆 1∶2 | m2 | 0.525 | 13.04 | 10.18 | 0.85 | 2.19 | 1.28 | 27.54 | 14.46
| 6-281 | 雨水井复合盖板安装^水泥砂浆 1∶2.5 | 套 | 6 | 36.82 | 114.62 |  | 5.8 | 3.4 | 160.64 | 963.84
13 | 04B003 | 原有雨水井、水表井、水表箱抬高 | 只 | 17 |  | 130 |  |  |  | 130 | 2210
| 综合单价 | 原有水表井、阀门井、污水井抬高 | 只 | 17 |  | 55 |  |  |  | 55 | 935
| 综合单价 | 重型复合井盖 | 只 | 17 |  | 75 |  |  |  | 75 | 1275
14 | 04B008 | 重型复合井盖 | 只 | 10 |  | 75 |  |  |  | 75 | 750
| 综合单价 | 重型复合井盖 | 只 | 10 |  | 75 |  |  |  | 75 | 750
|  | 排水管 | [8 empty] | 5340.93
【表10.2.2-17】
综合单价计算表
单位(专业)工程名称:单位工程-市政 | [5 empty] | 标段: |  |  | 第3页 共3页
清单 序号 | 项目编码 (定额编码) | 清单（定额） 项目名称 | 计量 单位 | 数量 | 综 合 单 价 (元) | [5 empty] | 合计 (元)
[5 empty] | 人工费 | 材料 (设备) 费 | 机械费 | 管理费 | 利润 | 小计
15 | 040501004001 | 塑料管 | m | 85.700 | 4.59 | 31.61 |  | 0.72 | 0.42 | 37.34 | 3200.04
| 6-53 | 塑料排水管铺设 管径（mm以内）DN200 | m | 85.7 | 3.5 | 30.67 |  | 0.55 | 0.32 | 35.04 | 3002.93
| 6-225 | 管道闭水试验 管径（mm以内）300^水泥砂浆 1∶2.5 | m | 85.7 | 1.09 | 0.94 |  | 0.17 | 0.1 | 2.3 | 197.11
16 | 040101002001 | 挖沟槽土方 | m3 | 42.16 | 16.11 |  |  | 2.54 | 1.49 | 20.14 | 849.1
| 1-13 | 人工挖沟槽、基坑土方 一、二类土，深度在(m以内)2 | m3 | 42.16 | 16.11 |  |  | 2.54 | 1.49 | 20.14 | 849.1
17 | 040103001001 | 回填方 | m3 | 39.47 | 8.94 |  | 2.39 | 1.79 | 1.05 | 14.17 | 559.29
| 1-116 | 机械 填土夯实槽、坑 | m3 | 39.47 | 8.94 |  | 2.39 | 1.79 | 1.05 | 14.17 | 559.29
18 | 031001006001 | 塑料管 | m | 50.000 | 4.18 | 9.42 |  | 0.66 | 0.39 | 14.65 | 732.5
| C10-1-107 | 室外塑料排水管（粘接） 公称直径 （mm以内）75 | 10m | 5 | 41.76 | 94.2 |  | 6.58 | 3.86 | 146.4 | 732
合计 | [10 empty] | 230779.3

## 1_表10_2_2-20 施工组织(总价)措施项目清单与
【表10.2.2-20】
施工组织（总价）措施项目清单与计价表
工程名称:市政 |  |  | 标段: | 第1页 共1页
序号 | 项目编号 | 项目名称 | 计算基础 | 费率 (%) | 金额 (元) | 备注
1 | 041109001001 | 安全文明施工费 |  |  | 3096.36
1.1 |  | 安全文明施工基本费 | 定额人工费+定额机械费 | 7.3 | 3096.36
2 | Z04110900801 | 提前竣工增加费 | 定额人工费+定额机械费
3 | 041109003001 | 二次搬运费 | 定额人工费+定额机械费
4 | 041109004001 | 冬雨季施工增加费 | 定额人工费+定额机械费
5 | 041109005001 | 行车、行人干扰增加费 | 定额人工费+定额机械费 | 1.69 | 716.83
6 |  | 其他施工组织措施费 | 按相关规定计算
合 计 |  |  |  |  | 3813.19

## 1_表10_2_2-21 其他项目清单与计价汇总表
【表10.2.2-21】
其他项目清单与计价汇总表
工程名称:市政 |  | 标段: | 第1页 共1页
序号 | 项 目 名 称 | 金额(元) | 备注
1 | 暂列金额 | 12224.37 | 明细详见表10.2.2-22
1.1 | 标化工地增加费 |  | 明细详见表10.2.2-22
1.2 | 优质工程增加费 |  | 明细详见表10.2.2-22
1.3 | 其他暂列金额 | 12224.37 | 明细详见表10.2.2-22
2 | 暂估价
2.1 | 材料（设备）暂估价 |  | 明细详见表10.2.2-23
2.2 | 专业工程暂估价 |  | 明细详见表10.2.2-24
2.3 | 专项技术措施暂估价 |  | 明细详见表10.2.2-25
3 | 计日工 |  | 明细详见表10.2.2-26
4 | 总承包服务费 |  | 明细详见表10.2.2-27
合 计 |  | 12224.37 | 0

## 1_表10_2_2-22 暂列金额明细表
【表10.2.2-22】
暂列金额明细表
工程名称:市政 |  |  | 标段: | 第1页 共1页
序号 | 项 目 名 称 | 计量单位 | 暂定金额(元) | 备注
1 | 标化工地增加费 | 项
2 | 优质工程增加费 | 项
3 | 其他暂列金额 | 项 | 12224.37 | 估算比例一般不高于5%
3.1 | 其他暂列金额 | 项 | 12224.37
合计 |  |  | 12224.37 | -

## 1_表10_2_2-29 主要工日一览表
【表10.2.2-29】
主要工日一览表
工程名称:市政 |  |  | 标段: |  | 第1页 共1页
序号 | 工日名称（类别） | 单位 | 数 量 | 单价(元) | 合价（元） | 备注
1 | 一类人工 | 工日 | 7.741 | 135 | 1045.04
2 | 二类人工 | 工日 | 286.518 | 146 | 41831.63

## 1_表10_2_2-31 主要材料和工程设备一览表
【表10.2.2-31】
主要材料和工程设备一览表
工程名称:市政 |  |  |  | 标段: |  | 第1页 共1页
序号 | 名称、规格、型号 | 单位 | 数量 | 单价(元) | 合价（元） | 备注
1 | 镀锌铁丝φ0.7-1.0 | kg | 0.004 | 4.42 | 0.02
2 | 圆钉 | kg | 0.805 | 4.42 | 3.56
3 | 镀锌铁丝10# | kg | 0.583 | 4.42 | 2.58
4 | 普通硅酸盐水泥PO 42.5综合 | kg | 39104.767 | 0.53 | 20764.63
5 | 白色硅酸盐水泥425#、二级白度 | kg | 49.804 | 0.61 | 30.43
6 | 黄砂净砂 | t | 120.536 | 180 | 21696.48
7 | 碎石综合 | t | 121.607 | 126 | 15322.48
8 | 混凝土实心砖240×115×53 MU15 | 千块 | 0.849 | 495.6 | 420.76
9 | 花岗岩板664火烧面厚度25 | m2 | 150.831 | 93.63 | 14122.31
10 | 花岗岩板664火烧面厚度25 | m2 | 891.355 | 93.63 | 83457.57
11 | UPVC双壁波纹排水管DN200 | m | 86.986 | 30.08 | 2616.54
12 | 水 | m3 | 122.996 | 5.73 | 704.77
13 | 木模板 | m3 | 0.033 | 1504 | 49.63
14 | 复合盖板400*300 | 套 | 6 | 102 | 612
15 | 664花岗岩平石火烧面600*80*30 | m | 904.879 | 8.28 | 7492.4
16 | 原有雨水井、污水井抬高 | 只 | 17 | 55 | 935
17 | 花岗岩防滑槽 | m2 | 40.5 | 30 | 1215
18 | 重型复合井盖350*250 | 只 | 27 | 75 | 2025