## 表10_2_2-4 招标控制价扉页
【表10.2.2-4】
| 嵊州市浦口中学教学楼外墙、天沟防水、四楼天棚改造 |  |  |  | 工程
招标控制价
招标控制价 | (小写): | 254894元
| (大写): | 贰拾伍万肆仟捌佰玖拾肆元整
招 标 人: |  |  | 造价咨询人:
| (单位盖章) |  |  | (单位资质专用章)
法定代表人 或其授权人: |  |  | 法定代表人 或其授权人:
| (签字或盖章) |  |  | (签字或盖章)
编 制 人: |  |  | 复 核 人:
| (造价工程师签字盖专用章) |  |  | (造价工程师签字盖专用章)
编制时间: |  |  | 复核时间:

## 表10_2_2-12 招标控制价费用表
【表10.2.2-12】
招标控制价费用表
工程名称:嵊州市浦口中学教学楼外墙、天沟防水、四楼天棚改造工程 |  |  |  |  | 第1页 共1页
序号 | 工程名称 | 金额(元) | 其中：（元） |  |  |  | 备注
|  |  | 暂估价 | 安全文明 施工基本费 | 规费 | 税金
1 | 单位工程 | 254894 |  | 4029.72 | 19680.42 | 21046.31
1.1 | 建筑 | 249375 |  | 3988.71 | 19503.49 | 20590.63
1.2 | 安装 | 5519 |  | 41.01 | 176.93 | 455.68
合计 |  | 254894 |  | 4029.72 | 19680.42 | 21046.31

## 1_表10_2_2-13 【不含单列】单位(专业)工程招
【表10.2.2-13】
单位（专业）工程招标控制价费用表
工程名称:单位工程-建筑 |  |  | 标段: | 第1页 共1页
序号 | 费用名称 |  | 计算公式 | 金额 (元) | 备注
1 | 分部分项工程费 |  | ∑(分部分项工程量×综合单价） | 166110.36 | 见表10.2.2-16
1.1 | 其中 | 人工费+机械费 | ∑分部分项（定额人工费+定额机械费） | 52588.37
2 | 措施项目费 |  | （2.1+2.2） | 38684.97
2.1 | 施工技术措施项目费 |  | ∑(技措项目工程量×综合单价） | 34696.26 | 见表10.2.2-16
2.1.1 | 其中 | 人工费+机械费 | ∑技措项目（定额人工费+定额机械费） | 17266.52
2.2 | 施工组织措施项目费 |  | (1.1+2.1.1)×5.71% | 3988.71 | 见表10.2.2-20
2.2.1 | 其中 | 安全文明施工基本费 | (1.1+2.1.1)×5.71% | 3988.71 | 见表10.2.2-20
3 | 其他项目费 |  | （3.1+3.2+3.3+3.4） | 4485.98
3.1 | 暂列金额 |  | 3.1.1+3.1.2+3.1.3 | 4485.98 | 见表10.2.2-21
3.1.1 | 其中 | 标化工地增加费 | 按招标文件规定额度列计 |  | 见表10.2.2-22
3.1.2 |  | 优质工程增加费 | 按招标文件规定额度列计 |  | 见表10.2.2-22
3.1.3 |  | 其他暂列金额 | 按招标文件规定额度列计 | 4485.98 | 见表10.2.2-22
3.2 | 暂估价 |  | 3.2.1+3.2.2+3.2.3 |  | 见表10.2.2-21
3.2.1 | 其中 | 材料（工程设备）暂估价 | 按招标文件规定额度列计 (或计入综合单价) |  | 见表10.2.2-23
3.2.2 |  | 专业工程暂估价 | 按招标文件规定额度列计 |  | 见表10.2.2-24
3.2.3 |  | 专项技术措施暂估价 | 按招标文件规定额度列计 |  | 见表10.2.2-25
3.3 | 计日工 |  | ∑计日工(暂估数量×综合单价） |  | 见表10.2.2-21
3.4 | 施工总承包服务费 |  | 3.4.1+3.4.2 |  | 见表10.2.2-21
3.4.1 | 其中 | 专业发包工程管理费 | ∑专业发包工程（暂估金额×费率） |  | 见表10.2.2-27
3.4.2 |  | 甲供材料设备管理费 | 甲供材料暂估金额×费率+甲供设备暂估金额×费率 |  | 见表10.2.2-27
4 | 规费 |  | (1.1+2.1.1)×27.92% | 19503.49
5 | 税金 |  | (1+2+3+4)×9% | 20590.63
招标控制价合计 |  |  | 1+2+3+4+5 | 249375

## 1_表10_2_2-16 分部分项工程清单与计价表
【表10.2.2-16】
分部分项工程清单与计价表
单位(专业)工程名称:单位工程-建筑 | [5 empty] | 标段: |  |  | 第1页 共2页
序号 | 项目编码 | 项目名称 | 项目特征 | 计量 单位 | 工程量 | 金 额 (元) |  |  |  |  | 备注
[6 empty] | 综合单价 | 合价 | 其中
[8 empty] | 人工费 | 机械费 | 暂估价
|  | [请输入分部名称,电子评标勿删] |  |  |  |  | 166110.36 | 56631.83 | 54.85
1 | 011606003001 | 天棚面龙骨及饰面拆除 | 原有PVC吊顶拆除，运距由施工方自行考虑 | m2 | 221.21 | 18.08 | 3999.48 | 1840.47
2 | 01B001 | 原有线路及灯具拆装 | 1、原有线路及灯具拆装 | 项 | 1 | 1000 | 1000
3 | 011302001001 | 吊顶天棚 | 1、600×600矿棉板吊顶 | m2 | 221.38 | 71.67 | 15866.3 | 6063.6
4 | 011607002001 | 防水层拆除 | 1、拆除并清理干净原屋面防水涂料及杂物 2、运距由施工方自行考虑 | m2 | 56.65 | 14.2 | 804.43 | 589.73
5 | 010902001001 | 屋面卷材防水 | 2厚自粘聚酯胎改性沥青防水卷材防水层(上翻至檐沟顶) | m2 | 56.65 | 35.13 | 1990.11 | 181.85
6 | 010902002001 | 屋面涂膜防水 | 1、20厚1:2水泥砂浆找平 2、2厚LJP防水涂料(二布六涂,上翻至檐沟顶) | m2 | 56.65 | 65.55 | 3713.41 | 869.58 | 11.9
7 | 011502007001 | 塑料装饰线 | 原有教学楼、食堂阳角处新增成品PVC护角线(专用胶粘结) | m | 1100.00 | 8.13 | 8943 | 2937
8 | 011605002001 | 立面块料拆除 | 1、凿除原有外墙破损面砖及水泥 砂浆至墙体基层，面积考虑15% 2、运距由施工方自行考虑 | m2 | 103.92 | 12.62 | 1311.47 | 739.91
9 | 011604002001 | 立面抹灰层拆除 | 1、凿除原有涂料面层及水泥砂浆至墙体基层，面积考虑15% 2、运距由施工方自行考虑 | m2 | 75.06 | 10.51 | 788.88 | 552.44
本页小计 | [6 empty] | 38417.08 | 13774.58 | 11.9
【表10.2.2-16】
分部分项工程清单与计价表
单位(专业)工程名称:单位工程-建筑 | [5 empty] | 标段: |  |  | 第2页 共2页
序号 | 项目编码 | 项目名称 | 项目特征 | 计量 单位 | 工程量 | 金 额 (元) |  |  |  |  | 备注
[6 empty] | 综合单价 | 合价 | 其中
[8 empty] | 人工费 | 机械费 | 暂估价
10 | 011604002002 | 立面抹灰层拆除 | 1、铲除原有涂料面层至水泥砂浆层，面积考虑85% 2、运距由施工方自行考虑 | m2 | 425.37 | 10.51 | 4470.64 | 3130.72
11 | 011407001001 | 墙面喷刷涂料 | 20厚M15水泥砂浆分层抹平,甩毛,满刮外墙腻子二遍，2mm厚米色岩片真石漆面层(颜色、样式需经甲方认可方可施工) | m2 | 178.97 | 135.36 | 24225.38 | 9397.71 | 42.95
12 | 011407001002 | 墙面喷刷涂料 | 满刮外墙腻子二遍，2mm厚米色岩片真石漆面层(颜色、样式需经甲方认可方可施工) | m2 | 425.37 | 92.63 | 39402.02 | 12476.1
13 | 011407001003 | 墙面喷刷涂料 | 原有面砖清理干净，满刮专用面砖腻子二遍，2mm厚米色岩片真石漆面层（颜色、样式需经甲方认可方可施工） | m2 | 588.81 | 94.08 | 55395.24 | 17852.72
14 | 01B002 | 空调拆装 | 1、空调拆装 | 台 | 32 | 100 | 3200
15 | 01B003 | 墙面广告字体等清理 | 1、墙面广告字体等清理 | 项 | 1 | 1000 | 1000
本页小计 | [6 empty] | 127693.28 | 42857.25 | 42.95
合计 | [6 empty] | 166110.36 | 56631.83 | 54.85

## 1_表10_2_2-16 施工技术措施项目清单与计价表
【表10.2.2-16】
施工技术措施项目清单与计价表
单位(专业)工程名称:单位工程-建筑 | [5 empty] | 标段: |  |  | 第1页 共1页
序号 | 项目编码 | 项目名称 | 项目特征 | 计量 单位 | 工程量 | 金 额 (元) |  |  |  |  | 备注
[6 empty] | 综合单价 | 合价 | 其中
[8 empty] | 人工费 | 机械费 | 暂估价
|  | [请输入分部名称,电子评标勿删] |  |  |  |  | 34696.26 | 17153.11 | 1656.96
1 | 011701006001 | 满堂脚手架 | 1、满堂脚手架 ~基本层3.6m～5.2m`单独装饰或二次装饰工程，层高在3.6m以内的天棚饰面脚手架 | m2 | 221.38 | 7.33 | 1622.72 | 1157.82 | 88.55
2 | 011701002001 | 外脚手架 | 1、外墙脚手架 高度20m以内 | m2 | 1244.77 | 26.57 | 33073.54 | 15995.29 | 1568.41
本页小计 | [6 empty] | 34696.26 | 17153.11 | 1656.96
合计 | [6 empty] | 34696.26 | 17153.11 | 1656.96

## 1_表10_2_2-20 施工组织(总价)措施项目清单与
【表10.2.2-20】
施工组织（总价）措施项目清单与计价表
工程名称:建筑 |  |  | 标段: | 第1页 共1页
序号 | 项目编号 | 项目名称 | 计算基础 | 费率 (%) | 金额 (元) | 备注
1 | 011707001001 | 安全文明施工费 |  |  | 3988.71
1.1 |  | 安全文明施工基本费 | 定额人工费+定额机械费 | 5.71 | 3988.71
2 | Z01110900801 | 提前竣工增加费 | 定额人工费+定额机械费
3 | 011707004001 | 二次搬运费 | 定额人工费+定额机械费
4 | 011707005001 | 冬雨季施工增加费 | 定额人工费+定额机械费
5 |  | 其他施工组织措施费 | 按相关规定计算
合 计 |  |  |  |  | 3988.71

## 1_表10_2_2-21 其他项目清单与计价汇总表
【表10.2.2-21】
其他项目清单与计价汇总表
工程名称:建筑 |  | 标段: | 第1页 共1页
序号 | 项 目 名 称 | 金额(元) | 备注
1 | 暂列金额 | 4485.98 | 明细详见表10.2.2-22
1.1 | 标化工地增加费 |  | 明细详见表10.2.2-22
1.2 | 优质工程增加费 |  | 明细详见表10.2.2-22
1.3 | 其他暂列金额 | 4485.98 | 明细详见表10.2.2-22
2 | 暂估价
2.1 | 材料（设备）暂估价 |  | 明细详见表10.2.2-23
2.2 | 专业工程暂估价 |  | 明细详见表10.2.2-24
2.3 | 专项技术措施暂估价 |  | 明细详见表10.2.2-25
3 | 计日工 |  | 明细详见表10.2.2-26
4 | 总承包服务费 |  | 明细详见表10.2.2-27
合 计 |  | 4485.98 | 0

## 1_表10_2_2-23 材料（工程设备）暂估单价表
【表10.2.2-23】
材料（工程设备）暂估单价表
单位(专业)工程名称:单位工程-建筑 |  |  |  | 标段: |  | 第1页 共1页
序号 | 材料（工程设备）名称、规格、型号 | 计量 单位 | 数量 | 单价 | 合价 | 备注
合计

## 1_表10_2_2-29 主要工日一览表
【表10.2.2-29】
主要工日一览表
工程名称:建筑 |  |  | 标段: |  | 第1页 共1页
序号 | 工日名称（类别） | 单位 | 数 量 | 单价(元) | 合价（元） | 备注
1 | 二类人工 | 工日 | 171.641 | 146 | 25059.59
2 | 三类人工 | 工日 | 291.797 | 167 | 48730.1

## 1_表10_2_2-31 主要材料和工程设备一览表
【表10.2.2-31】
主要材料和工程设备一览表
工程名称:建筑 |  |  |  | 标段: |  | 第1页 共1页
序号 | 名称、规格、型号 | 单位 | 数量 | 单价(元) | 合价（元） | 备注
1 | 镀锌铁丝8# | kg | 8.713 | 4.42 | 38.51
2 | 镀锌铁丝18# | kg | 49.393 | 4.42 | 218.32
3 | 干混地面砂浆DS M15.0 | kg | 1945.361 | 0.35 | 680.88
4 | 干混抹灰砂浆DP M15.0 | kg | 6850.971 | 0.37 | 2548.56
5 | 杉板枋材 | m3 | 0.011 | 1681 | 18.49
6 | 水 | m3 | 9.979 | 5.73 | 57.18
7 | 建筑垃圾外运 | m3 | 38.458 | 80 | 3076.64

## 1_表10_2_2-32 主要机械台班一览表
【表10.2.2-32】
主要机械台班一览表
工程名称:建筑 |  |  |  | 标段: | 第1页 共1页
序号 | 机械名称、规格、型号 | 单位 | 数 量 | 单价(元) | 合价（元） | 备注
1 | 载货汽车4t | 台班 | 3.816 | 435.03 | 1660.07
2 | 干混砂浆罐式搅拌机20000L | 台班 | 0.265 | 208.41 | 55.23

## 2_表10_2_2-13 【不含单列】单位(专业)工程招
【表10.2.2-13】
单位（专业）工程招标控制价费用表
工程名称:单位工程-安装 |  |  | 标段: | 第1页 共1页
序号 | 费用名称 |  | 计算公式 | 金额 (元) | 备注
1 | 分部分项工程费 |  | ∑(分部分项工程量×综合单价） | 4718.75 | 见表10.2.2-16
1.1 | 其中 | 人工费+机械费 | ∑分部分项（定额人工费+定额机械费） | 571.91
2 | 措施项目费 |  | （2.1+2.2） | 68.1
2.1 | 施工技术措施项目费 |  | ∑(技措项目工程量×综合单价） | 25.59 | 见表10.2.2-16
2.1.1 | 其中 | 人工费+机械费 | ∑技措项目（定额人工费+定额机械费） | 5.72
2.2 | 施工组织措施项目费 |  | (1.1+2.1.1)×7.36% | 42.51 | 见表10.2.2-20
2.2.1 | 其中 | 安全文明施工基本费 | (1.1+2.1.1)×7.1% | 41.01 | 见表10.2.2-20
3 | 其他项目费 |  | （3.1+3.2+3.3+3.4） | 99.28
3.1 | 暂列金额 |  | 3.1.1+3.1.2+3.1.3 | 99.28 | 见表10.2.2-21
3.1.1 | 其中 | 标化工地增加费 | 按招标文件规定额度列计 |  | 见表10.2.2-22
3.1.2 |  | 优质工程增加费 | 按招标文件规定额度列计 |  | 见表10.2.2-22
3.1.3 |  | 其他暂列金额 | 按招标文件规定额度列计 | 99.28 | 见表10.2.2-22
3.2 | 暂估价 |  | 3.2.1+3.2.2+3.2.3 |  | 见表10.2.2-21
3.2.1 | 其中 | 材料（工程设备）暂估价 | 按招标文件规定额度列计 (或计入综合单价) |  | 见表10.2.2-23
3.2.2 |  | 专业工程暂估价 | 按招标文件规定额度列计 |  | 见表10.2.2-24
3.2.3 |  | 专项技术措施暂估价 | 按招标文件规定额度列计 |  | 见表10.2.2-25
3.3 | 计日工 |  | ∑计日工(暂估数量×综合单价） |  | 见表10.2.2-21
3.4 | 施工总承包服务费 |  | 3.4.1+3.4.2 |  | 见表10.2.2-21
3.4.1 | 其中 | 专业发包工程管理费 | ∑专业发包工程（暂估金额×费率） |  | 见表10.2.2-27
3.4.2 |  | 甲供材料设备管理费 | 甲供材料暂估金额×费率+甲供设备暂估金额×费率 |  | 见表10.2.2-27
4 | 规费 |  | (1.1+2.1.1)×30.63% | 176.93
5 | 税金 |  | (1+2+3+4)×9% | 455.68
招标控制价合计 |  |  | 1+2+3+4+5 | 5519

## 2_表10_2_2-16 分部分项工程清单与计价表
【表10.2.2-16】
分部分项工程清单与计价表
单位(专业)工程名称:单位工程-安装 | [5 empty] | 标段: |  |  | 第1页 共1页
序号 | 项目编码 | 项目名称 | 项目特征 | 计量 单位 | 工程量 | 金 额 (元) |  |  |  |  | 备注
[6 empty] | 综合单价 | 合价 | 其中
[8 empty] | 人工费 | 机械费 | 暂估价
|  | [请输入分部名称,电子评标勿删] |  |  |  |  | 4718.75 | 618.52
1 | 030412005001 | 荧光灯 | 1、荧光灯名称：节能型单管荧光灯(带防护玻璃罩) 2、规 格：GYG9501-36W 3、安装形式：≥2.6米吊杆式 | 套 | 2 | 105.16 | 210.32 | 30.14
2 | 030412005002 | 荧光灯 | 1、荧光灯名称：节能型双管荧光灯(带防护玻璃罩) 2、规 格：GYG9501-2*36W 3、安装形式：≥2.6米吊杆式 | 套 | 22 | 111.66 | 2456.52 | 417.56
3 | 030412005003 | 荧光灯 | 1、荧光灯名称：黑板专用灯具(带防护玻璃罩) 2、安装形式：≥2.6米吊杆式，45°倾向黑板 | 套 | 9 | 227.99 | 2051.91 | 170.82
本页小计 | [6 empty] | 4718.75 | 618.52
合计 | [6 empty] | 4718.75 | 618.52

## 2_表10_2_2-16 施工技术措施项目清单与计价表
【表10.2.2-16】
施工技术措施项目清单与计价表
单位(专业)工程名称:单位工程-安装 | [5 empty] | 标段: |  |  | 第1页 共1页
序号 | 项目编码 | 项目名称 | 项目特征 | 计量 单位 | 工程量 | 金 额 (元) |  |  |  |  | 备注
[6 empty] | 综合单价 | 合价 | 其中
[8 empty] | 人工费 | 机械费 | 暂估价
|  | [请输入分部名称,电子评标勿删] |  |  |  |  | 25.59 | 6.19
1 | 031301017001 | 脚手架搭拆 | 1、脚手架搭拆费第四册 | 项 | 1 | 25.59 | 25.59 | 6.19
本页小计 | [6 empty] | 25.59 | 6.19
合计 | [6 empty] | 25.59 | 6.19

## 2_表10_2_2-20 施工组织(总价)措施项目清单与
【表10.2.2-20】
施工组织（总价）措施项目清单与计价表
工程名称:安装 |  |  | 标段: | 第1页 共1页
序号 | 项目编号 | 项目名称 | 计算基础 | 费率 (%) | 金额 (元) | 备注
1 | 031302001001 | 安全文明施工费 |  |  | 41.01
1.1 |  | 安全文明施工基本费 | 定额人工费+定额机械费 | 7.1 | 41.01
2 | Z03130200801 | 提前竣工增加费 | 定额人工费+定额机械费
3 | 031302004001 | 二次搬运费 | 定额人工费+定额机械费 | 0.26 | 1.5
4 | 031302005001 | 冬雨季施工增加费 | 定额人工费+定额机械费
5 |  | 其他施工组织措施费 | 按相关规定计算
合 计 |  |  |  |  | 42.51

## 2_表10_2_2-21 其他项目清单与计价汇总表
【表10.2.2-21】
其他项目清单与计价汇总表
工程名称:安装 |  | 标段: | 第1页 共1页
序号 | 项 目 名 称 | 金额(元) | 备注
1 | 暂列金额 | 99.28 | 明细详见表10.2.2-22
1.1 | 标化工地增加费 |  | 明细详见表10.2.2-22
1.2 | 优质工程增加费 |  | 明细详见表10.2.2-22
1.3 | 其他暂列金额 | 99.28 | 明细详见表10.2.2-22
2 | 暂估价
2.1 | 材料（设备）暂估价 |  | 明细详见表10.2.2-23
2.2 | 专业工程暂估价 |  | 明细详见表10.2.2-24
2.3 | 专项技术措施暂估价 |  | 明细详见表10.2.2-25
3 | 计日工 |  | 明细详见表10.2.2-26
4 | 总承包服务费 |  | 明细详见表10.2.2-27
合 计 |  | 99.28 | 0

## 2_表10_2_2-29 主要工日一览表
【表10.2.2-29】
主要工日一览表
工程名称:安装 |  |  | 标段: |  | 第1页 共1页
序号 | 工日名称（类别） | 单位 | 数 量 | 单价(元) | 合价（元） | 备注
1 | 二类人工 | 工日 | 4.278 | 146 | 624.59

## 2_表10_2_2-31 主要材料和工程设备一览表
【表10.2.2-31】
主要材料和工程设备一览表
工程名称:安装 |  |  |  | 标段: |  | 第1页 共1页
序号 | 名称、规格、型号 | 单位 | 数量 | 单价(元) | 合价（元） | 备注
1 | 铜芯塑料绝缘线BV2.5 | m | 90.717 | 1.81 | 164.38
2 | 节能型单管荧光灯(带防护玻璃罩)GYG9501-36W LED灯 | 套 | 2.02 | 48.41 | 97.79
3 | 节能型双管荧光灯(带防护玻璃罩)GYG9501-2*36W LED灯 | 套 | 22.22 | 49.82 | 1107
4 | 黑板专用灯具(带防护玻璃罩) | 套 | 9.09 | 165 | 1499.85

## 2_表10_2_2-32 主要机械台班一览表
【表10.2.2-32】
主要机械台班一览表
工程名称:安装 |  |  |  | 标段: | 第1页 共1页
序号 | 机械名称、规格、型号 | 单位 | 数 量 | 单价(元) | 合价（元） | 备注