## 表10_2_2-4 招标控制价扉页
【表10.2.2-4】
| 嵊州市贵门乡中心学校防坠设施等安装 |  |  |  | 工程
预算审核价
预算审核价 | (小写): | 280937元
| (大写): | 贰拾捌万零玖佰叁拾柒元整
招 标 人: |  |  | 造价咨询人:
| (单位盖章) |  |  | (单位资质专用章)
法定代表人 或其授权人: |  |  | 法定代表人 或其授权人:
| (签字或盖章) |  |  | (签字或盖章)
编 制 人: |  |  | 复 核 人:
| (造价工程师签字盖专用章) |  |  | (造价工程师签字盖专用章)
编制时间: |  |  | 复核时间:

## 表10_2_2-12 招标控制价费用表
【表10.2.2-12】
预算审核价费用表
工程名称:嵊州市贵门乡中心学校防坠设施等安装 |  |  |  |  | 第1页 共1页
序号 | 工程名称 | 金额(元) | 其中：（元） |  |  |  | 备注
|  |  | 暂估价 | 安全文明 施工基本费 | 规费 | 税金
1 | 单项工程 | 280937 | 18000 | 1302.54 | 6648.42 | 23196.61
1.1 | 建筑 | 280937 | 18000 | 1302.54 | 6648.42 | 23196.61
合计 |  | 280937 | 18000 | 1302.54 | 6648.42 | 23196.61

## 1_表10_2_2-13 【不含单列】单位(专业)工程招
【表10.2.2-13】
单位（专业）工程预算审核价费用表
工程名称:单项工程-建筑 |  |  | 标段: | 第1页 共1页
序号 | 费用名称 |  | 计算公式 | 金额 (元) | 备注
1 | 分部分项工程费 |  | ∑(分部分项工程量×综合单价） | 231091.51 | 见表10.2.2-16
1.1 | 其中 | 人工费+机械费 | ∑分部分项（定额人工费+定额机械费） | 20775.8
2 | 措施项目费 |  | （2.1+2.2） | 7726.89
2.1 | 施工技术措施项目费 |  | ∑(技措项目工程量×综合单价） | 6424.35 | 见表10.2.2-16
2.1.1 | 其中 | 人工费+机械费 | ∑技措项目（定额人工费+定额机械费） | 3036.61
2.2 | 施工组织措施项目费 |  | (1.1+2.1.1)×5.47% | 1302.54 | 见表10.2.2-20
2.2.1 | 其中 | 安全文明施工基本费 | (1.1+2.1.1)×5.47% | 1302.54 | 见表10.2.2-20
3 | 其他项目费 |  | （3.1+3.2+3.3+3.4） | 12273.34
3.1 | 暂列金额 |  | 3.1.1+3.1.2+3.1.3 | 12273.34 | 见表10.2.2-21
3.1.1 | 其中 | 标化工地增加费 | 按招标文件规定额度列计 |  | 见表10.2.2-22
3.1.2 |  | 优质工程增加费 | 按招标文件规定额度列计 |  | 见表10.2.2-22
3.1.3 |  | 其他暂列金额 | 按招标文件规定额度列计 | 12273.34 | 见表10.2.2-22
3.2 | 暂估价 |  | 3.2.1+3.2.2+3.2.3 |  | 见表10.2.2-21
3.2.1 | 其中 | 材料（工程设备）暂估价 | 按招标文件规定额度列计 (或计入综合单价) |  | 见表10.2.2-23
3.2.2 |  | 专业工程暂估价 | 按招标文件规定额度列计 |  | 见表10.2.2-24
3.2.3 |  | 专项技术措施暂估价 | 按招标文件规定额度列计 |  | 见表10.2.2-25
3.3 | 计日工 |  | ∑计日工(暂估数量×综合单价） |  | 见表10.2.2-21
3.4 | 施工总承包服务费 |  | 3.4.1+3.4.2 |  | 见表10.2.2-21
3.4.1 | 其中 | 专业发包工程管理费 | ∑专业发包工程（暂估金额×费率） |  | 见表10.2.2-27
3.4.2 |  | 甲供材料设备管理费 | 甲供材料暂估金额×费率+甲供设备暂估金额×费率 |  | 见表10.2.2-27
4 | 规费 |  | (1.1+2.1.1)×27.92% | 6648.42
5 | 税金 |  | (1+2+3+4)×9% | 23196.61
预算审核价合计 |  |  | 1+2+3+4+5 | 280937

## 1_表10_2_2-16 分部分项工程清单与计价表
【表10.2.2-16】
分部分项工程清单与计价表
单位(专业)工程名称:单项工程-建筑 | [5 empty] | 标段: |  |  | 第1页 共7页
序号 | 项目编码 | 项目名称 | 项目特征 | 计量 单位 | 工程量 | 金 额 (元) |  |  |  |  | 备注
[6 empty] | 综合单价 | 合价 | 其中
[8 empty] | 人工费 | 机械费 | 暂估价
|  | 1、心理辅导室 |  |  |  |  | 1998.43 | 207.53
1 | 010807005001 | 金属格栅窗 | 1.框、扇材质：新增成品不锈钢防盗窗(壁厚1.5) | m2 | 8.64 | 231.3 | 1998.43 | 207.53
|  | 2、图书阅览室 |  |  |  |  | 11581.19 | 1202.68
2 | 010807005002 | 金属格栅窗 | 1.框、扇材质：新增成品不锈钢防盗窗(壁厚1.5) | m2 | 50.07 | 231.3 | 11581.19 | 1202.68
|  | 3、行政楼 |  |  |  |  | 15089.12 | 116.74
3 | 01B001 | 隐形防盗网 | 1.隐形防盗网，3.0钢丝绳索预应力固定器，钢丝绳索不锈钢固定卡扣(余同)，钢丝绳索预应力固定轨道 | m2 | 73.50 | 190 | 13965
4 | 010807005003 | 金属格栅窗 | 1.框、扇材质：新增成品不锈钢防盗窗(壁厚1.5) | m2 | 4.86 | 231.3 | 1124.12 | 116.74
|  | 4、教学楼 |  |  |  |  | 40359.65 | 311.3
5 | 01B002 | 隐形防盗网 | 1.隐形防盗网，3.0钢丝绳索预应力固定器，钢丝绳索不锈钢固定卡扣(余同)，钢丝绳索预应力固定轨道 | m2 | 163.80 | 190 | 31122
6 | 01B003 | 成品通长布艺窗帘 | 成品布艺窗帘(包括窗帘轨道罗马杆) | m | 78.00 | 80 | 6240
7 | 010807005004 | 金属格栅窗 | 1.框、扇材质：新增成品不锈钢防盗窗(壁厚1.5) | m2 | 12.96 | 231.3 | 2997.65 | 311.3
|  | 5、宿舍楼 |  |  |  |  | 23746.28 | 492.89
本页小计 | [6 empty] | 69028.39 | 1838.25
【表10.2.2-16】
分部分项工程清单与计价表
单位(专业)工程名称:单项工程-建筑 | [5 empty] | 标段: |  |  | 第2页 共7页
序号 | 项目编码 | 项目名称 | 项目特征 | 计量 单位 | 工程量 | 金 额 (元) |  |  |  |  | 备注
[6 empty] | 综合单价 | 合价 | 其中
[8 empty] | 人工费 | 机械费 | 暂估价
8 | 01B004 | 隐形防盗网 | 1.隐形防盗网，3.0钢丝绳索预应力固定器，钢丝绳索不锈钢固定卡扣(余同)，钢丝绳索预应力固定轨道 | m2 | 100.00 | 190 | 19000
9 | 010807005005 | 金属格栅窗 | 1.框、扇材质：新增成品不锈钢防盗窗(壁厚1.5) | m2 | 20.52 | 231.3 | 4746.28 | 492.89
|  | 6、办公室 |  |  |  |  | 36454.79 | 9913.49 | 249.75
|  | 隔墙 |  |  |  |  | 12922.12 | 5019.83 | 166.19
10 | 011609002001 | 隔断隔墙拆除 | 1.拆除隔墙的饰面种类：拆除原有两面复合板隔断 2.运距：由施工方自行考虑 | m2 | 44.35 | 7.19 | 318.88 | 146.36 | 118.86
11 | 010401003001 | 实心砖墙 | 1.砖品种、规格、强度等级：MU15混凝土实心砖 | m3 | 10.35 | 590.11 | 6107.64 | 1594.62 | 25.77
12 | 011201001001 | 墙面一般抹灰 | 1.面层厚度、砂浆配合比：20厚水泥砂浆 2.装饰面材料种类：0.6*300*300钢丝网片一层 | m2 | 86.24 | 48.54 | 4186.09 | 1814.49 | 21.56
13 | 011407001001 | 墙面喷刷涂料 | 1.刮腻子要求：满刮外墙腻子二遍 2.涂料品种、喷刷遍数：白色内墙乳胶漆二度饰面 | m2 | 86.24 | 26.78 | 2309.51 | 1464.36
|  | 防盗窗 |  |  |  |  | 3343.66 | 595.91 | 20.05
14 | 011610002001 | 金属门窗拆除 | 1、拆除并清理原有防盗窗 2、运距：由施工方自行考虑 | m2 | 11.20 | 26.77 | 299.82 | 226.58 | 20.05
本页小计 | [6 empty] | 36968.22 | 5739.3 | 186.24
【表10.2.2-16】
分部分项工程清单与计价表
单位(专业)工程名称:单项工程-建筑 | [5 empty] | 标段: |  |  | 第3页 共7页
序号 | 项目编码 | 项目名称 | 项目特征 | 计量 单位 | 工程量 | 金 额 (元) |  |  |  |  | 备注
[6 empty] | 综合单价 | 合价 | 其中
[8 empty] | 人工费 | 机械费 | 暂估价
15 | 010807005006 | 金属格栅窗 | 1.框、扇材质：新增成品不锈钢防盗窗(壁厚1.5) | m2 | 11.20 | 231.3 | 2590.56 | 269.02
16 | 010809004001 | 石材窗台板 | 1.窗台板材质、规格、颜色：中国黑窗台板 | m2 | 1.68 | 269.81 | 453.28 | 100.31
|  | 隔断 |  |  |  |  | 2162.25 | 954.58 | 7.15
17 | 010401003002 | 实心砖墙 | 1.砖品种、规格、强度等级：MU15混凝土实心砖 | m3 | 1.14 | 644.02 | 734.18 | 233.72 | 2.41
18 | 011201001002 | 墙面一般抹灰 | 1.面层厚度、砂浆配合比：20厚水泥砂浆 2.装饰面材料种类：0.6*300*300钢丝网片一层 | m2 | 18.96 | 48.54 | 920.32 | 398.92 | 4.74
19 | 011407001002 | 墙面喷刷涂料 | 1.刮腻子要求：满刮外墙腻子二遍 2.涂料品种、喷刷遍数：白色内墙乳胶漆二度饰面 | m2 | 18.96 | 26.78 | 507.75 | 321.94
|  | 门 |  |  |  |  | 3005.14 | 318.23 | 4.83
20 | 010801002001 | 木质门带套 | 1.门代号及洞口尺寸：成品实木门M1027（包含门套及五金） | 樘 | 1 | 2106.11 | 2106.11 | 104.76
21 | 011610002002 | 金属门窗拆除 | 1、拆除并清理原有平开门 2、运距：由施工方自行考虑 | m2 | 2.70 | 26.77 | 72.28 | 54.62 | 4.83
22 | 010808004001 | 金属门窗套 | 1.面层材料品种、规格：拉丝不锈钢门框 | m | 6.40 | 129.18 | 826.75 | 158.85
|  | 办公桌椅 |  |  |  |  | 2000
本页小计 | [6 empty] | 8211.23 | 1642.14 | 11.98
【表10.2.2-16】
分部分项工程清单与计价表
单位(专业)工程名称:单项工程-建筑 | [5 empty] | 标段: |  |  | 第4页 共7页
序号 | 项目编码 | 项目名称 | 项目特征 | 计量 单位 | 工程量 | 金 额 (元) |  |  |  |  | 备注
[6 empty] | 综合单价 | 合价 | 其中
[8 empty] | 人工费 | 机械费 | 暂估价
23 | 01B005 | 成品实木办公桌椅 | 成品实木办公桌椅(样式由校方认可方可施工) | 套 | 1 | 2000 | 2000
|  | 成品接待沙发 |  |  |  |  | 1500
24 | 01B006 | 成品接待沙发 | 成品接待沙发(样式由校方认可方可施工) | 套 | 1 | 1500 | 1500
|  | 成品置物柜 |  |  |  |  | 800
25 | 01B007 | 成品置物柜 | 成品置物柜(样式由校方认可方可施工) | 个 | 1 | 800 | 800
|  | 办公室地面 |  |  |  |  | 4889.46 | 1188.98 | 31.27
26 | 011605001001 | 平面块料拆除 | 1.拆除的基层类型：凿除原有地面至地面基层 2.运距：由施工方自行考虑 | m2 | 25.01 | 18.66 | 466.69 | 366.65 | 16.76
27 | 011102003001 | 块料楼地面 | 1.结合层厚度、砂浆配合比：20厚M15干硬性水泥砂浆结合层,表面撒水泥粉 2.面层材料品种、规格、颜色：20厚800x800通体砖面层(面层为密实,缝宽不大于1),美缝剂擦缝; | m2 | 25.01 | 176.84 | 4422.77 | 822.33 | 14.51
|  | 办公室内墙 |  |  |  |  | 2061.97 | 1187.7 | 20.26
28 | 011604002001 | 立面抹灰层拆除 | 1.抹灰层种类：铲除并清理原有粉刷 2.运距：由施工方自行考虑 | m2 | 28.94 | 9.71 | 281.01 | 217.92 | 13.02
29 | 011201001003 | 墙面一般抹灰 | 1.面层厚度、砂浆配合比：20厚水泥砂浆 | m2 | 28.94 | 34.76 | 1005.95 | 478.38 | 7.24
本页小计 | [6 empty] | 10476.42 | 1885.28 | 51.53
【表10.2.2-16】
分部分项工程清单与计价表
单位(专业)工程名称:单项工程-建筑 | [5 empty] | 标段: |  |  | 第5页 共7页
序号 | 项目编码 | 项目名称 | 项目特征 | 计量 单位 | 工程量 | 金 额 (元) |  |  |  |  | 备注
[6 empty] | 综合单价 | 合价 | 其中
[8 empty] | 人工费 | 机械费 | 暂估价
30 | 011407001003 | 墙面喷刷涂料 | 1.刮腻子要求：满刮外墙腻子二遍 2.涂料品种、喷刷遍数：白色内墙乳胶漆二度饰面 | m2 | 28.94 | 26.78 | 775.01 | 491.4
|  | 吊顶 |  |  |  |  | 2470.99 | 648.26
31 | 011302001001 | 吊顶天棚 | 1.龙骨材料种类、规格、中距：轻钢龙骨 2.面层材料品种、规格：600*600矿棉板 | m2 | 25.01 | 98.8 | 2470.99 | 648.26
|  | 窗帘 |  |  |  |  | 1299.2
32 | 01B008 | 成品通长布艺窗帘 | 成品通长布艺窗帘(包括窗帘轨道罗马杆) | m | 16.24 | 80 | 1299.2
|  | 其他改造 |  |  |  |  | 101862.05 | 10208.98 | 291.08
|  | 青石栏杆 |  |  |  |  | 60291.13 | 1226.5 | 238.82
33 | 010101003001 | 挖沟槽土方 | 1、土壤类别：三类土 2、挖土深度：1m 以内 | m3 | 23.20 | 7.2 | 167.04 | 67.98 | 71.22
34 | 010103001001 | 回填方 | 1、密实度要求：满足设计要求 2、填方材料品种：三类土 | m3 | 18.12 | 16.43 | 297.71 | 234.47 | 9.78
35 | 010103002001 | 余方弃置 | 1、废弃料品种：三类土 2、运距：由施工方自定 | m3 | 5.08 | 21.43 | 108.86 | 4.52 | 87.63
36 | 010403006001 | 青石栏杆 | 成品青石栏杆（规格样式详见施工图，由业主认可方可施工） | m | 67.67 | 800 | 54136
本页小计 | [6 empty] | 59254.81 | 1446.63 | 168.63
【表10.2.2-16】
分部分项工程清单与计价表
单位(专业)工程名称:单项工程-建筑 | [5 empty] | 标段: |  |  | 第6页 共7页
序号 | 项目编码 | 项目名称 | 项目特征 | 计量 单位 | 工程量 | 金 额 (元) |  |  |  |  | 备注
[6 empty] | 综合单价 | 合价 | 其中
[8 empty] | 人工费 | 机械费 | 暂估价
37 | 010503001001 | 基础梁 | 1、C20混凝土基础 | m3 | 5.08 | 564.27 | 2866.49 | 513.03 | 38.61
38 | 010515001001 | 现浇构件钢筋 | 1.箍筋 带肋钢筋 HRB400以内 直径（mm以内）10 | t | 0.230 | 6250.86 | 1437.7 | 280.02 | 13.77
39 | 010515001002 | 现浇构件钢筋 | 1.现浇构件带肋钢筋 HRB400以内 直径（mm以内）12 | t | 0.240 | 5322.22 | 1277.33 | 126.48 | 17.81
|  | 拆除原有栏杆及安装 |  |  |  |  | 1500
40 | 01B009 | 拆除原有栏杆及重新安装 | 拆除原有栏杆及重新安装 | 项 | 1 | 1500 | 1500
|  | 绿化移植 |  |  |  |  | 1000
41 | 01B010 | 绿化移植 | 消防水池边绿化移植至办公室后方绿化带(具体位置及内容由业主认可方可施工） | 项 | 1 | 1000 | 1000
|  | 园路 |  |  |  |  | 21070.92 | 8982.48 | 52.26
42 | 011604001001 | 平面抹灰层拆除 | 1、凿除原有园路表面卵石面层 2、垃圾运输运距由施工方确定 | m2 | 78.00 | 23.88 | 1862.64 | 1477.32 | 52.26
43 | 050201001001 | 园路 | 1.路面厚度、宽度、材料种类：白净卵石面层 | m2 | 78.00 | 246.26 | 19208.28 | 7505.16
|  | 绿化整理 |  |  |  |  | 15000
44 | 01B011 | 绿化整理 | 绿化整理(具体内容及规格由业主认可方可施工） | 项 | 1 | 15000 | 15000 |  |  | 15000
|  | 线路整理 |  |  |  |  | 3000
本页小计 | [6 empty] | 44152.44 | 9902.01 | 122.45 | 15000
【表10.2.2-16】
分部分项工程清单与计价表
单位(专业)工程名称:单项工程-建筑 | [5 empty] | 标段: |  |  | 第7页 共7页
序号 | 项目编码 | 项目名称 | 项目特征 | 计量 单位 | 工程量 | 金 额 (元) |  |  |  |  | 备注
[6 empty] | 综合单价 | 合价 | 其中
[8 empty] | 人工费 | 机械费 | 暂估价
45 | 01B012 | 线路整理 | 办公室线路整理(具体位置及内容由业主认可方可施工） | 项 | 1 | 3000 | 3000 |  |  | 3000
本页小计 | [6 empty] | 3000 |  |  | 3000
合计 | [6 empty] | 231091.51 | 22453.61 | 540.83 | 18000

## 1_表10_2_2-16 施工技术措施项目清单与计价表
【表10.2.2-16】
施工技术措施项目清单与计价表
单位(专业)工程名称:单项工程-建筑 | [5 empty] | 标段: |  |  | 第1页 共1页
序号 | 项目编码 | 项目名称 | 项目特征 | 计量 单位 | 工程量 | 金 额 (元) |  |  |  |  | 备注
[6 empty] | 综合单价 | 合价 | 其中
[8 empty] | 人工费 | 机械费 | 暂估价
|  | [请输入分部名称,电子评标勿删] |  |  |  |  | 6424.35 | 1583.67 | 2069.97
1 | 011701006001 | 满堂脚手架 | 1.满堂脚手架 ~基本层3.6m～5.2m`单独装饰或二次装饰工程，层高在3.6m以内的天棚饰面脚手架 | m2 | 25.01 | 7.57 | 189.33 | 133.55 | 12
2 | 011702005001 | 基础梁 | 1.现浇混凝土 基础梁 复合木模 | m2 | 33.84 | 54.91 | 1858.15 | 854.12 | 88.66
3 | 011705001001 | 大型机械设备进出场及安拆 | 1、大型机械设备进出场 | 台次 | 1 | 4376.87 | 4376.87 | 596 | 1969.31
本页小计 | [6 empty] | 6424.35 | 1583.67 | 2069.97
合计 | [6 empty] | 6424.35 | 1583.67 | 2069.97

## 1_表10_2_2-20 施工组织(总价)措施项目清单与
【表10.2.2-20】
施工组织（总价）措施项目清单与计价表
工程名称:建筑 |  |  | 标段: | 第1页 共1页
序号 | 项目编号 | 项目名称 | 计算基础 | 费率 (%) | 金额 (元) | 备注
1 | 011707001001 | 安全文明施工费 |  |  | 1302.54
1.1 |  | 安全文明施工基本费 | 定额人工费+定额机械费 | 5.47 | 1302.54
2 | Z01110900801 | 提前竣工增加费 | 定额人工费+定额机械费
3 | 011707004001 | 二次搬运费 | 定额人工费+定额机械费
4 | 011707005001 | 冬雨季施工增加费 | 定额人工费+定额机械费
5 |  | 其他施工组织措施费 | 按相关规定计算
合 计 |  |  |  |  | 1302.54

## 1_表10_2_2-21 其他项目清单与计价汇总表
【表10.2.2-21】
其他项目清单与计价汇总表
工程名称:建筑 |  | 标段: | 第1页 共1页
序号 | 项 目 名 称 | 金额(元) | 备注
1 | 暂列金额 | 12273.34 | 明细详见表10.2.2-22
1.1 | 标化工地增加费 |  | 明细详见表10.2.2-22
1.2 | 优质工程增加费 |  | 明细详见表10.2.2-22
1.3 | 其他暂列金额 | 12273.34 | 明细详见表10.2.2-22
2 | 暂估价
2.1 | 材料（设备）暂估价 |  | 明细详见表10.2.2-23
2.2 | 专业工程暂估价 |  | 明细详见表10.2.2-24
2.3 | 专项技术措施暂估价 |  | 明细详见表10.2.2-25
3 | 计日工 |  | 明细详见表10.2.2-26
4 | 总承包服务费 |  | 明细详见表10.2.2-27
合 计 |  | 12273.34 | 0

## 1_表10_2_2-23 材料（工程设备）暂估单价表
【表10.2.2-23】
材料（工程设备）暂估单价表
单位(专业)工程名称:单项工程-建筑 |  |  |  | 标段: |  | 第1页 共1页
序号 | 材料（工程设备）名称、规格、型号 | 计量 单位 | 数量 | 单价 | 合价 | 备注
1 | 线路整理 | 项 | 1 | 3000 | 3000
2 | 绿化整理 | 项 | 1 | 15000 | 15000
合计 |  |  |  |  | 18000

## 1_表10_2_2-29 主要工日一览表
【表10.2.2-29】
主要工日一览表
工程名称:建筑 |  |  | 标段: |  | 第1页 共1页
序号 | 工日名称（类别） | 单位 | 数 量 | 单价(元) | 合价（元） | 备注
1 | 一类人工 | 工日 | 2.292 | 138 | 316.3
2 | 二类人工 | 工日 | 96.085 | 149 | 14316.67
3 | 三类人工 | 工日 | 54.998 | 171 | 9404.66

## 1_表10_2_2-31 主要材料和工程设备一览表
【表10.2.2-31】
主要材料和工程设备一览表
工程名称:建筑 |  |  |  | 标段: |  | 第1页 共1页
序号 | 名称、规格、型号 | 单位 | 数量 | 单价(元) | 合价（元） | 备注
1 | 电焊条E43系列 | kg | 0.055 | 6.81 | 0.37
2 | 镀锌铁丝18# | kg | 0.18 | 4.42 | 0.8
3 | 钢丝网综合 | m2 | 110.46 | 7.81 | 862.69
4 | 普通硅酸盐水泥PO 42.5综合 | kg | 1467.014 | 0.49 | 714.44
5 | 白色硅酸盐水泥425#、二级白度 | kg | 2.551 | 0.63 | 1.6
6 | 黄砂净砂 | t | 8.626 | 180 | 1552.68
7 | 混凝土实心砖240×115×53 MU10 | 千块 | 6.141 | 504.4 | 3097.52
8 | 干混抹灰砂浆DP M15.0 | kg | 5134.879 | 0.37 | 1905.04
9 | 干混砌筑砂浆DM M7.5 | kg | 4406.49 | 0.33 | 1471.77
10 | 地砖800×800 | m2 | 26.01 | 121 | 3147.21
11 | 轻钢龙骨上人型（平面）600×600 | m2 | 25.76 | 36.28 | 934.57
12 | 实木套装平开门M1027 | 樘 | 1 | 1890 | 1890
13 | 不锈钢防盗格栅窗 | m2 | 108.25 | 200 | 21650
14 | 乳胶漆 | kg | 38.686 | 9.73 | 376.41
15 | 矿棉板 | m2 | 26.261 | 25.66 | 673.86
16 | 电 | kW·h | 9.843 | 0.88 | 8.66
17 | 水 | m3 | 9.283 | 5.73 | 53.19
18 | 脚手架钢管 | kg | 1.318 | 4.87 | 6.42
19 | 竹脚手片 | m2 | 0.3 | 8.5 | 2.55

## 1_表10_2_2-32 主要机械台班一览表
【表10.2.2-32】
主要机械台班一览表
工程名称:建筑 |  |  |  | 标段: | 第1页 共1页
序号 | 机械名称、规格、型号 | 单位 | 数 量 | 单价(元) | 合价（元） | 备注
1 | 履带式推土机90kW | 台班 | 0.005 | 996.97 | 4.98
2 | 轮胎式装载机1.5m3 | 台班 | 0.035 | 869.71 | 30.44
3 | 轮胎式装载机2m3 | 台班 | 0.01 | 970.56 | 9.71
4 | 履带式单斗液压挖掘机1m3 | 台班 | 0.554 | 1215.17 | 673.2
5 | 电动夯实机250N·m | 台班 | 0.326 | 29.99 | 9.78
6 | 载货汽车4t | 台班 | 0.159 | 517.78 | 82.33
7 | 自卸汽车15t | 台班 | 0.258 | 1060.18 | 273.53
8 | 平板拖车组40t | 台班 | 1 | 1361.72 | 1361.72
9 | 双锥反转出料混凝土搅拌机500L | 台班 | 0.154 | 235.62 | 36.29
10 | 灰浆搅拌机200L | 台班 | 0.085 | 170.09 | 14.46
11 | 干混砂浆罐式搅拌机20000L | 台班 | 0.289 | 211.41 | 61.1
12 | 钢筋调直机14mm | 台班 | 0.071 | 39.74 | 2.82
13 | 钢筋切断机40mm | 台班 | 0.068 | 46.85 | 3.19
14 | 钢筋弯曲机40mm | 台班 | 0.372 | 27.99 | 10.41
15 | 木工圆锯机500mm | 台班 | 0.122 | 30.08 | 3.67
16 | 直流弧焊机32kW | 台班 | 0.108 | 106.95 | 11.55
17 | 对焊机75kV·A | 台班 | 0.026 | 131.93 | 3.43
18 | 电焊条烘干箱45×35×45cm3 | 台班 | 0.011 | 9.73 | 0.11
19 | 混凝土振捣器插入式 | 台班 | 0.457 | 5.08 | 2.32
20 | 汽车式起重机5t | 台班 | 0.03 | 485.24 | 14.56