## 工程量清单计价汇总表
工程量清单计价汇总表
项目及标段名称: | 嵊州市仙岩镇四都江（桥石头、剡溪村） 改造工程 | 第1页 共1页
序号 | 工程项目名称 | 金额（元）
一 | 建筑工程 | 2480499
二 | 机电设备及安装工程
三 | 金属结构设备及安装工程
四 | 措施项目 | 72500
五 | 其他项目 | 208396
| 合计 | 2761395

## 建筑工程分类分项工程量清单计价表
建筑工程分类分项工程量清单计价表
项目及标段名称: |  | 嵊州市仙岩镇四都江（桥石头、剡溪村） 改造工程 | [6 empty] | 第1页 共4页
序号 | 项目编码 |  | 项目名称 | 项目主要特征 | 计量 单位 | 工程 数量 | 单价 (元) | 合价 (元) | 主要技术 条款编码 | 备注
一、 |  |  | 桥石头 |  |  |  |  | 224436
| 500101002008 |  | 土方开挖 | 1. 土类分级：1、土方开挖（Ⅲ类土，就地堆放） | m3 | 1506.12 | 3.57 | 5377
| 500103023007 |  | 土方回填 | 1.原土回填 | m3 | 602.36 | 7.27 | 4379
| 500101002008 |  | 弃方外运 | 1. 土类分级：弃土外运 2. 运距：施工方自行考虑 | m3 | 50 | 18.72 | 936
| 500109001036 |  | C20砼压顶 | 1. 部位及类型：C20砼压顶 | m3 | 11.44 | 796.32 | 9110
| 500105001011 |  | 干砌块石(条料石、卵石) | 1. 材质及规格：干砌块石挡墙（20%利用方） | m3 | 384.56 | 307.64 | 118306
| 500105003002 |  | 浆砌块石 | 1. 材质及规格：M10浆砌块石基础（20%利用方） | m3 | 156.2 | 488.81 | 76352
| 500109001037 |  | C20砼汀步 | 1. 部位及类型：C20砼汀步 | m3 | 4.5 | 821.33 | 3696
| 500109009003 |  | 伸缩缝 | 1. 填料的种类、规格：沥青松木板伸缩缝 | m2 | 52.75 | 119.05 | 6280
二、 |  |  | 桥石头村（渠道一） |  |  |  |  | 476486
| 500101002009 |  | 土方开挖 | 1. 土类分级：1、土方开挖（Ⅲ类土，就地堆放） | m3 | 1827.15 | 3.57 | 6523
| 500103023008 |  | 土方回填 | 1.原土回填 | m3 | 1389.3 | 7.27 | 10100
| 500101002013 |  | 弃方外运 | 1. 土类分级：弃土外运 2. 运距：施工方自行考虑 | m3 | 60 | 18.72 | 1123
| 500109001038 |  | C20砼压顶 | 1. 部位及类型：C20砼压顶 | m3 | 17.88 | 796.32 | 14238
建筑工程分类分项工程量清单计价表
项目及标段名称: |  | 嵊州市仙岩镇四都江（桥石头、剡溪村） 改造工程 | [6 empty] | 第2页 共4页
序号 | 项目编码 |  | 项目名称 | 项目主要特征 | 计量 单位 | 工程 数量 | 单价 (元) | 合价 (元) | 主要技术 条款编码 | 备注
| 500105003003 |  | 浆砌块石 | 1. 材质及规格：M10浆砌块石挡墙（20%利用方） | m3 | 300.4 | 519.09 | 155935
| 500105001007 |  | 干砌块石(条料石、卵石) | 1. 材质及规格：干砌块石挡墙（20%利用方） | m3 | 258.12 | 307.64 | 79408
| 500105003004 |  | 浆砌块石 | 1. 材质及规格：M10浆砌块石基础（20%利用方） | m3 | 233.68 | 488.81 | 114225
| 500105012009 |  | 砼灌砌块石 | 1. 材质及规格：C20砼灌砌石挡墙（20%利用方） | m3 | 156.6 | 549.99 | 86128
| 500109009004 |  | 伸缩缝 | 1. 填料的种类、规格：沥青松木板 | m2 | 53.11 | 119.05 | 6323
| 500114003002 |  | Φ50mmPVC排水管 | 1. 管材规格：Φ50mmPVC排水管 | m | 94.03 | 26.4 | 2482
三、 |  |  | 桥石头村（渠道二） |  |  |  |  | 520953
| 500101002010 |  | 土方开挖 | 1. 土类分级：1、土方开挖（Ⅲ类土，就地堆放） | m3 | 2764.8 | 3.57 | 9870
| 500103023009 |  | 土方回填 | 1.原土回填 | m3 | 1639.6 | 7.27 | 11920
| 500101002014 |  | 弃方外运 | 1. 土类分级：弃土外运 2. 运距：施工方自行考虑 | m3 | 70 | 18.72 | 1310
| 500109001040 |  | C20砼压顶 | 1. 部位及类型：C20砼压顶 | m3 | 31.2 | 796.32 | 24845
| 500105001008 |  | 干砌块石(条料石、卵石) | 1. 材质及规格：干砌块石挡墙（20%利用方） | m3 | 880.8 | 307.64 | 270969
| 500105003006 |  | 浆砌块石 | 1. 材质及规格：M10浆砌块石基础（20%利用方） | m3 | 404.32 | 488.81 | 197636
| 500109009005 |  | 伸缩缝 | 1. 填料的种类、规格：沥青松木板 | m2 | 36.98 | 119.05 | 4402
建筑工程分类分项工程量清单计价表
项目及标段名称: |  | 嵊州市仙岩镇四都江（桥石头、剡溪村） 改造工程 | [6 empty] | 第3页 共4页
序号 | 项目编码 |  | 项目名称 | 项目主要特征 | 计量 单位 | 工程 数量 | 单价 (元) | 合价 (元) | 主要技术 条款编码 | 备注
四、 |  |  | 剡溪村（张岙） |  |  |  |  | 311808
| 500103018001 |  | 抛石回填 | 1. 粒径：抛石回填 | m3 | 282.8 | 250.62 | 70875
| 500109001042 |  | C20砼护坡 | 1. 部位及类型：C20砼护坡 | m3 | 163.6 | 767.38 | 125543
| 500105012008 |  | 砼灌砌块石 | 1. 材质及规格：C20砼灌砌石大方脚 | m3 | 190 | 588.28 | 111773
| 500103016003 |  | 砂石垫层 | 1. 材料：砂砾石回填（就地取材） | m3 | 224.8 | 11.86 | 2666
| 500114003004 |  | Φ50mmPVC排水管 | 1. 管材规格：Φ50mmPVC排水管 | m | 36 | 26.4 | 950
五、 |  |  | 剡溪村（东鲍） |  |  |  |  | 414948
| 500101002011 |  | 土方开挖 | 1. 土类分级：1、土方开挖（Ⅲ类土，就地堆放） | m3 | 1944.05 | 3.57 | 6940
| 500103023010 |  | 土方回填 | 1.原土回填 | m3 | 1025.55 | 7.27 | 7456
| 500101002015 |  | 弃方外运 | 1. 土类分级：弃土外运 2. 运距：施工方自行考虑 | m3 | 60 | 18.72 | 1123
| 500109001043 |  | C20砼压顶 | 1. 部位及类型：C20砼压顶 | m3 | 23.66 | 796.32 | 18841
| 500105003007 |  | 浆砌块石 | 1. 材质及规格：M10浆砌块石挡墙（20%利用方） | m3 | 130 | 519.09 | 67482
| 500105003008 |  | 浆砌块石 | 1. 材质及规格：M10浆砌块石基础（20%利用方） | m3 | 307.68 | 488.81 | 150397
| 500105001009 |  | 干砌块石(条料石、卵石) | 1. 材质及规格：干砌块石挡墙（20%利用方） | m3 | 513.31 | 307.64 | 157915
建筑工程分类分项工程量清单计价表
项目及标段名称: |  | 嵊州市仙岩镇四都江（桥石头、剡溪村） 改造工程 | [6 empty] | 第4页 共4页
序号 | 项目编码 |  | 项目名称 | 项目主要特征 | 计量 单位 | 工程 数量 | 单价 (元) | 合价 (元) | 主要技术 条款编码 | 备注
| 500109009006 |  | 伸缩缝 | 1. 填料的种类、规格：沥青松木板 | m2 | 31.46 | 119.05 | 3745
| 500114003005 |  | Φ50mmPVC排水管 | 1. 管材规格：Φ50mmPVC排水管 | m | 39.75 | 26.4 | 1049
六、 |  |  | 剡溪村（大地坪） |  |  |  |  | 531867
| 500101002012 |  | 土方开挖 | 1. 土类分级：1、土方开挖（Ⅲ类土，就地堆放） | m3 | 2440.1 | 3.57 | 8711
| 500103023011 |  | 土方回填 | 1.原土回填 | m3 | 1468.15 | 7.27 | 10673
| 500101002016 |  | 弃方外运 | 1. 土类分级：弃土外运 2. 运距：施工方自行考虑 | m3 | 55 | 18.72 | 1030
| 500109001044 |  | C20砼压顶 | 1. 部位及类型：C20砼压顶 | m3 | 35.88 | 796.32 | 28572
| 500105003009 |  | 浆砌块石 | 1. 材质及规格：M10浆砌块石挡墙（20%利用方） | m3 | 46.95 | 519.09 | 24371
| 500105003010 |  | 浆砌块石 | 1. 材质及规格：M10浆砌块石基础（20%利用方） | m3 | 449.07 | 488.81 | 219510
| 500105001010 |  | 干砌块石(条料石、卵石) | 1. 材质及规格：干砌块石挡墙（20%利用方） | m3 | 759.2 | 307.64 | 233560
| 500109009007 |  | 伸缩缝 | 1. 填料的种类、规格：沥青松木板 | m2 | 36.49 | 119.05 | 4344
| 500114003006 |  | Φ50mmPVC排水管 | 1. 管材规格：Φ50mmPVC排水管 | m | 41.48 | 26.4 | 1095
|  |  | 合计 |  |  |  |  | 2480499

## 措施项目清单计价表
措施项目清单计价表
项目及标段名称: |  | 嵊州市仙岩镇四都江（桥石头、剡溪村） 改造工程 | [5 empty] | 第1页 共1页
序号 | 项目编码 |  | 项目名称 | 项目主要特征 | 计量 单位 | 工程 数量 | 单价 (元) | 合价 (元) | 主要技术 条款编码 | 备注
1 |  |  | 导流工程 |  |  |  |  | 20000
| 500114011002 |  | 施工围堰 | 围堰型式自行考虑 | 项 | 1 | 10000 | 10000
| 500114011003 |  | 施工导流 | 排水方式自行考虑 | 项 | 1 | 10000 | 10000
2 |  |  | 施工交通工程 |  |  |  |  | 10000
| 500114011004 |  | 施工道路 | 自行考虑 | 项 | 1 | 10000 | 10000
3 |  |  | 施工供电工程 |  |  |  |  | 15000
|  |  | 施工用电 | 自行考虑 | 项 | 1 | 15000 | 15000
4 |  |  | 施工房屋建筑工程 |  |  |  |  | 22500
| 500114011005 |  | 办公用房 |  | m2 | 50 | 300 | 15000
| 500114011006 |  | 施工仓库 |  | m2 | 50 | 150 | 7500
6 |  |  | 其他施工临时工程 |  |  |  |  | 5000
| 500114011007 |  | 其他临时建筑工程 |  | 项 | 1 | 5000 | 5000
|  |  | 合计 |  |  |  |  | 72500

## 其他项目清单计价表
其他项目清单计价表
项目及标段名称: |  | 嵊州市仙岩镇四都江（桥石头、剡溪村） 改造工程 |  |  | 第1页 共1页
序号 | 项目名称 |  | 计量单位 | 金额(元) | 备注
1 | 保险费 |  |  | 16488
1.1 | 工程一切险 |  |  | 11488
1.2 | 第三者责任险 |  |  | 5000
2 | 预留金 |  |  | 100000
| 安全施工费 |  |  | 40848
| 农民工工伤保险 |  |  | 51060
| 合计 |  |  | 208396

## 主要材料预算价格汇总表
主要材料预算价格汇总表
项目及标段名称: |  | 嵊州市仙岩镇四都江（桥石头、剡溪村） 改造工程 |  |  |  |  | 第1页 共1页
序号 | 材料名称 |  | 型号规格 | 计量单位 | 预算价(元) | 材料补差 | 备注
1 | 人工 |  |  | 工日 | 128
2 | 机械人工 |  |  | 工日 | 128
3 | 铁件 |  |  | kg | 6.64 | 3.64
4 | 碎石 |  | 垫层料或回填料 | m3 | 201.6 | 171.6
5 | 块石 |  |  | m3 | 181.9 | 121.9
6 | 水泥 42.5级 |  |  | kg | 0.53 | 0.23
7 | 中砂 |  |  | m3 | 270 | 210
8 | Φ50mmPVC排水管 |  |  | m | 5.23
9 | 外购抛石 |  |  | m3 | 181.9 | 151.9

## 施工机械台班费汇总表
施工机械台班费汇总表
项目及标段名称: |  | 嵊州市仙岩镇四都江（桥石头、剡溪村） 改造工程 | [11 empty] | 第1页 共1页
序 号 | 机械 名称 |  | 型号 规格 | 一 类 费 用 | 二类费用 | [8 empty] | 合计 | 补差
[5 empty] | 人工 (工日) | 汽油 (kg) | 柴油 (kg) | 电 (度) | 风 (m3) | 水 (t) | 煤 (kg) | 木柴 (kg) | 小计
[5 empty] | 128 |  | 3 | 0.98 | 0.16 | 0.86 |  | 435
1010 | 单斗挖掘机 液压 斗容1m3 |  |  | 429.59 | 192 |  | 189 | [5 empty] | 381 | 810.59 | 366.03
1021 | 装载机 斗容1m3 |  |  | 88.43 | 128 |  | 159 | [5 empty] | 287 | 375.43 | 307.93
1029 | 推土机 功率59kW |  |  | 121.64 | 192 |  | 123 | [5 empty] | 315 | 436.64 | 238.21
1030 | 推土机 功率74kW |  |  | 215.12 | 192 |  | 156 | [5 empty] | 348 | 563.12 | 302.12
1049 | 拖拉机 手扶式 功率9kW |  |  | 12.76 | 128 |  | 27 | [5 empty] | 155 | 167.76 | 52.29
1080 | 蛙式夯实机 功率2.8kW |  |  | 6.69 | 128 |  |  | 14.7 |  |  |  |  | 142.7 | 149.39
1108 | 双胶轮车 |  |  | 4.14 | [9 empty] | 4.14
2065 | 砂浆搅拌机 |  |  | 18.17 | 102.4 |  |  | 33.32 |  |  |  |  | 135.72 | 153.89
4014 | 混凝土搅拌机 出料0.4m3 |  |  | 41.85 | 128 |  |  | 50.96 |  |  |  |  | 178.96 | 220.81
4040 | 振捣器 插入式 功率2.2kW |  |  | 10.18 |  |  |  | 9.8 |  |  |  |  | 9.8 | 19.98
4042 | 振捣器 平板式 功率2.2kW |  |  | 8.45 |  |  |  | 9.8 |  |  |  |  | 9.8 | 18.25
4054 | 风（砂）水枪 耗风量 6m3/min |  |  | 3.65 |  |  |  |  | 192 | 20.64 |  |  | 212.64 | 216.29
5011 | 自卸汽车 柴油型 载重量8t |  |  | 204.42 | 192 |  | 123 | [5 empty] | 315 | 519.42 | 238.21