## 表10_2_2-12 招标控制价费用表
【表10.2.2-12】
招标控制价费用表
工程名称:嵊州市社会服务实践智创中心项目 |  |  |  |  | 第1页 共1页
序号 | 工程名称 | 金额(元) | 其中：（元） |  |  |  | 备注
|  |  | 暂估价 | 安全文明 施工基本费 | 规费 | 税金
1 | 单项工程1 | 2397572.00 | 119455.86 | 31154.72 | 152336.21 | 197964.70
1.1 | 装修 | 2397572.00 | 119455.86 | 31154.72 | 152336.21 | 197964.70
2 | 单项工程 | 1334283.00 | 40000.00 | 16142.81 | 69641.47 | 110170.12
2.1 | 给排水 | 58388.00 |  | 716.83 | 3092.46 | 4820.99
2.2 | 消防水 | 262899.00 |  | 4580.51 | 19760.73 | 21707.25
2.3 | 电气 | 641602.00 | 40000.00 | 7048.76 | 30408.95 | 52976.33
2.4 | 火灾自动报警系统 | 124541.00 |  | 2269.25 | 9789.73 | 10283.22
2.5 | 暖通防排烟及通风 | 246853.00 |  | 1527.46 | 6589.60 | 20382.33
合计 |  | 3731855 | 159455.86 | 47297.53 | 221977.68 | 308134.82

## 0_1_表10_2_2-13 【不含单列含安责险】单位(
【表10.2.2-13】
单位（专业）工程招标控制价费用表
工程名称:单项工程1-装修 |  |  | 标段: | 第1页 共1页
序号 | 费用名称 |  | 计算公式 | 金额 (元) | 备注
1 | 分部分项工程费 |  | ∑(分部分项工程量×综合单价） | 1765924.39 | 见表10.2.2-16
1.1 | 其中 | 人工费+机械费 | ∑分部分项（定额人工费+定额机械费） | 521608.95
2 | 措施项目费 |  | （2.1+2.2） | 71603.94
2.1 | 施工技术措施项目费 |  | ∑(技措项目工程量×综合单价） | 37721.14 | 见表10.2.2-16
2.1.1 | 其中 | 人工费+机械费 | ∑技措项目（定额人工费+定额机械费） | 24007.84
2.2 | 施工组织措施项目费 |  | (1.1+2.1.1)×6.21% | 33882.80 | 见表10.2.2-20
2.2.1 | 其中 | 安全文明施工基本费 | (1.1+2.1.1)×5.71% | 31154.72 | 见表10.2.2-20
3 | 其他项目费 |  | （3.1+3.2+3.3+3.4） | 209743.23
3.1 | 暂列金额 |  | 3.1.1+3.1.2+3.1.3 | 104743.23 | 见表10.2.2-21
3.1.1 | 其中 | 标化工地增加费 | 按招标文件规定额度列计 |  | 见表10.2.2-22
3.1.2 |  | 优质工程增加费 | 按招标文件规定额度列计 |  | 见表10.2.2-22
3.1.3 |  | 其他暂列金额 | 按招标文件规定额度列计 | 104743.23 | 见表10.2.2-22
3.2 | 暂估价 |  | 3.2.1+3.2.2+3.2.3 | 105000.00 | 见表10.2.2-21
3.2.1 | 其中 | 材料（工程设备）暂估价 | 按招标文件规定额度列计 (或计入综合单价) |  | 见表10.2.2-23
3.2.2 |  | 专业工程暂估价 | 按招标文件规定额度列计 | 105000.00 | 见表10.2.2-24
3.2.3 |  | 专项技术措施暂估价 | 按招标文件规定额度列计 |  | 见表10.2.2-25
3.3 | 计日工 |  | ∑计日工(暂估数量×综合单价） |  | 见表10.2.2-21
3.4 | 施工总承包服务费 |  | 3.4.1+3.4.2 |  | 见表10.2.2-21
3.4.1 | 其中 | 专业发包工程管理费 | ∑专业发包工程（暂估金额×费率） |  | 见表10.2.2-27
3.4.2 |  | 甲供材料设备管理费 | 甲供材料暂估金额×费率+甲供设备暂估金额×费率 |  | 见表10.2.2-27
4 | 规费 |  | (1.1+2.1.1)×27.92% | 152336.21
5 | 税金 |  | (1+2+3+4)×9% | 197964.70
其中 | 安全生产责任保险费 |  | (1.1+2.1.1)×1.37% | 7465.35 | 已计入企业管理费
招标控制价合计 |  |  | 1+2+3+4+5 | 2397572.00

## 0_1_表10_2_2-16 分部分项工程清单与计价表
【表10.2.2-16】
分部分项工程清单与计价表
单位(专业)工程名称:单项工程1-装修 | [5 empty] | 标段: |  |  | 第1页 共12页
序号 | 项目编码 | 项目名称 | 项目特征 | 计量 单位 | 工程量 | 金 额 (元) |  |  |  |  | 备注
[6 empty] | 综合单价 | 合价 | 其中
[8 empty] | 人工费 | 机械费 | 暂估价
| A.4 | D 砌筑工程 |  |  |  |  | 141722.51 | 34513.19 | 67.43
1 | 010402001001 | 砌块墙 | 1.砌块品种、规格、强度等级：B06蒸压砂加气块 2.墙体类型：150厚以内 3.砂浆强度等级：粘结剂 | m3 | 299.80 | 399.93 | 119899.01 | 29572.27 | 56.96
2 | 010402001002 | 砌块墙 | 1.砌块品种、规格、强度等级：B06蒸压砂加气块（直形） 2.墙体类型：200厚 3.砂浆强度等级：粘结剂 | m3 | 1.70 | 376.26 | 639.64 | 135.76 | 0.32
3 | 010402001003 | 砌块墙 | 1.砌块品种、规格、强度等级：B06蒸压砂加气块（直形） 2.墙体类型：240厚 3.砂浆强度等级：粘结剂 | m3 | 2.52 | 367.09 | 925.07 | 182.85 | 0.48
4 | 010402001004 | 砌块墙 | 1.砌块品种、规格、强度等级：B06蒸压砂加气块（圆弧形） 2.墙体类型：150厚以内 3.砂浆强度等级：M7.5水泥砂浆 | m3 | 7.30 | 420.24 | 3067.75 | 792.05 | 1.39
5 | 010402001005 | 砌块墙 | 1.砌块品种、规格、强度等级：B06蒸压砂加气块（圆弧形） 2.墙体类型：200厚 3.砂浆强度等级：M7.5水泥砂浆 | m3 | 43.60 | 394.29 | 17191.04 | 3830.26 | 8.28
| A.8 | H 门窗工程 |  |  |  |  | 88062.55 | 4227.96 | 1.77
6 | 010801004001 | 木质防火门 | 1.成品木质防火门1021甲，含防火密封条及闭门器等所有五金配件 | 樘 | 1 | 824.62 | 824.62 | 84.82
本页小计 | [6 empty] | 142547.13 | 34598.01 | 67.43
【表10.2.2-16】
分部分项工程清单与计价表
单位(专业)工程名称:单项工程1-装修 | [5 empty] | 标段: |  |  | 第2页 共12页
序号 | 项目编码 | 项目名称 | 项目特征 | 计量 单位 | 工程量 | 金 额 (元) |  |  |  |  | 备注
[6 empty] | 综合单价 | 合价 | 其中
[8 empty] | 人工费 | 机械费 | 暂估价
7 | 010801004002 | 木质防火门 | 1.成品木质防火门1024甲，含防火密封条及闭门器等所有五金配件 | 樘 | 3 | 940.07 | 2820.21 | 285.03
8 | 010801004003 | 木质防火门 | 1.成品木质防火门1524甲，含防火密封条及闭门器、顺位器等所有五金配件 | 樘 | 1 | 1434.74 | 1434.74 | 162.73
9 | 010801002003 | 木质门带套 | 1.成品实木免漆门带门套M1022，含五金配件 | 樘 | 2 | 1391.52 | 2783.04 | 113.48
10 | 010801002001 | 木质门带套 | 1.成品实木免漆门带门套M1024，含五金配件 | 樘 | 32 | 1511.52 | 48368.64 | 1815.68
11 | 010801002002 | 木质门带套 | 1.成品实木免漆门带门套M1524，含五金配件 | 樘 | 3 | 2274.51 | 6823.53 | 249.99
12 | 010802001001 | 金属（塑钢）门 | 1.断桥隔热铝合金平开门，型材厚度2.2mm，6+12A+6中空钢化玻璃，含相关五金配件 | m2 | 5.76 | 769.62 | 4433.01 | 141.12
13 | 010807001001 | 金属（塑钢、断桥）窗 | 1.断桥隔热铝合金固定窗，型材厚度2.2mm，6+12A+6中空钢化玻璃，含相关五金配件 | m2 | 5.28 | 563.04 | 2972.85 | 87.70
14 | 010810001001 | 窗帘（杆） | 1.成品阻燃布艺窗帘（按2倍褶皱展开面积考虑） 2.含配套安装构件 | m | 96.26 | 150.00 | 14439.00
本页小计 | [6 empty] | 84075.02 | 2855.73
【表10.2.2-16】
分部分项工程清单与计价表
单位(专业)工程名称:单项工程1-装修 | [5 empty] | 标段: |  |  | 第3页 共12页
序号 | 项目编码 | 项目名称 | 项目特征 | 计量 单位 | 工程量 | 金 额 (元) |  |  |  |  | 备注
[6 empty] | 综合单价 | 合价 | 其中
[8 empty] | 人工费 | 机械费 | 暂估价
15 | 010810002001 | 木窗帘盒 | 1.15mm石膏基纤维板 2.9.5mm纸面石膏板 3.板缝贴胶带、点锈 4.刷防火涂料3遍 | m | 44.15 | 71.64 | 3162.91 | 1287.41 | 1.77
| A.9 | J 屋面及防水工程 |  |  |  |  | 4997.12 | 804.17
16 | 010903002001 | 墙面涂膜防水 | 1.2厚JS防水涂料 | m2 | 58.30 | 37.36 | 2178.09 | 377.78
17 | 010904002001 | 楼（地）面涂膜防水 | 1.2厚JS防水涂料 | m2 | 84.10 | 33.52 | 2819.03 | 426.39
| A.11 | L 楼地面装饰工程 |  |  |  |  | 479556.29 | 204713.63 | 16532.81
18 | 011101002001 | 现浇水磨石楼地面 | 1.铺设1：1.5彩色不带图案水磨石地面专用水泥石子浆打磨，分格子，面层，1.2mm厚不锈钢嵌条 2.30mm厚1:3水泥砂浆找平 | m2 | 1626.20 | 197.43 | 321060.67 | 168620.68 | 16310.79
19 | 011102003001 | 块料楼地面 | 1.木纹地板砖200*1200mm，胶泥铺贴 2.30mm厚1:3水泥砂浆找平 3.美缝 | m2 | 178.30 | 195.35 | 34830.91 | 6113.91 | 57.06
20 | 011102003002 | 块料楼地面 | 1.600*600*10mm防滑地砖，胶泥铺贴 2.30mm厚1:3水泥砂浆找平 3.美缝 | m2 | 83.20 | 139.91 | 11640.51 | 2727.30 | 26.62
21 | 011104002001 | 竹、木（复合）地板 | 1.15mm厚实木复合地板 2.5mm厚水泥自流平 3.30mm厚1:3水泥砂浆找平 | m2 | 314.40 | 213.16 | 67017.50 | 12239.59 | 138.34
本页小计 | [6 empty] | 442709.62 | 191793.06 | 16534.58
【表10.2.2-16】
分部分项工程清单与计价表
单位(专业)工程名称:单项工程1-装修 | [5 empty] | 标段: |  |  | 第4页 共12页
序号 | 项目编码 | 项目名称 | 项目特征 | 计量 单位 | 工程量 | 金 额 (元) |  |  |  |  | 备注
[6 empty] | 综合单价 | 合价 | 其中
[8 empty] | 人工费 | 机械费 | 暂估价
22 | 011105006001 | 金属踢脚线 | 1.30mm高10mm厚成品铝合金踢脚线 | m | 1000.00 | 26.47 | 26470.00 | 9440.00
23 | 011105006002 | 金属踢脚线 | 1.50mm高10mm厚成品铝合金踢脚线 | m | 562.00 | 29.62 | 16646.44 | 5305.28
24 | 011108001001 | 石材零星项目 | 1.20mm厚黑金花大理石门槛板，胶泥铺贴 2.30mm厚1:3水泥砂浆找平 | m2 | 4.10 | 461.04 | 1890.26 | 266.87
| A.12 | M 墙、柱面装饰与隔断、幕墙工程 |  |  |  |  | 241385.11 | 49734.19 | 57.83
25 | 011204003001 | 块料墙面 | 1.100*100彩色墙面砖 2.专用胶泥一道 3.美缝 | m2 | 12.40 | 142.70 | 1769.48 | 738.92
26 | 011204003002 | 块料墙面 | 1.600*1200*10mm墙面砖湿贴 2.墙面专用背胶一道 3.美缝 | m2 | 262.30 | 205.48 | 53897.40 | 11551.69
27 | 011204003003 | 块料墙面 | 1.墙面彩色陶瓷马赛克，胶泥粘贴 2.美缝 | m2 | 4.08 | 277.46 | 1132.04 | 270.95
28 | 011207001001 | 墙面装饰板 | 1.阻燃布艺硬包 2.15mm阻燃板基层 3.刷防火涂料3遍 | m2 | 141.10 | 210.12 | 29647.93 | 8489.99
29 | 011207001002 | 墙面装饰板 | 1.10mm厚成品木饰面 2.双层15mm阻燃板基层 3.刷防火涂料3遍 | m2 | 83.80 | 205.64 | 17232.63 | 3609.27 |  | 4231.90
本页小计 | [6 empty] | 148686.18 | 39672.97 |  | 4231.90
【表10.2.2-16】
分部分项工程清单与计价表
单位(专业)工程名称:单项工程1-装修 | [5 empty] | 标段: |  |  | 第5页 共12页
序号 | 项目编码 | 项目名称 | 项目特征 | 计量 单位 | 工程量 | 金 额 (元) |  |  |  |  | 备注
[6 empty] | 综合单价 | 合价 | 其中
[8 empty] | 人工费 | 机械费 | 暂估价
30 | 011207001003 | 墙面装饰板 | 1.2mm蓝色铝板 2.15mm阻燃板基层 3.刷防火涂料3遍 | m2 | 2.60 | 401.37 | 1043.56 | 179.43
31 | 011207001005 | 墙面装饰板 | 1.3mm司法蓝铝塑板 2.15mm阻燃板基层 3.刷防火涂料3遍 | m2 | 14.50 | 221.67 | 3214.22 | 651.49
32 | 011207001006 | 墙面装饰板 | 1.18mm长城板饰面 2.15mm阻燃板基层 3.刷防火涂料3遍 | m2 | 5.60 | 180.41 | 1010.30 | 190.79
33 | 011208001001 | 柱（梁）面装饰 | 1.2mm铝板（含油漆、折边） 2.不锈钢连接件，30*30*2mm镀锌角铁 | m2 | 36.48 | 432.32 | 15771.03 | 2686.39 | 55.81
34 | 011210005001 | 成品隔断 | 1.卫生间15mm厚抗倍特板 | m2 | 62.10 | 222.06 | 13789.93 | 2620.62
35 | 011210003001 | 玻璃隔断 | 1.100mm宽铝合金玻璃隔墙，1.2mm厚铝合金配套型材，12mm钢化玻璃 | m2 | 276.90 | 256.97 | 71154.99 | 12056.23
36 | 011210002001 | 金属隔断 | 1.75系轻钢龙骨，内衬30mm阻燃吸音棉 2.双面15mm阻燃板 3.双面9.5mm石膏板面层 4.板缝贴胶带、点锈 5.刷防火涂料3遍 | m2 | 80.70 | 245.22 | 19789.25 | 5689.35
37 | 011210006001 | 其他隔断 | 1.200*100*50mm玻璃砖隔断 | m2 | 9.20 | 487.31 | 4483.25 | 290.08 | 2.02 | 3668.96
38 | 011210005002 | 成品隔断 | 1.定制铁艺隔断屏风 | m2 | 26.22 | 284.10 | 7449.10 | 708.99 |  | 6555.00
本页小计 | [6 empty] | 137705.63 | 25073.37 | 57.83 | 10223.96
【表10.2.2-16】
分部分项工程清单与计价表
单位(专业)工程名称:单项工程1-装修 | [5 empty] | 标段: |  |  | 第6页 共12页
序号 | 项目编码 | 项目名称 | 项目特征 | 计量 单位 | 工程量 | 金 额 (元) |  |  |  |  | 备注
[6 empty] | 综合单价 | 合价 | 其中
[8 empty] | 人工费 | 机械费 | 暂估价
| A.13 | N 天棚工程 |  |  |  |  | 384569.74 | 86317.12 | 6.18
39 | 011302001002 | 吊顶天棚（平面） | 1.U50轻钢龙骨 2.15mm石膏基纤维板 3.刷防火涂料3遍 | m2 | 11.30 | 130.47 | 1474.31 | 449.85
40 | 011302001003 | 吊顶天棚（平面） | 1.U50轻钢龙骨 2.15mm石膏基纤维板 3.1mm波纹镜面不锈钢 4.刷防火涂料3遍 | m2 | 20.60 | 387.43 | 7981.06 | 1134.44
41 | 011302002002 | 格栅吊顶 | 1.配套专用轻钢龙骨 2.25*105*1.2@100mm定制木纹铝方通 | m2 | 145.90 | 367.18 | 53571.56 | 2725.41
42 | 011302002001 | 格栅吊顶 | 1.配套专用轻钢龙骨 2.25*105*1@100mm白色铝方通 | m2 | 122.50 | 325.18 | 39834.55 | 2288.30
43 | 011302001001 | 吊顶天棚（平面） | 1.U50轻钢龙骨 2.15mm石膏基纤维板 3.9.5mm防水石膏板 4.板缝贴胶带、点锈 5.刷防火涂料3遍 | m2 | 45.90 | 171.32 | 7863.59 | 2316.57
44 | 011302002003 | 格栅吊顶 | 1.配套专用轻钢龙骨 2.30*300*1.5@600*600mm木纹铝方通 | m2 | 63.70 | 438.41 | 27926.72 | 1071.43
45 | 011302001004 | 吊顶天棚（平面） | 1.U50轻钢龙骨 2.600*600矿棉板吊顶 | m2 | 326.10 | 106.04 | 34579.64 | 9147.11
本页小计 | [6 empty] | 173231.43 | 19133.11
【表10.2.2-16】
分部分项工程清单与计价表
单位(专业)工程名称:单项工程1-装修 | [5 empty] | 标段: |  |  | 第7页 共12页
序号 | 项目编码 | 项目名称 | 项目特征 | 计量 单位 | 工程量 | 金 额 (元) |  |  |  |  | 备注
[6 empty] | 综合单价 | 合价 | 其中
[8 empty] | 人工费 | 机械费 | 暂估价
46 | 011302001005 | 吊顶天棚（平面圆弧形） | 1.15mm石膏基纤维板圆弧形 2.9.5mm纸面石膏板圆弧形 3.板缝贴胶带、点锈 4.刷防火涂料3遍 | m2 | 2.30 | 99.50 | 228.85 | 76.20
47 | 011302001011 | 吊顶天棚（平面圆弧形） | 1.U50轻钢龙骨 2.15mm石膏基纤维板圆弧形 3.9.5mm纸面石膏板圆弧形 4.板缝贴胶带、点锈 5.刷防火涂料3遍 | m2 | 32.20 | 164.68 | 5302.70 | 1724.95
48 | 011302001007 | 吊顶天棚（平面） | 1.U50轻钢龙骨 2.15mm石膏基纤维板 3.9.5mm纸面石膏板 4.板缝贴胶带、点锈 5.刷防火涂料3遍 | m2 | 627.78 | 160.90 | 101009.80 | 31684.06
49 | 011302001006 | 吊顶天棚（平面） | 1.U50轻钢龙骨 2.15mm石膏基纤维板 3.9.5+9.5mm双层纸面石膏板 4.板缝贴胶带、点锈 5.刷防火涂料3遍 | m2 | 41.00 | 186.23 | 7635.43 | 2412.44
50 | 011302001008 | 吊顶天棚（平面） | 1.U50轻钢龙骨 2.9.5+9.5mm双层纸面石膏板 3.板缝贴胶带、点锈 | m2 | 366.12 | 124.36 | 45530.68 | 15424.64
51 | 011302001009 | 吊顶天棚（平面） | 1.U50轻钢龙骨 2.600*60*1mm铝扣板 | m2 | 13.10 | 175.55 | 2299.71 | 413.31
本页小计 | [6 empty] | 162007.17 | 51735.60
【表10.2.2-16】
分部分项工程清单与计价表
单位(专业)工程名称:单项工程1-装修 | [5 empty] | 标段: |  |  | 第8页 共12页
序号 | 项目编码 | 项目名称 | 项目特征 | 计量 单位 | 工程量 | 金 额 (元) |  |  |  |  | 备注
[6 empty] | 综合单价 | 合价 | 其中
[8 empty] | 人工费 | 机械费 | 暂估价
52 | 011302001010 | 吊顶天棚（侧面） | 1.15mm石膏基纤维板侧面 2.刷防火涂料3遍 | m2 | 14.30 | 71.34 | 1020.16 | 328.90
53 | 011302001013 | 吊顶天棚（侧面圆弧形） | 1.15mm石膏基纤维板侧面圆弧形 2.刷防火涂料3遍 | m2 | 3.00 | 74.24 | 222.72 | 76.17
54 | 011302001012 | 吊顶天棚（侧面圆弧形） | 1.15mm石膏基纤维板侧面圆弧形 2.9.5mm纸面石膏板侧面圆弧形 3.板缝贴胶带、点锈 4.刷防火涂料3遍 | m2 | 25.30 | 106.19 | 2686.61 | 943.69
55 | 011303001001 | 采光天棚 | 1.A级透光软膜 | m2 | 68.50 | 160.12 | 10968.22 | 1201.49
56 | 011304001001 | 灯带（槽） | 嵌入式灯槽： 1.15mm石膏基纤维板 2.9.5mm纸面石膏板 3.板缝贴胶带、点锈 4.刷防火涂料3遍 | m2 | 7.80 | 150.53 | 1174.13 | 461.53 | 0.23
57 | 011304001002 | 灯带（槽） | 嵌入式灯槽： 1.15mm石膏基纤维板 2.9.5mm纸面石膏板 3.板缝贴胶带、点锈 4.刷防火涂料3遍 5.U50轻钢龙骨 | m2 | 132.40 | 215.69 | 28557.36 | 10540.36 | 3.97
58 | 011304001003 | 灯带（槽） | 悬挑式灯槽直形： 1.15mm石膏基纤维板 2.9.5mm纸面石膏板 3.板缝贴胶带、点锈 4.刷防火涂料3遍 | m2 | 23.51 | 163.06 | 3833.54 | 1532.85 | 1.65
本页小计 | [6 empty] | 48462.74 | 15084.99 | 5.85
【表10.2.2-16】
分部分项工程清单与计价表
单位(专业)工程名称:单项工程1-装修 | [5 empty] | 标段: |  |  | 第9页 共12页
序号 | 项目编码 | 项目名称 | 项目特征 | 计量 单位 | 工程量 | 金 额 (元) |  |  |  |  | 备注
[6 empty] | 综合单价 | 合价 | 其中
[8 empty] | 人工费 | 机械费 | 暂估价
59 | 011304001004 | 灯带（槽） | 悬挑式灯槽弧形： 1.15mm石膏基纤维板 2.9.5mm纸面石膏板 3.板缝贴胶带、点锈 4.刷防火涂料3遍 | m2 | 4.75 | 182.82 | 868.40 | 363.42 | 0.33
| A.14 | P 油漆、涂料、裱糊工程 |  |  |  |  | 184758.04 | 113844.17
60 | 011407001001 | 墙面喷刷涂料 | 1.玻璃丝网格布一道 2.专用内墙腻子二道 3.无机涂料二遍 | m2 | 4330.20 | 34.29 | 148482.56 | 91843.54
61 | 011407001002 | 墙面喷刷涂料 | 1.石膏板面专用内墙腻子二道 2.无机涂料二遍 | m2 | 92.50 | 23.96 | 2216.30 | 1341.25
62 | 011407002001 | 天棚喷刷涂料 | 石膏板吊顶面： 1.内墙腻子二道 2.防霉涂料二遍 | m2 | 45.50 | 22.44 | 1021.02 | 659.75
63 | 011407002002 | 天棚喷刷涂料 | 石膏板吊顶面： 1.内墙腻子二道 2.无机涂料二遍 | m2 | 1356.10 | 23.96 | 32492.16 | 19663.45
64 | 011407002003 | 天棚喷刷涂料 | 原顶： 1.内墙腻子二遍 2.无机涂料二遍 | m2 | 19.50 | 28.00 | 546.00 | 336.18
| A.15 | Q 其他装饰工程 |  |  |  |  | 3658.32 | 1049.19
65 | 011502001001 | 金属装饰线 | 1.墙面1.2mm厚50mm宽不锈钢收边条 | m | 25.90 | 32.26 | 835.53 | 104.12
本页小计 | [6 empty] | 186461.97 | 114311.71 | 0.33
【表10.2.2-16】
分部分项工程清单与计价表
单位(专业)工程名称:单项工程1-装修 | [5 empty] | 标段: |  |  | 第10页 共12页
序号 | 项目编码 | 项目名称 | 项目特征 | 计量 单位 | 工程量 | 金 额 (元) |  |  |  |  | 备注
[6 empty] | 综合单价 | 合价 | 其中
[8 empty] | 人工费 | 机械费 | 暂估价
66 | 011503002001 | 硬木扶手、栏杆、栏板 | 1.900mm高，φ30mm木护窗栏杆，详见施工图 | m | 23.00 | 122.73 | 2822.79 | 945.07
|  | 自补 |  |  |  |  | 161200.67 | 42546.18 | 9990.80
67 | 01B001 | 蹲坑 | 1.砂浆面蹲坑 | 只 | 12 | 135.63 | 1627.56 | 614.76 | 4.32
68 | 010606001001 | 钢支撑、钢拉条 | 1.吊顶钢架转换层，150*150*3mm镀锌方管，按20kg/m2暂估工程量，需二次深化设计 | t | 24.178 | 6599.93 | 159573.11 | 41931.42 | 9986.48
|  | 钢楼梯 |  |  |  |  | 76014.04 | 8631.24 | 2259.88
69 | 011602001001 | 混凝土构件拆除 | 1.凿除原无筋砼地面 | m3 | 7.68 | 195.13 | 1498.60 | 533.22 | 708.86
70 | 010103002002 | 余方弃置 | 1.废弃料品种：建筑垃圾 2.运距：投标人根据现场实际情况自行决定 | m3 | 7.68 | 25.50 | 195.84 | 6.99 | 156.67
71 | 010101004001 | 挖基坑土方 | 1.土壤类别：三类土 | m3 | 15.36 | 42.39 | 651.11 | 534.22
72 | 010103001001 | 回填方 | 1.密实度要求：满足设计要求 2.填方材料品种：基础挖方 3.填方粒径要求：满足设计要求 | m3 | 11.01 | 16.43 | 180.89 | 142.47 | 5.95
73 | 010103002001 | 余方弃置 | 1.废弃料品种：基础土方 2.运距：投标人根据现场实际情况自行决定 | m3 | 2.70 | 19.92 | 53.78 | 2.40 | 42.50
本页小计 | [6 empty] | 166603.68 | 44710.55 | 10904.78
【表10.2.2-16】
分部分项工程清单与计价表
单位(专业)工程名称:单项工程1-装修 | [5 empty] | 标段: |  |  | 第11页 共12页
序号 | 项目编码 | 项目名称 | 项目特征 | 计量 单位 | 工程量 | 金 额 (元) |  |  |  |  | 备注
[6 empty] | 综合单价 | 合价 | 其中
[8 empty] | 人工费 | 机械费 | 暂估价
74 | 010501003001 | 独立基础 | 1.混凝土种类：现浇砼 2.混凝土强度等级：C30 | m3 | 3.69 | 425.47 | 1569.98 | 94.69 | 0.77
75 | 010502001001 | 矩形柱 | 1.混凝土类别：现浇砼 2.混凝土强度等级：C30 | m3 | 0.66 | 558.09 | 368.34 | 63.82 | 0.30
76 | 010515001001 | 现浇构件钢筋 | 1.箍筋，带肋钢筋HRB400，直径8mm | t | 0.045 | 5102.68 | 229.62 | 54.79 | 2.69
77 | 010515001003 | 现浇构件钢筋 | 1.现浇构件带肋钢筋HRB400，直径12mm | t | 0.171 | 4050.73 | 692.67 | 90.12 | 12.69
78 | 010515001002 | 现浇构件钢筋 | 1.现浇构件带肋钢筋HRB400，直径14mm | t | 0.107 | 4050.73 | 433.43 | 56.39 | 7.94
79 | 010516002001 | 预埋铁件 | 1.预埋铁件 25kg/块以内 | t | 0.169 | 9658.14 | 1632.23 | 475.95 | 325.08
80 | 01B002 | 化学锚栓 | 1.M20化学锚栓 | 个 | 24 | 9.22 | 221.28 | 114.96
81 | 010603003001 | 钢管柱 | 1.150*150*5mmQ235B镀锌矩形钢管柱制作安装 | t | 0.767 | 6731.25 | 5162.87 | 244.34 | 112.80
82 | 010604001001 | 钢梁 | 1.180*100*4mmQ235B镀锌矩形钢管梁制作安装 | t | 2.370 | 6721.75 | 15930.55 | 523.20 | 570.01
83 | 010605001001 | 钢板楼板 | 1.6mm厚花纹钢板 | m2 | 58.84 | 202.20 | 11897.45 | 1097.95 | 313.62
84 | 011106007001 | 木板楼梯面层 | 1.15mm实木复合地板 2.15mm阻燃板 3.刷防火涂料3遍 | m2 | 23.76 | 287.12 | 6821.97 | 801.19
本页小计 | [6 empty] | 44960.39 | 3617.40 | 1345.90
【表10.2.2-16】
分部分项工程清单与计价表
单位(专业)工程名称:单项工程1-装修 | [5 empty] | 标段: |  |  | 第12页 共12页
序号 | 项目编码 | 项目名称 | 项目特征 | 计量 单位 | 工程量 | 金 额 (元) |  |  |  |  | 备注
[6 empty] | 综合单价 | 合价 | 其中
[8 empty] | 人工费 | 机械费 | 暂估价
85 | 011106001001 | 石材楼梯面层 | 1.20mm米白色大理石 2.15mm阻燃板 3.刷防火涂料3遍 4.开三条防滑槽 | m2 | 54.20 | 525.34 | 28473.43 | 3794.54
本页小计 | [6 empty] | 28473.43 | 3794.54
合计 | [6 empty] | 1765924.39 | 546381.04 | 28916.70 | 14455.86

## 0_1_表10_2_2-16 施工技术措施项目清单与计价
【表10.2.2-16】
施工技术措施项目清单与计价表
单位(专业)工程名称:单项工程1-装修 | [5 empty] | 标段: |  |  | 第1页 共1页
序号 | 项目编码 | 项目名称 | 项目特征 | 计量 单位 | 工程量 | 金 额 (元) |  |  |  |  | 备注
[6 empty] | 综合单价 | 合价 | 其中
[8 empty] | 人工费 | 机械费 | 暂估价
|  | [请输入分部名称,电子评标勿删] |  |  |  |  | 37721.14 | 25411.06 | 1267.73
1 | 011701006001 | 满堂脚手架 | 1.满堂脚手架 ~层高6(m) | m2 | 1228.50 | 15.58 | 19140.03 | 13083.53 | 663.39
2 | 011701006002 | 满堂脚手架 | 1.满堂脚手架 ~基本层3.6m～5.2m | m2 | 950.10 | 12.96 | 12313.30 | 8455.89 | 418.04
3 | 011701003001 | 里脚手架 | 1.内墙脚手架 高度3.6m以上 | m2 | 666.40 | 7.75 | 5164.60 | 3338.66 | 159.94
4 | 011702001001 | 基础 | 1.现浇混凝土 独立基础 复合木模 | m2 | 14.64 | 46.19 | 676.22 | 313.44 | 12.30
5 | 011702002001 | 矩形柱 | 1.现浇混凝土 矩形柱 复合木模~支模高度3.6m以内 | m2 | 7.56 | 56.48 | 426.99 | 219.54 | 14.06
本页小计 | [6 empty] | 37721.14 | 25411.06 | 1267.73
合计 | [6 empty] | 37721.14 | 25411.06 | 1267.73

## 0_1_表10_2_2-20 施工组织(总价)措施项目清
【表10.2.2-20】
施工组织（总价）措施项目清单与计价表
工程名称:装修 |  |  | 标段: | 第1页 共1页
序号 | 项目编号 | 项目名称 | 计算基础 | 费率 (%) | 金额 (元) | 备注
1 | 011707001001 | 安全文明施工费 |  |  | 31154.72
1.1 |  | 安全文明施工基本费 | 定额人工费+定额机械费 | 5.71 | 31154.72
2 | Z01110900801 | 提前竣工增加费 | 定额人工费+定额机械费
3 | 011707004001 | 二次搬运费 | 定额人工费+定额机械费 | 0.5 | 2728.08
4 | 011707005001 | 冬雨季施工增加费 | 定额人工费+定额机械费
5 |  | 其他施工组织措施费 | 按相关规定计算
合 计 |  |  |  |  | 33882.80

## 0_1_表10_2_2-21 其他项目清单与计价汇总表
【表10.2.2-21】
其他项目清单与计价汇总表
工程名称:装修 |  | 标段: | 第1页 共1页
序号 | 项 目 名 称 | 金额(元) | 备注
1 | 暂列金额 | 104743.23 | 明细详见表10.2.2-22
1.1 | 标化工地增加费 |  | 明细详见表10.2.2-22
1.2 | 优质工程增加费 |  | 明细详见表10.2.2-22
1.3 | 其他暂列金额 | 104743.23 | 明细详见表10.2.2-22
2 | 暂估价 | 105000.00
2.1 | 材料（设备）暂估价 |  | 明细详见表10.2.2-23
2.2 | 专业工程暂估价 | 105000.00 | 明细详见表10.2.2-24
2.3 | 专项技术措施暂估价 |  | 明细详见表10.2.2-25
3 | 计日工 |  | 明细详见表10.2.2-26
4 | 总承包服务费 |  | 明细详见表10.2.2-27
合 计 |  | 209743.23 | -

## 0_1_表10_2_2-22 暂列金额明细表
【表10.2.2-22】
暂列金额明细表
工程名称:装修 |  |  | 标段: | 第1页 共1页
序号 | 项 目 名 称 | 计量单位 | 暂定金额(元) | 备注
1 | 标化工地增加费 | 项
2 | 优质工程增加费 | 项
3 | 其他暂列金额 | 项 | 104743.23 | 估算比例一般不高于5%
3.1 | 其他暂列金额 | 项 | 104743.23
合计 |  |  | 104743.23 | -

## 0_1_表10_2_2-23 材料（工程设备）暂估单价表
【表10.2.2-23】
材料（工程设备）暂估单价表
单位(专业)工程名称:单项工程1-装修 |  |  |  | 标段: |  | 第1页 共1页
序号 | 材料（工程设备）名称、规格、型号 | 计量 单位 | 数量 | 单价 | 合价 | 备注
1 | 定制铁艺隔断屏风 | m2 | 26.22 | 250 | 6555.00
2 | 成品木饰面10mm | m2 | 84.638 | 50 | 4231.90
3 | 玻璃砖200*100*50mm | 块 | 458.62 | 8 | 3668.96
合计 |  |  |  |  | 14455.86

## 0_1_表10_2_2-24 专业工程暂估价表
【表10.2.2-24】
专业工程暂估价表
单位(专业)工程名称:单项工程1-装修 |  | 标段: | 第1页 共1页
序号 | 工 程 名 称 | 工程内容 | 暂估金额(元) | 备注
1 | 600*1200钢筋网吊顶 | 二次深化设计 | 40000.00
2 | 100mm定制地台 | 二次深化设计 | 3000.00
3 | 定制大理石洗手台盆 | 定制大理石洗手台盆 | 3000.00
4 | 成品过梁 | 二次深化设计 | 4000.00
5 | 200*100*100mmPU艺术砖隔断 | 二次深化设计 | 15000.00
6 | 3mm定制穿孔铝板 | 二次深化设计 | 40000.00
合计 |  |  | 105000.00

## 0_1_表10_2_2-29 主要工日一览表
【表10.2.2-29】
主要工日一览表
工程名称:装修 |  |  | 标段: |  | 第1页 共1页
序号 | 工日名称（类别） | 单位 | 数 量 | 单价(元) | 合价（元） | 备注
1 | 一类人工 | 工日 | 4.972 | 138.00 | 686.07
2 | 二类人工 | 工日 | 420.876 | 149.00 | 62710.57
3 | 三类人工 | 工日 | 2972.971 | 171.00 | 508378.06

## 0_1_表10_2_2-31 主要材料和工程设备一览表
【表10.2.2-31】
主要材料和工程设备一览表
工程名称:装修 |  |  |  | 标段: |  | 第1页 共4页
序号 | 名称、规格、型号 | 单位 | 数量 | 单价(元) | 合价（元） | 备注
1 | 热轧带肋钢筋HRB400综合 | t | 0.034 | 3271.00 | 111.54
2 | 热轧带肋钢筋HRB400φ8 | t | 0.046 | 3434.00 | 157.62
3 | 热轧带肋钢筋HRB400φ18 | t | 0.285 | 3177.00 | 905.45
4 | 镀锌铁丝φ0.7-1.0 | kg | 3.827 | 4.25 | 16.26
5 | 热轧光圆钢筋综合 | kg | 1.177 | 3.34 | 3.93
6 | 热轧光圆钢筋HPB300综合 | t | 0.026 | 3336.00 | 85.74
7 | 扁钢Q235B 2×40 | kg | 131.138 | 3.35 | 438.66
8 | 槽钢Q235B 18#以外 | kg | 83.409 | 3.32 | 276.83
9 | 角钢Q235B综合 | kg | 238.375 | 3.26 | 776.39
10 | 型钢综合 | t | 22.019 | 3319.00 | 73081.39
11 | 热轧薄钢板Q235Bδ3.0 | t | 0.065 | 3398.00 | 219.85
12 | 中厚钢板综合 | t | 3.721 | 3398.00 | 12642.26
13 | 铝合金型材综合 | kg | 1140.105 | 22.12 | 25223.69
14 | 镀锌铁件 | kg | 19.467 | 6.37 | 124.00
15 | 圆钉 | kg | 36.854 | 4.25 | 156.63
16 | 镀锌铁丝12# | kg | 0.455 | 4.25 | 1.94
17 | 镀锌铁丝18# | kg | 66.814 | 4.25 | 283.96
18 | 镀锌铁丝22# | kg | 0.026 | 4.25 | 0.11
19 | 复合硅酸盐水泥PC 32.5R综合 | kg | 1.025 | 0.32 | 0.33
20 | 普通硅酸盐水泥PO 42.5综合 | kg | 2072.787 | 0.41 | 843.62
21 | 白色硅酸盐水泥425#、二级白度 | kg | 52832.614 | 0.63 | 33178.88
22 | 黄砂净砂 | t | 0.003 | 171.00 | 0.43
23 | 彩色石子综合 | t | 92.656 | 141.00 | 13064.54
24 | 碎石综合 | t | 2.172 | 120.00 | 260.64
25 | 块石200-500 | t | 1.348 | 101.00 | 136.18
26 | 混凝土实心砖240×115×53 MU15 | 千块 | 0.180 | 407.10 | 73.28
27 | 蒸压砂加气混凝土砌块B06 A3.5 | m3 | 360.012 | 248.00 | 89282.85
28 | 泵送商品混凝土C30 | m3 | 3.723 | 429.00 | 1597.04
【表10.2.2-31】
主要材料和工程设备一览表
工程名称:装修 |  |  |  | 标段: |  | 第2页 共4页
序号 | 名称、规格、型号 | 单位 | 数量 | 单价(元) | 合价（元） | 备注
29 | 非泵送商品混凝土C15 | m3 | 0.972 | 372.00 | 361.58
30 | 干混地面砂浆DS M15.0 | kg | 114553.242 | 0.24 | 27492.78
31 | 干混地面砂浆DS M20.0 | kg | 571.200 | 0.25 | 141.09
32 | 干混抹灰砂浆DP M15.0 | kg | 6168.936 | 0.26 | 1622.43
33 | 干混砌筑砂浆DM M5.0 | kg | 118.800 | 0.22 | 25.78
34 | 干混砌筑砂浆DM M7.5 | kg | 4705.100 | 0.22 | 1053.94
35 | 杉木枋30×40 | m3 | 0.230 | 1903.00 | 437.31
36 | 细木工板15mm | m2 | 148.155 | 32.70 | 4845.10
37 | 钢化玻璃12mm | m2 | 290.745 | 99.12 | 28818.64
38 | 墙面砖600×1200 | m2 | 270.169 | 114.00 | 30799.27
39 | 防滑地砖600×600 | m2 | 81.927 | 64.60 | 5292.48
40 | 木纹地板砖200×1200 | m2 | 177.105 | 118.00 | 20898.44
41 | 纸面石膏板9.5mm | m2 | 1806.096 | 13.27 | 23966.89
42 | 防水石膏板9.5mm | m2 | 49.113 | 23.01 | 1130.09
43 | 纸面石膏板9.5mm | m2 | 171.084 | 13.27 | 2270.28
44 | 铝塑板3mm | m2 | 15.950 | 95.58 | 1524.50
45 | 镀锌轻钢龙骨75×40 | m | 85.542 | 6.50 | 556.02
46 | 镀锌轻钢龙骨75×50 | m | 160.391 | 6.50 | 1042.54
47 | 轻钢龙骨C75-1 | m | 342.063 | 6.50 | 2223.41
48 | 轻钢龙骨不上人型（平面）600×600 | m2 | 13.493 | 35.40 | 477.65
49 | 轻型龙骨U50 | m2 | 1651.502 | 35.40 | 58463.17
50 | 铝合金断桥隔热平开门2.2厚 6+12A+6中空钢化玻璃 | m2 | 5.532 | 687.00 | 3800.42
51 | 木质防火门甲级 | m2 | 12.674 | 343.00 | 4347.28
52 | 无机涂料 | kg | 2071.153 | 10.62 | 21995.64
53 | 防霉涂料 | kg | 16.253 | 6.37 | 103.53
54 | 聚合物水泥基复合防水涂料JS I型 | kg | 601.786 | 6.64 | 3995.86
55 | 界面剂 | kg | 64.138 | 1.08 | 69.27
56 | 耐碱玻璃纤维网格布 | m2 | 4546.710 | 1.30 | 5910.72
【表10.2.2-31】
主要材料和工程设备一览表
工程名称:装修 |  |  |  | 标段: |  | 第3页 共4页
序号 | 名称、规格、型号 | 单位 | 数量 | 单价(元) | 合价（元） | 备注
57 | 钢支撑 | kg | 3.806 | 4.69 | 17.85
58 | 花纹钢板6mm | m2 | 61.194 | 160.00 | 9790.98
59 | 电 | kW·h | 526.547 | 0.88 | 463.36
60 | 水 | m3 | 154.441 | 5.73 | 884.94
61 | 复合模板综合 | m2 | 4.887 | 42.48 | 207.61
62 | 木模板 | m3 | 0.061 | 1903.00 | 115.51
63 | 脚手架钢管 | kg | 536.998 | 4.51 | 2423.47
64 | 竹脚手片 | m2 | 111.134 | 8.50 | 944.64
65 | A级透光软膜 | m2 | 78.775 | 120.00 | 9453.00
66 | 不锈钢收边条1.2mm厚50mm宽 | m | 27.454 | 25.00 | 686.35
67 | 不锈钢条1.2mm | m2 | 85.863 | 208.00 | 17859.59
68 | 卫生间抗倍特板隔断15mm厚 | m2 | 62.100 | 170.00 | 10557.00
69 | 定制木纹铝方通25*105*1.2@100mm | m2 | 153.195 | 320.00 | 49022.40
70 | 实木复合地板15mm | m2 | 361.592 | 120.00 | 43391.00
71 | 彩色墙面砖100×100 | m2 | 12.648 | 35.00 | 442.68
72 | 彩色陶瓷马赛克 | m2 | 4.162 | 159.00 | 661.69
73 | 成品实木免漆门带门套M1024 | 樘 | 32.000 | 1440.00 | 46080.00
74 | 成品实木免漆门带门套M1022 | 樘 | 2.000 | 1320.00 | 2640.00
75 | 成品实木免漆门带门套M1524 | 樘 | 3.000 | 2160.00 | 6480.00
76 | 成品铝合金踢脚线高30厚10 | m | 1050.000 | 10.00 | 10500.00
77 | 成品铝合金踢脚线高50厚10 | m | 590.100 | 13.00 | 7671.30
78 | 成品长城板18mm | m2 | 5.656 | 80.00 | 452.48
79 | 木纹铝方通30*300*1.5@600*600mm | m2 | 66.885 | 390.00 | 26085.15
80 | 波纹镜面不锈钢板1mm | m2 | 21.630 | 220.00 | 4758.60
81 | 白色铝方通25*105*1@100mm | m2 | 128.625 | 280.00 | 36015.00
82 | 石膏基纤维板15mm | m2 | 1062.220 | 34.74 | 36901.51
83 | 矿棉板600*600 | m2 | 342.405 | 30.00 | 10272.15
84 | 米白色大理石20mm | m2 | 75.694 | 250.00 | 18923.55
【表10.2.2-31】
主要材料和工程设备一览表
工程名称:装修 |  |  |  | 标段: |  | 第4页 共4页
序号 | 名称、规格、型号 | 单位 | 数量 | 单价(元) | 合价（元） | 备注
85 | 铝合金断桥隔热固定窗2.2厚 6+12A+6中空钢化玻璃 | m2 | 4.886 | 450.00 | 2198.75
86 | 铝扣板600*600*1mm | m2 | 13.493 | 95.00 | 1281.84
87 | 铝板2mm | m2 | 41.034 | 248.00 | 10176.43
88 | 阻燃板15mm | m2 | 626.832 | 42.00 | 26326.95
89 | 黑金花大理石门槛板20mm | m2 | 4.346 | 350.00 | 1521.10
90 | 成品阻燃布艺窗帘 | m | 96.260 | 150.00 | 14439.00
91 | 美缝 | m2 | 540.280 | 20.00 | 10805.60
92 | 钢梁 | t | 2.370 | 5986.00 | 14186.82
93 | 钢柱 | t | 0.767 | 6005.00 | 4605.84

## 0_2_表10_2_2-13 【不含单列含安责险】单位(
【表10.2.2-13】
单位（专业）工程招标控制价费用表
工程名称:单项工程-给排水 |  |  | 标段: | 第1页 共1页
序号 | 费用名称 |  | 计算公式 | 金额 (元) | 备注
1 | 分部分项工程费 |  | ∑(分部分项工程量×综合单价） | 46627.84 | 见表10.2.2-16
1.1 | 其中 | 人工费+机械费 | ∑分部分项（定额人工费+定额机械费） | 9976.17
2 | 措施项目费 |  | （2.1+2.2） | 1295.47
2.1 | 施工技术措施项目费 |  | ∑(技措项目工程量×综合单价） | 552.39 | 见表10.2.2-16
2.1.1 | 其中 | 人工费+机械费 | ∑技措项目（定额人工费+定额机械费） | 120.02
2.2 | 施工组织措施项目费 |  | (1.1+2.1.1)×7.36% | 743.08 | 见表10.2.2-20
2.2.1 | 其中 | 安全文明施工基本费 | (1.1+2.1.1)×7.1% | 716.83 | 见表10.2.2-20
3 | 其他项目费 |  | （3.1+3.2+3.3+3.4） | 2550.79
3.1 | 暂列金额 |  | 3.1.1+3.1.2+3.1.3 | 2550.79 | 见表10.2.2-21
3.1.1 | 其中 | 标化工地增加费 | 按招标文件规定额度列计 |  | 见表10.2.2-22
3.1.2 |  | 优质工程增加费 | 按招标文件规定额度列计 |  | 见表10.2.2-22
3.1.3 |  | 其他暂列金额 | 按招标文件规定额度列计 | 2550.79 | 见表10.2.2-22
3.2 | 暂估价 |  | 3.2.1+3.2.2+3.2.3 |  | 见表10.2.2-21
3.2.1 | 其中 | 材料（工程设备）暂估价 | 按招标文件规定额度列计 (或计入综合单价) |  | 见表10.2.2-23
3.2.2 |  | 专业工程暂估价 | 按招标文件规定额度列计 |  | 见表10.2.2-24
3.2.3 |  | 专项技术措施暂估价 | 按招标文件规定额度列计 |  | 见表10.2.2-25
3.3 | 计日工 |  | ∑计日工(暂估数量×综合单价） |  | 见表10.2.2-21
3.4 | 施工总承包服务费 |  | 3.4.1+3.4.2 |  | 见表10.2.2-21
3.4.1 | 其中 | 专业发包工程管理费 | ∑专业发包工程（暂估金额×费率） |  | 见表10.2.2-27
3.4.2 |  | 甲供材料设备管理费 | 甲供材料暂估金额×费率+甲供设备暂估金额×费率 |  | 见表10.2.2-27
4 | 规费 |  | (1.1+2.1.1)×30.63% | 3092.46
5 | 税金 |  | (1+2+3+4)×9% | 4820.99
其中 | 安全生产责任保险费 |  | (1.1+2.1.1)×1.37% | 138.62 | 已计入企业管理费
招标控制价合计 |  |  | 1+2+3+4+5 | 58388.00

## 0_2_表10_2_2-16 分部分项工程清单与计价表
【表10.2.2-16】
分部分项工程清单与计价表
单位(专业)工程名称:单项工程-给排水 | [5 empty] | 标段: |  |  | 第1页 共9页
序号 | 项目编码 | 项目名称 | 项目特征 | 计量 单位 | 工程量 | 金 额 (元) |  |  |  |  | 备注
[6 empty] | 综合单价 | 合价 | 其中
[8 empty] | 人工费 | 机械费 | 暂估价
|  | 给排水 |  |  |  |  | 46627.84 | 10595.31 | 397.78
1 | 031001006001 | 塑料管 | 1.安装部位：室内； 2.介质：给水； 3.材质、规格：PP-R冷水管DN15（dn20*2.3）； 4.连接形式：管件热熔连接，包含管件等配件； 5.压力试验及吹、洗设计要求：管道消毒、水冲洗。 | m | 114.31 | 15.19 | 1736.37 | 824.18 | 12.57
2 | 031001006002 | 塑料管 | 1.安装部位：室内； 2.介质：给水； 3.材质、规格：PP-R冷水管DN20（dn25*2.8）； 4.连接形式：管件热熔连接，包含管件等配件； 5、压力试验及吹、洗设计要求：管道消毒、水冲洗。 | m | 8.28 | 18.13 | 150.12 | 66.74 | 0.91
3 | 031001006003 | 塑料管 | 1.安装部位：室内； 2.介质：给水； 3.材质、规格：PP-R冷水管DN25（dn32*3.6）； 4.连接形式：管件热熔连接，包含管件等配件； 5.压力试验及吹、洗设计要求：管道消毒、水冲洗。 | m | 57.30 | 23.62 | 1353.43 | 511.12 | 6.30
本页小计 | [6 empty] | 3239.92 | 1402.04 | 19.78
【表10.2.2-16】
分部分项工程清单与计价表
单位(专业)工程名称:单项工程-给排水 | [5 empty] | 标段: |  |  | 第2页 共9页
序号 | 项目编码 | 项目名称 | 项目特征 | 计量 单位 | 工程量 | 金 额 (元) |  |  |  |  | 备注
[6 empty] | 综合单价 | 合价 | 其中
[8 empty] | 人工费 | 机械费 | 暂估价
4 | 031001006004 | 塑料管 | 1.安装部位：室内； 2.介质：给水； 3.材质、规格：PP-R冷水管DN32（dn40*4.5）； 4.连接形式：管件热熔连接，包含管件等配件； 5.压力试验及吹、洗设计要求：管道消毒、水冲洗。 | m | 1.88 | 30.77 | 57.85 | 19.98 | 0.21
5 | 031001006005 | 塑料管 | 1.安装部位：室内； 2.介质：给水； 3.材质、规格：PP-R冷水管DN40（dn50*5.6）； 4.连接形式：管件热熔连接，包含管件等配件； 5.压力试验及吹、洗设计要求：管道消毒、水冲洗。 | m | 13.24 | 42.90 | 568.00 | 171.33 | 1.46
6 | 031001006006 | 塑料管 | 1.安装部位：室内； 2.介质：给水； 3.材质、规格：PP-R冷水管DN50（dn63*7.1）； 4.连接形式：管件热熔连接，包含管件等配件； 5.压力试验及吹、洗设计要求：管道消毒、水冲洗。 | m | 9.20 | 53.00 | 487.60 | 122.27 | 1.75
本页小计 | [6 empty] | 1113.45 | 313.58 | 3.42
【表10.2.2-16】
分部分项工程清单与计价表
单位(专业)工程名称:单项工程-给排水 | [5 empty] | 标段: |  |  | 第3页 共9页
序号 | 项目编码 | 项目名称 | 项目特征 | 计量 单位 | 工程量 | 金 额 (元) |  |  |  |  | 备注
[6 empty] | 综合单价 | 合价 | 其中
[8 empty] | 人工费 | 机械费 | 暂估价
7 | 031001006007 | 塑料管 | 1.安装部位：室内； 2.介质：排水； 3.材质、规格：UPVC排水管dn50*2.0； 4.连接形式：管件承插粘接； 5.压力试验及吹、洗设计要求：灌水试验。 | m | 37.20 | 20.13 | 748.84 | 338.15
8 | 031001006008 | 塑料管 | 1.安装部位：室内； 2.介质：排水； 3.材质、规格：UPVC排水管dn75*2.3； 4.连接形式：管件承插粘接； 5.压力试验及吹、洗设计要求：灌水试验。 | m | 30.59 | 29.01 | 887.42 | 339.24
9 | 031001006009 | 塑料管 | 1.安装部位：室内； 2.介质：排水； 3.材质、规格：UPVC排水管dn110*3.2； 4.连接形式：管件承插粘接； 5.压力试验及吹、洗设计要求：灌水试验。 | m | 168.52 | 44.89 | 7564.86 | 2264.91
10 | 031001006010 | 塑料管 | 1.安装部位：室内； 2.介质：排水； 3.材质、规格：UPVC排水管dn160*4； 4.连接形式：管件承插粘接； 5.压力试验及吹、洗设计要求：灌水试验。 | m | 21.60 | 74.24 | 1603.58 | 439.56
本页小计 | [6 empty] | 10804.70 | 3381.86
【表10.2.2-16】
分部分项工程清单与计价表
单位(专业)工程名称:单项工程-给排水 | [5 empty] | 标段: |  |  | 第4页 共9页
序号 | 项目编码 | 项目名称 | 项目特征 | 计量 单位 | 工程量 | 金 额 (元) |  |  |  |  | 备注
[6 empty] | 综合单价 | 合价 | 其中
[8 empty] | 人工费 | 机械费 | 暂估价
11 | 031001006011 | 阻火圈 | 1.ZHQ型阻火圈安装 De110。 | m | 6.00 | 28.91 | 173.46 | 56.34
12 | 031003001001 | 螺纹阀门 | 1.阀门类型：螺纹截止阀； 2.阀门材质：铜质； 3.规格、压力等级：J11T-16K DN40； 4.连接形式：螺纹连接。 | 个 | 1 | 101.88 | 101.88 | 18.48 | 0.60
13 | 031003001002 | 螺纹阀门 | 1.阀门类型：螺纹闸阀； 2.阀门材质：铜质； 3.规格、压力等级：Z15W-16T DN50； 4.连接形式：螺纹连接。 | 个 | 1 | 183.80 | 183.80 | 18.48 | 0.88
14 | 031002001001 | 管道支吊架 | 1.材质：型钢综合； 2.管架形式：一般管架。 | Kg | 37.63 | 15.05 | 566.33 | 265.29 | 35.00
15 | 031201003001 | 金属结构刷油 | 1.除锈级别：微锈； 2.油漆品种：红丹漆、防锈漆； 3.结构类型：吊支架； 4.涂刷遍数、漆膜厚度：除锈后刷红丹漆一道、再刷防锈漆二道。 | kg | 37.63 | 1.42 | 53.43 | 21.83 | 6.40
16 | 031002003001 | 套管 | 1.名称、类型：穿屋面刚性防水套管； 2.材 质：碳钢； 3.规 格：DN100主管； 4.填料材质：按设计及施工验收规范要求。 | 个 | 3 | 94.83 | 284.49 | 110.10 | 31.11
本页小计 | [6 empty] | 1363.39 | 490.52 | 73.99
【表10.2.2-16】
分部分项工程清单与计价表
单位(专业)工程名称:单项工程-给排水 | [5 empty] | 标段: |  |  | 第5页 共9页
序号 | 项目编码 | 项目名称 | 项目特征 | 计量 单位 | 工程量 | 金 额 (元) |  |  |  |  | 备注
[6 empty] | 综合单价 | 合价 | 其中
[8 empty] | 人工费 | 机械费 | 暂估价
17 | 031002003002 | 套管 | 1.名称、类型：一般穿楼板套管； 2.材 质：碳钢； 3.规 格：DN150套管； 4.填料材质：按设计及施工验收规范要求。 | 个 | 3 | 105.94 | 317.82 | 156.90 | 3.21
18 | 031002003003 | 套管 | 1.名称、类型：一般穿墙套管； 2.材 质：碳钢； 3.规 格：DN25套管； 4.填料材质：按设计及施工验收规范要求。 | 个 | 2 | 19.02 | 38.04 | 14.90 | 2.14
19 | 031002003004 | 套管 | 1.名称、类型：一般穿墙套管； 2.材 质：碳钢； 3.规 格：DN65套管； 4.填料材质：按设计及施工验收规范要求。 | 个 | 1 | 59.20 | 59.20 | 27.12 | 1.07
20 | 031002003005 | 套管 | 1.名称、类型：一般穿墙套管； 2.材 质：碳钢； 3.规 格：DN80套管； 4.填料材质：按设计及施工验收规范要求。 | 个 | 1 | 60.50 | 60.50 | 27.12 | 1.07
21 | 031002003006 | 套管 | 1.名称、类型：穿墙刚性防水套管； 2.材 质：碳钢； 3.规 格：DN50主管； 4.填料材质：按设计及施工验收规范要求。 | 个 | 1 | 189.49 | 189.49 | 92.97 | 18.76
本页小计 | [6 empty] | 665.05 | 319.01 | 26.25
【表10.2.2-16】
分部分项工程清单与计价表
单位(专业)工程名称:单项工程-给排水 | [5 empty] | 标段: |  |  | 第6页 共9页
序号 | 项目编码 | 项目名称 | 项目特征 | 计量 单位 | 工程量 | 金 额 (元) |  |  |  |  | 备注
[6 empty] | 综合单价 | 合价 | 其中
[8 empty] | 人工费 | 机械费 | 暂估价
22 | 031002003007 | 套管 | 1.名称、类型：穿墙刚性防水套管； 2.材 质：碳钢； 3.规 格：DN80主管； 4.填料材质：按设计及施工验收规范要求。 | 个 | 1 | 222.26 | 222.26 | 105.04 | 23.03
23 | 031002003008 | 套管 | 1.名称、类型：穿墙刚性防水套管； 2.材 质：碳钢； 3.规 格：DN100主管； 4.填料材质：按设计及施工验收规范要求。 | 个 | 3 | 269.30 | 807.90 | 366.99 | 103.71
24 | 031002003009 | 套管 | 1.名称、类型：穿墙刚性防水套管； 2.材 质：碳钢； 3.规 格：DN150主管； 4.填料材质：按设计及施工验收规范要求。 | 个 | 1 | 337.34 | 337.34 | 145.42 | 39.64
25 | 030413003001 | 打洞（孔） | 1.混凝土楼板钻孔 直径 （mm以内）200 | 个 | 6 | 41.31 | 247.86 | 157.32
26 | 030413003002 | 打洞（孔） | 1.混凝土楼板钻孔 直径 （mm以内）132 | 个 | 18 | 33.02 | 594.36 | 388.98
27 | 030413003003 | 打洞（孔） | 1.混凝土楼板钻孔 直径 （mm以内）63 | 个 | 25 | 16.74 | 418.50 | 257.00
28 | 030413003004 | 打洞（孔） | 1.砖墙及砌体墙钻孔 直径 （mm以内）63 | 个 | 1 | 6.70 | 6.70 | 4.11
本页小计 | [6 empty] | 2634.92 | 1424.86 | 166.38
【表10.2.2-16】
分部分项工程清单与计价表
单位(专业)工程名称:单项工程-给排水 | [5 empty] | 标段: |  |  | 第7页 共9页
序号 | 项目编码 | 项目名称 | 项目特征 | 计量 单位 | 工程量 | 金 额 (元) |  |  |  |  | 备注
[6 empty] | 综合单价 | 合价 | 其中
[8 empty] | 人工费 | 机械费 | 暂估价
29 | 030413003005 | 打洞（孔） | 1.砖墙及砌体墙钻孔 直径 （mm以内）83 | 个 | 1 | 8.91 | 8.91 | 5.72
30 | 031004014001 | 给、排水附(配)件 | 1.名称：不锈钢地漏； 2.规格：带S弯 DN50。 | 个 | 8 | 44.31 | 354.48 | 83.84
31 | 031004014002 | 给、排水附(配)件 | 1.不锈钢地面清扫口 DN100。 | 个 | 2 | 78.43 | 156.86 | 12.70
32 | 031004003001 | 洗手盆 | 1.材质：陶瓷； 2.规格、类型：按设计要求； 3.组装形式：台下盆 冷水型； 4.附件名称、数量：含感应水龙头一个、金属软管一根、角阀一个、其它排水附件等。 | 组 | 8 | 628.22 | 5025.76 | 293.84
33 | 031004006001 | 蹲便器 | 1.材质：陶瓷； 2.规格、类型：按设计要求； 3.组装形式：平板式蹲便器，液压脚踏冲洗阀； 4.附件名称、数量：含脚踏冲洗阀一个、防污器DN32一个、冲洗管DN32一根、其它排水附件等。 | 组 | 12 | 627.08 | 7524.96 | 452.40
34 | 031004007001 | 小便器 | 1、材 质：陶瓷； 2、规格、类型：按设计要求； 3、组装形式：壁挂式小便器，感应冲洗阀； 4、附件名称、数量：感应冲洗阀一个，小便器冲水连接管一根、小便器排水附件一套。 | 组 | 8 | 722.95 | 5783.60 | 236.40
本页小计 | [6 empty] | 18854.57 | 1084.90
【表10.2.2-16】
分部分项工程清单与计价表
单位(专业)工程名称:单项工程-给排水 | [5 empty] | 标段: |  |  | 第8页 共9页
序号 | 项目编码 | 项目名称 | 项目特征 | 计量 单位 | 工程量 | 金 额 (元) |  |  |  |  | 备注
[6 empty] | 综合单价 | 合价 | 其中
[8 empty] | 人工费 | 机械费 | 暂估价
35 | 031004006002 | 大便器 | 1、材 质：陶瓷； 2、规格、类型：按设计要求； 3、组装形式：连体坐便器； 4、附件名称、数量：含座便器盖、进水阀配件、角阀、金属软管等配套件。 | 组 | 4 | 797.97 | 3191.88 | 177.72
36 | 031004008001 | 拖布池 | 1.材质：陶瓷； 2.规格、类型：按设计要求； 3.组装形式：落地式拖布池； 4.附件名称、数量：铜镀铬陶瓷芯加长快开冷水龙头及排水附件。 | 组 | 1 | 390.55 | 390.55 | 25.42
37 | 031004010001 | 淋浴器 | 1.成套淋浴器； 2.含花洒五金配件等。 | 套 | 1 | 609.23 | 609.23 | 5.35
38 | 03B001 | 卫生间暗敷管道人工补贴 | 1.卫生间（内周长在12m以上）暗敷管道，每间补贴 1.5 工日 | 间 | 4 | 291.32 | 1165.28 | 894.00
39 | 040203007001 | 路面割缝 | 1.锯缝机切缝； 2.结算按实调整。 | m | 39.60 | 6.95 | 275.22 | 165.13 | 9.11
40 | 041001001001 | 拆除路面 | 1.风镐拆除混凝土类路面层 无筋~厚15(cm)； 2.结算按实调整。 | m2 | 15.76 | 16.51 | 260.20 | 160.44 | 38.45
本页小计 | [6 empty] | 5892.36 | 1428.06 | 47.56
【表10.2.2-16】
分部分项工程清单与计价表
单位(专业)工程名称:单项工程-给排水 | [5 empty] | 标段: |  |  | 第9页 共9页
序号 | 项目编码 | 项目名称 | 项目特征 | 计量 单位 | 工程量 | 金 额 (元) |  |  |  |  | 备注
[6 empty] | 综合单价 | 合价 | 其中
[8 empty] | 人工费 | 机械费 | 暂估价
41 | 040203007002 | 水泥混凝土 | 1.水泥混凝土路面修复 非泵送商品混凝土 C25； 2.水泥混凝土路面养生 塑料膜养护； 3.结算按实调整。 | m2 | 15.76 | 72.19 | 1137.71 | 99.45 | 2.84
42 | 040103002001 | 余方弃置 | 1.废弃料品种：石渣； 2.运距：运距施工企业自行考虑。 | m3 | 2.36 | 44.07 | 104.01 | 29.26 | 51.71
43 | 040101002001 | 挖填沟槽土方 | 1、土壤类别：人工挖管沟，三类土； 2、挖土深度：1.5m以内。 | m3 | 13.40 | 41.56 | 556.90 | 427.33
44 | 040103001001 | 回填方 | 1.密实度要求：满足规范要求； 2.填方材料品种：挖方。 | m3 | 13.04 | 19.42 | 253.24 | 194.30
45 | 040103002002 | 余方弃置 | 1、废弃料品种：余土； 2、运距：运距及施工方案由施工企业自行考虑。 | m3 | 0.36 | 21.18 | 7.62 | 0.14 | 5.85
本页小计 | [6 empty] | 2059.48 | 750.48 | 60.40
合计 | [6 empty] | 46627.84 | 10595.31 | 397.78

## 0_2_表10_2_2-16 施工技术措施项目清单与计价
【表10.2.2-16】
施工技术措施项目清单与计价表
单位(专业)工程名称:单项工程-给排水 | [5 empty] | 标段: |  |  | 第1页 共1页
序号 | 项目编码 | 项目名称 | 项目特征 | 计量 单位 | 工程量 | 金 额 (元) |  |  |  |  | 备注
[6 empty] | 综合单价 | 合价 | 其中
[8 empty] | 人工费 | 机械费 | 暂估价
|  | [请输入分部名称,电子评标勿删] |  |  | 0 |  | 552.39 | 132.46
1 | 031301017001 | 脚手架搭拆 | 1.脚手架搭拆费第十册 | 项 | 1 | 552.39 | 552.39 | 132.46
本页小计 | [6 empty] | 552.39 | 132.46
合计 | [6 empty] | 552.39 | 132.46

## 0_2_表10_2_2-20 施工组织(总价)措施项目清
【表10.2.2-20】
施工组织（总价）措施项目清单与计价表
工程名称:给排水 |  |  | 标段: | 第1页 共1页
序号 | 项目编号 | 项目名称 | 计算基础 | 费率 (%) | 金额 (元) | 备注
1 | 031302001001 | 安全文明施工费 |  |  | 716.83
1.1 |  | 安全文明施工基本费 | 定额人工费+定额机械费 | 7.1 | 716.83
2 | Z03130200801 | 提前竣工增加费 | 定额人工费+定额机械费
3 | 031302004001 | 二次搬运费 | 定额人工费+定额机械费 | 0.26 | 26.25
4 | 031302005001 | 冬雨季施工增加费 | 定额人工费+定额机械费
5 |  | 其他施工组织措施费 | 按相关规定计算
合 计 |  |  |  |  | 743.08

## 0_2_表10_2_2-21 其他项目清单与计价汇总表
【表10.2.2-21】
其他项目清单与计价汇总表
工程名称:给排水 |  | 标段: | 第1页 共1页
序号 | 项 目 名 称 | 金额(元) | 备注
1 | 暂列金额 | 2550.79 | 明细详见表10.2.2-22
1.1 | 标化工地增加费 |  | 明细详见表10.2.2-22
1.2 | 优质工程增加费 |  | 明细详见表10.2.2-22
1.3 | 其他暂列金额 | 2550.79 | 明细详见表10.2.2-22
2 | 暂估价
2.1 | 材料（设备）暂估价 |  | 明细详见表10.2.2-23
2.2 | 专业工程暂估价 |  | 明细详见表10.2.2-24
2.3 | 专项技术措施暂估价 |  | 明细详见表10.2.2-25
3 | 计日工 |  | 明细详见表10.2.2-26
4 | 总承包服务费 |  | 明细详见表10.2.2-27
合 计 |  | 2550.79 | -

## 0_2_表10_2_2-22 暂列金额明细表
【表10.2.2-22】
暂列金额明细表
工程名称:给排水 |  |  | 标段: | 第1页 共1页
序号 | 项 目 名 称 | 计量单位 | 暂定金额(元) | 备注
1 | 标化工地增加费 | 项
2 | 优质工程增加费 | 项
3 | 其他暂列金额 | 项 | 2550.79 | 估算比例一般不高于5%
3.1 | 其他暂列金额 | 项 | 2550.79
合计 |  |  | 2550.79 | -

## 0_2_表10_2_2-23 材料（工程设备）暂估单价表
【表10.2.2-23】
材料（工程设备）暂估单价表
单位(专业)工程名称:单项工程-给排水 |  |  |  | 标段: |  | 第1页 共1页
序号 | 材料（工程设备）名称、规格、型号 | 计量 单位 | 数量 | 单价 | 合价 | 备注
合计

## 0_2_表10_2_2-24 专业工程暂估价表
【表10.2.2-24】
专业工程暂估价表
单位(专业)工程名称:单项工程-给排水 |  | 标段: | 第1页 共1页
序号 | 工 程 名 称 | 工程内容 | 暂估金额(元) | 备注
合计

## 0_2_表10_2_2-29 主要工日一览表
【表10.2.2-29】
主要工日一览表
工程名称:给排水 |  |  | 标段: |  | 第1页 共1页
序号 | 工日名称（类别） | 单位 | 数 量 | 单价(元) | 合价（元） | 备注
1 | 一类人工 | 工日 | 0.001 | 138.00 | 0.14
2 | 一类人工 | 工日 | 0.212 | 138.00 | 29.27
3 | 二类人工 | 工日 | 71.796 | 149.00 | 10697.66

## 0_2_表10_2_2-31 主要材料和工程设备一览表
【表10.2.2-31】
主要材料和工程设备一览表
工程名称:给排水 |  |  |  | 标段: |  | 第1页 共2页
序号 | 名称、规格、型号 | 单位 | 数量 | 单价(元) | 合价（元） | 备注
1 | 热轧光圆钢筋HPB300综合 | kg | 1.106 | 3.34 | 3.69
2 | 普通硅酸盐水泥PO 42.5综合 | kg | 8.879 | 0.41 | 3.61
3 | 黄砂毛砂 | m3 | 0.108 | 191.10 | 20.64
4 | 非泵送商品混凝土C25 | m3 | 3.184 | 408.00 | 1298.87
5 | 醇酸防锈漆C53-1 | kg | 0.402 | 12.39 | 4.99
6 | 溶剂汽油 | kg | 0.312 | 9.45 | 2.95
7 | 汽油综合 | kg | 0.067 | 9.45 | 0.63
8 | 溶剂汽油200# | kg | 0.110 | 9.45 | 1.04
9 | 电 | kW·h | 13.497 | 0.88 | 11.88
10 | 水 | m3 | 8.272 | 5.73 | 47.40
11 | 扁钢Q235B综合 | kg | 8.840 | 3.35 | 29.57
12 | 型钢综合 | kg | 39.888 | 3.26 | 129.91
13 | 中厚钢板综合 | kg | 43.248 | 3.40 | 146.96
14 | 大便器脚踏阀 | 个 | 12.120 | 212.00 | 2569.44
15 | 角型阀(带铜活)DN15 | 个 | 4.040 | 13.72 | 55.43
16 | 角型阀(带铜活)DN15 | 个 | 8.080 | 13.72 | 110.86
17 | 排水栓带链堵 | 套 | 1.010 | 18.98 | 19.17
18 | 不锈钢地漏带S弯 DN50 | 个 | 8.080 | 30.09 | 243.13
19 | 不锈钢地面清扫口DN100 | 个 | 2.020 | 69.00 | 139.38
20 | 防污器DN32 | 个 | 12.120 | 75.66 | 917.00
21 | 感应式洗手盆水龙头 | 个 | 8.080 | 280.00 | 2262.40
22 | 小便器冲水连接管DN15 | 根 | 8.080 | 15.00 | 121.20
23 | 小便器排水附件 | 套 | 8.080 | 18.98 | 153.36
24 | 铜镀铬陶瓷芯加长快开冷水龙头DN15 | 个 | 1.010 | 11.46 | 11.57
25 | 醇酸防锈漆C53-1 | kg | 0.437 | 12.39 | 5.41
26 | 酚醛防锈漆（各种颜色） | kg | 0.640 | 12.39 | 7.93
27 | ZHQ型阻火圈De110 | 个 | 6.000 | 15.64 | 93.84
28 | 碳素结构钢焊接钢管综合 | kg | 36.786 | 3.45 | 126.87
29 | 碳钢管DN80 | m | 0.300 | 28.76 | 8.63
【表10.2.2-31】
主要材料和工程设备一览表
工程名称:给排水 |  |  |  | 标段: |  | 第2页 共2页
序号 | 名称、规格、型号 | 单位 | 数量 | 单价(元) | 合价（元） | 备注
30 | 碳钢管DN65 | m | 0.300 | 24.42 | 7.33
31 | 碳钢管DN150 | m | 0.600 | 61.47 | 36.88
32 | 碳钢管DN25 | m | 0.600 | 8.27 | 4.96
33 | PP-R冷水管DN15（dn20*2.3） | m | 116.139 | 3.07 | 356.55
34 | PP-R冷水管DN20（dn25*2.8） | m | 8.413 | 4.61 | 38.78
35 | PP-R冷水管DN25（dn32*3.6） | m | 58.217 | 7.79 | 453.51
36 | PP-R冷水管DN32（dn40*4.5） | m | 1.910 | 12.29 | 23.48
37 | PP-R冷水管DN40（dn50*5.6） | m | 13.452 | 19.25 | 258.95
38 | PP-R冷水管DN50（Φ63*7.1） | m | 9.347 | 24.90 | 232.75
39 | UPVC排水管dn50*2.0 | m | 37.646 | 5.07 | 190.87
40 | UPVC排水管dn75*2.3 | m | 29.978 | 8.79 | 263.51
41 | UPVC排水管dn110*3.2 | m | 144.927 | 16.16 | 2342.02
42 | UPVC排水管dn160*4 | m | 20.520 | 32.40 | 664.85
43 | 大便器冲洗管DN32 | 根 | 12.120 | 18.98 | 230.04
44 | 螺纹截止阀J11T-16K DN40 | 个 | 1.010 | 65.74 | 66.40
45 | 螺纹闸阀Z15W-16T DN50 | 个 | 1.010 | 142.00 | 143.42
46 | 成套淋浴器含花洒五金配件 | 套 | 1.000 | 599.00 | 599.00
47 | 洗手盆 | 个 | 8.080 | 229.00 | 1850.32
48 | 成品拖布池 | 个 | 1.010 | 314.00 | 317.14
49 | 瓷蹲式大便器 | 个 | 12.120 | 239.00 | 2896.68
50 | 连体坐便器 | 个 | 4.040 | 699.00 | 2823.96
51 | 挂式小便器 | 个 | 8.080 | 257.00 | 2076.56
52 | 洗脸盆托架 | 副 | 8.080 | 10.00 | 80.80
53 | 全铜镀铬面盆落水 | 套 | 8.080 | 18.98 | 153.36
54 | 金属软管DN15*300 | 根 | 4.040 | 11.95 | 48.28
55 | 金属软管DN15*300 | 根 | 8.080 | 11.95 | 96.56
56 | 埋入式小便器感应控制器 | 个 | 8.080 | 380.00 | 3070.40
57 | 水 | m3 | 8.679 | 5.73 | 49.73

## 0_3_表10_2_2-13 【不含单列含安责险】单位(
【表10.2.2-13】
单位（专业）工程招标控制价费用表
工程名称:单项工程-消防水 |  |  | 标段: | 第1页 共1页
序号 | 费用名称 |  | 计算公式 | 金额 (元) | 备注
1 | 分部分项工程费 |  | ∑(分部分项工程量×综合单价） | 199576.02 | 见表10.2.2-16
1.1 | 其中 | 人工费+机械费 | ∑分部分项（定额人工费+定额机械费） | 62240.11
2 | 措施项目费 |  | （2.1+2.2） | 10369.61
2.1 | 施工技术措施项目费 |  | ∑(技措项目工程量×综合单价） | 5621.36 | 见表10.2.2-16
2.1.1 | 其中 | 人工费+机械费 | ∑技措项目（定额人工费+定额机械费） | 2274.18
2.2 | 施工组织措施项目费 |  | (1.1+2.1.1)×7.36% | 4748.25 | 见表10.2.2-20
2.2.1 | 其中 | 安全文明施工基本费 | (1.1+2.1.1)×7.1% | 4580.51 | 见表10.2.2-20
3 | 其他项目费 |  | （3.1+3.2+3.3+3.4） | 11485.32
3.1 | 暂列金额 |  | 3.1.1+3.1.2+3.1.3 | 11485.32 | 见表10.2.2-21
3.1.1 | 其中 | 标化工地增加费 | 按招标文件规定额度列计 |  | 见表10.2.2-22
3.1.2 |  | 优质工程增加费 | 按招标文件规定额度列计 |  | 见表10.2.2-22
3.1.3 |  | 其他暂列金额 | 按招标文件规定额度列计 | 11485.32 | 见表10.2.2-22
3.2 | 暂估价 |  | 3.2.1+3.2.2+3.2.3 |  | 见表10.2.2-21
3.2.1 | 其中 | 材料（工程设备）暂估价 | 按招标文件规定额度列计 (或计入综合单价) |  | 见表10.2.2-23
3.2.2 |  | 专业工程暂估价 | 按招标文件规定额度列计 |  | 见表10.2.2-24
3.2.3 |  | 专项技术措施暂估价 | 按招标文件规定额度列计 |  | 见表10.2.2-25
3.3 | 计日工 |  | ∑计日工(暂估数量×综合单价） |  | 见表10.2.2-21
3.4 | 施工总承包服务费 |  | 3.4.1+3.4.2 |  | 见表10.2.2-21
3.4.1 | 其中 | 专业发包工程管理费 | ∑专业发包工程（暂估金额×费率） |  | 见表10.2.2-27
3.4.2 |  | 甲供材料设备管理费 | 甲供材料暂估金额×费率+甲供设备暂估金额×费率 |  | 见表10.2.2-27
4 | 规费 |  | (1.1+2.1.1)×30.63% | 19760.73
5 | 税金 |  | (1+2+3+4)×9% | 21707.25
其中 | 安全生产责任保险费 |  | (1.1+2.1.1)×1.37% | 886.87 | 已计入企业管理费
招标控制价合计 |  |  | 1+2+3+4+5 | 262899.00

## 0_3_表10_2_2-16 分部分项工程清单与计价表
【表10.2.2-16】
分部分项工程清单与计价表
单位(专业)工程名称:单项工程-消防水 | [5 empty] | 标段: |  |  | 第1页 共12页
序号 | 项目编码 | 项目名称 | 项目特征 | 计量 单位 | 工程量 | 金 额 (元) |  |  |  |  | 备注
[6 empty] | 综合单价 | 合价 | 其中
[8 empty] | 人工费 | 机械费 | 暂估价
|  | 消火栓系统 |  |  |  |  | 81379.39 | 20009.50 | 1011.30
1 | 030901010001 | 室内消火栓 | 1.安装方式：明装； 2.型号、规格：减压稳压型薄型单栓带灭火器箱组合式消防柜； 3.附件材质、规格：SN65消火栓一个、箱内配水枪、L=25米衬胶水带一套,底部配二具MF/ABC3灭火器。 | 套 | 3 | 1009.70 | 3029.10 | 298.47 | 1.62
2 | 030901010002 | 室内消火栓 | 1.安装方式：暗装； 2.型号、规格：减压稳压型薄型单栓带灭火器箱组合式消防柜； 3.附件材质、规格：SN65消火栓一个、箱内配水枪、L=25米衬胶水带一套,底部配二具MF/ABC3灭火器。 | 套 | 12 | 1030.12 | 12361.44 | 1382.64 | 6.00
3 | 030901002001 | 消火栓钢管 | 1.安装部位：室内； 2.材质、规格：镀锌焊接钢管DN65； 3.连接形式：沟槽连接，含管件； 4.压力试验及冲洗设计要求：按设计及施工验收规范要求。 | m | 189.22 | 79.89 | 15116.79 | 5035.14 | 58.66
4 | 030901002002 | 消火栓钢管 | 1.安装部位：室内[操作高度5m以上]； 2.材质、规格：镀锌焊接钢管DN65； 3.连接形式：沟槽连接，含管件； 4.压力试验及冲洗设计要求：按设计及施工验收规范要求。 | m | 9.50 | 67.12 | 637.64 | 252.80 | 2.95
本页小计 | [6 empty] | 31144.97 | 6969.05 | 69.23
【表10.2.2-16】
分部分项工程清单与计价表
单位(专业)工程名称:单项工程-消防水 | [5 empty] | 标段: |  |  | 第2页 共12页
序号 | 项目编码 | 项目名称 | 项目特征 | 计量 单位 | 工程量 | 金 额 (元) |  |  |  |  | 备注
[6 empty] | 综合单价 | 合价 | 其中
[8 empty] | 人工费 | 机械费 | 暂估价
5 | 030901002003 | 消火栓钢管 | 1.安装部位：室内； 2.材质、规格：镀锌焊接钢管DN100； 3.连接形式：沟槽连接，含管件； 4.压力试验及冲洗设计要求：按设计及施工验收规范要求。 | m | 145.09 | 99.17 | 14388.58 | 4336.74 | 58.04
6 | Z031003018001 | 法兰阀门（沟槽式法兰连接） | 1.阀门类型：法兰闸阀； 2.阀门材质：球墨铸铁壳体、铜芯； 3.规格、压力等级：Z41T-16 DN65； 4.连接形式：沟槽法兰短管连接DN65。 | 个 | 14 | 923.96 | 12935.44 | 974.26 | 38.64
7 | Z031003018002 | 法兰阀门（沟槽式法兰连接） | 1.阀门类型：法兰闸阀； 2.阀门材质：球墨铸铁壳体、铜芯； 3.规格、压力等级：Z41T-16 DN100； 4.连接形式：沟槽法兰短管连接DN100。 | 个 | 5 | 1319.50 | 6597.50 | 473.10 | 197.55
8 | 031003010001 | 软接头（软管） | 1.材质：法兰式不锈钢金属波纹软接（304）； 2.规格：DN100×300； 3.连接形式：沟槽法兰短管连接DN100。 | 个 | 2 | 788.50 | 1577.00 | 189.24 | 79.02
9 | 031002003010 | 套管 | 1.名称、类型：一般穿楼板套管； 2.材 质：碳钢； 3.规 格：DN100套管； 4.填料材质：按设计及施工验收规范要求。 | 个 | 7 | 59.25 | 414.75 | 189.84 | 7.49
本页小计 | [6 empty] | 35913.27 | 6163.18 | 380.74
【表10.2.2-16】
分部分项工程清单与计价表
单位(专业)工程名称:单项工程-消防水 | [5 empty] | 标段: |  |  | 第3页 共12页
序号 | 项目编码 | 项目名称 | 项目特征 | 计量 单位 | 工程量 | 金 额 (元) |  |  |  |  | 备注
[6 empty] | 综合单价 | 合价 | 其中
[8 empty] | 人工费 | 机械费 | 暂估价
10 | 031002003011 | 套管 | 1.名称、类型：一般穿墙套管； 2.材 质：碳钢； 3.规 格：DN100套管； 4.填料材质：按设计及施工验收规范要求。 | 个 | 2 | 62.93 | 125.86 | 54.24 | 2.14
11 | 030413003006 | 打洞（孔） | 1.混凝土楼板钻孔 直径 （mm以内）108 | 个 | 7 | 29.30 | 205.10 | 131.39
12 | 030413003007 | 打洞（孔） | 1.砖墙及砌体墙钻孔 直径 （mm以内）108 | 个 | 2 | 11.72 | 23.44 | 15.02
13 | 031002001002 | 管道支吊架 | 1.材 质：型钢； 2.管架形式：单管侧向抗震支架DN65。 | 套 | 6 | 221.14 | 1326.84 | 697.32
14 | 031002001003 | 管道支吊架 | 1.材 质：型钢； 2.管架形式：单管侧纵向抗震支架DN65。 | 套 | 2 | 255.12 | 510.24 | 244.06
15 | 031002001004 | 管道支吊架 | 1.材 质：型钢； 2.管架形式：单管侧向抗震支架DN100。 | 套 | 6 | 227.74 | 1366.44 | 697.32
16 | 031002001005 | 管道支吊架 | 1.材 质：型钢； 2.管架形式：单管侧纵向抗震支架DN100。 | 套 | 6 | 261.72 | 1570.32 | 732.18
17 | 031002001006 | 管道支吊架 | 1.材质：型钢综合； 2.管架形式：一般管架。 | Kg | 508.36 | 15.05 | 7650.82 | 3583.94 | 472.77
本页小计 | [6 empty] | 12779.06 | 6155.47 | 474.91
【表10.2.2-16】
分部分项工程清单与计价表
单位(专业)工程名称:单项工程-消防水 | [5 empty] | 标段: |  |  | 第4页 共12页
序号 | 项目编码 | 项目名称 | 项目特征 | 计量 单位 | 工程量 | 金 额 (元) |  |  |  |  | 备注
[6 empty] | 综合单价 | 合价 | 其中
[8 empty] | 人工费 | 机械费 | 暂估价
18 | 031201003002 | 金属结构刷油 | 1.除锈级别：微锈； 2.油漆品种：红丹漆、防锈漆； 3.结构类型：吊支架； 4.涂刷遍数、漆膜厚度：除锈后刷红丹漆一道、再刷防锈漆二道。 | kg | 508.36 | 1.42 | 721.87 | 294.85 | 86.42
19 | 031201001001 | 管道刷油 | 1.油漆品种：红色调和漆； 2.涂刷遍数、漆膜厚度：二道。 | m2 | 99.06 | 8.28 | 820.22 | 426.95
|  | 喷淋系统 |  |  |  |  | 118196.63 | 45566.06 | 1940.19
20 | 030901003001 | 水喷淋(雾)喷头 | 1、安装部位：室内； 2、材质、型号、规格：玻璃球洒水喷头 68℃； 3、连接形式：螺纹连接； 4、装饰盘设计要求：下垂型洒水喷头装饰罩。 | 个 | 324 | 42.13 | 13650.12 | 5456.16 | 171.72
21 | 030901001001 | 水喷淋钢管 | 1、安装部位：室内； 2、材质、规格：镀锌焊接钢管DN25； 3、连接形式：螺纹连接，含管件； 4、压力试验及冲洗设计要求：按设计及施工验收规范要求。 | m | 666.83 | 36.85 | 24572.69 | 11502.82 | 266.73
22 | 030901001002 | 水喷淋钢管 | 1、安装部位：室内[操作高度5m以上]； 2、材质、规格：镀锌焊接钢管DN25； 3、连接形式：螺纹连接，含管件； 4、压力试验及冲洗设计要求：按设计及施工验收规范要求。 | m | 297.84 | 36.85 | 10975.40 | 5137.74 | 119.14
本页小计 | [6 empty] | 50740.30 | 22818.52 | 644.01
【表10.2.2-16】
分部分项工程清单与计价表
单位(专业)工程名称:单项工程-消防水 | [5 empty] | 标段: |  |  | 第5页 共12页
序号 | 项目编码 | 项目名称 | 项目特征 | 计量 单位 | 工程量 | 金 额 (元) |  |  |  |  | 备注
[6 empty] | 综合单价 | 合价 | 其中
[8 empty] | 人工费 | 机械费 | 暂估价
23 | 030901001003 | 水喷淋钢管 | 1、安装部位：室内； 2、材质、规格：镀锌焊接钢管DN32； 3、连接形式：螺纹连接，含管件； 4、压力试验及冲洗设计要求：按设计及施工验收规范要求。 | m | 96.15 | 45.42 | 4367.13 | 1754.74 | 61.54
24 | 030901001004 | 水喷淋钢管 | 1、安装部位：室内[操作高度5m以上]； 2、材质、规格：镀锌焊接钢管DN32； 3、连接形式：螺纹连接，含管件； 4、压力试验及冲洗设计要求：按设计及施工验收规范要求。 | m | 179.54 | 45.42 | 8154.71 | 3276.61 | 114.91
25 | 030901001005 | 水喷淋钢管 | 1、安装部位：室内； 2、材质、规格：镀锌焊接钢管DN40； 3、连接形式：螺纹连接，含管件； 4、压力试验及冲洗设计要求：按设计及施工验收规范要求。 | m | 13.77 | 52.37 | 721.13 | 282.97 | 12.53
26 | 030901001006 | 水喷淋钢管 | 1、安装部位：室内[操作高度5m以上]； 2、材质、规格：镀锌焊接钢管DN40； 3、连接形式：螺纹连接，含管件； 4、压力试验及冲洗设计要求：按设计及施工验收规范要求。 | m | 13.71 | 52.37 | 717.99 | 281.74 | 12.48
本页小计 | [6 empty] | 13960.96 | 5596.06 | 201.46
【表10.2.2-16】
分部分项工程清单与计价表
单位(专业)工程名称:单项工程-消防水 | [5 empty] | 标段: |  |  | 第6页 共12页
序号 | 项目编码 | 项目名称 | 项目特征 | 计量 单位 | 工程量 | 金 额 (元) |  |  |  |  | 备注
[6 empty] | 综合单价 | 合价 | 其中
[8 empty] | 人工费 | 机械费 | 暂估价
27 | 030901001007 | 水喷淋钢管 | 1、安装部位：室内； 2、材质、规格：镀锌焊接钢管DN50； 3、连接形式：螺纹连接,含管件； 4、压力试验及冲洗设计要求：按设计及施工验收规范要求。 | m | 20.47 | 62.71 | 1283.67 | 430.28 | 17.19
28 | 030901001008 | 水喷淋钢管 | 1、安装部位：室内[操作高度5m以上]； 2、材质、规格：镀锌焊接钢管DN50； 3、连接形式：螺纹连接,含管件； 4、压力试验及冲洗设计要求：按设计及施工验收规范要求。 | m | 23.67 | 62.71 | 1484.35 | 497.54 | 19.88
29 | 030901001009 | 水喷淋钢管 | 1.安装部位：室内； 2.材质、规格：镀锌焊接钢管DN65； 3.连接形式：沟槽连接，含管件； 4.压力试验及冲洗设计要求：按设计及施工验收规范要求。 | m | 12.55 | 104.96 | 1317.25 | 333.96 | 3.89
30 | 030901001010 | 水喷淋钢管 | 1.安装部位：室内[操作高度5m以上]； 2.材质、规格：镀锌焊接钢管DN65； 3.连接形式：沟槽连接，含管件； 4.压力试验及冲洗设计要求：按设计及施工验收规范要求。 | m | 13.25 | 67.12 | 889.34 | 352.58 | 4.11
本页小计 | [6 empty] | 4974.61 | 1614.36 | 45.07
【表10.2.2-16】
分部分项工程清单与计价表
单位(专业)工程名称:单项工程-消防水 | [5 empty] | 标段: |  |  | 第7页 共12页
序号 | 项目编码 | 项目名称 | 项目特征 | 计量 单位 | 工程量 | 金 额 (元) |  |  |  |  | 备注
[6 empty] | 综合单价 | 合价 | 其中
[8 empty] | 人工费 | 机械费 | 暂估价
31 | 030901001011 | 水喷淋钢管 | 1.安装部位：室内； 2.材质、规格：镀锌焊接钢管DN80； 3.连接形式：沟槽连接，含管件； 4.压力试验及冲洗设计要求：按设计及施工验收规范要求。 | m | 49.63 | 117.23 | 5818.12 | 1371.77 | 17.37
32 | 030901001012 | 水喷淋钢管 | 1.安装部位：室内[操作高度5m以上]； 2.材质、规格：镀锌焊接钢管DN80； 3.连接形式：沟槽连接，含管件； 4.压力试验及冲洗设计要求：按设计及施工验收规范要求。 | m | 38.99 | 73.49 | 2865.38 | 1077.68 | 13.65
33 | 030901001013 | 水喷淋钢管 | 1.安装部位：室内； 2.材质、规格：镀锌焊接钢管DN100； 3.连接形式：沟槽连接，含管件； 4.压力试验及冲洗设计要求：按设计及施工验收规范要求。 | m | 22.51 | 163.82 | 3687.59 | 672.82 | 9.00
34 | 030901001014 | 水喷淋钢管 | 1.安装部位：室内[操作高度5m以上]； 2.材质、规格：镀锌焊接钢管DN100； 3.连接形式：沟槽连接，含管件； 4.压力试验及冲洗设计要求：按设计及施工验收规范要求。 | m | 30.41 | 86.91 | 2642.93 | 908.95 | 12.16
本页小计 | [6 empty] | 15014.02 | 4031.22 | 52.18
【表10.2.2-16】
分部分项工程清单与计价表
单位(专业)工程名称:单项工程-消防水 | [5 empty] | 标段: |  |  | 第8页 共12页
序号 | 项目编码 | 项目名称 | 项目特征 | 计量 单位 | 工程量 | 金 额 (元) |  |  |  |  | 备注
[6 empty] | 综合单价 | 合价 | 其中
[8 empty] | 人工费 | 机械费 | 暂估价
35 | 030901001015 | 水喷淋钢管 | 1.安装部位：室内； 2.材质、规格：镀锌焊接钢管DN125； 3.连接形式：沟槽连接，含管件； 4.压力试验及冲洗设计要求：按设计及施工验收规范要求。 | m | 4.81 | 302.55 | 1455.27 | 149.78 | 2.16
36 | 030901001016 | 水喷淋钢管 | 1.安装部位：室内[操作高度5m以上]； 2.材质、规格：镀锌焊接钢管DN125； 3.连接形式：沟槽连接，含管件； 4.压力试验及冲洗设计要求：按设计及施工验收规范要求。 | m | 13.60 | 101.89 | 1385.70 | 423.50 | 6.12
37 | 030901001017 | 水喷淋钢管 | 1.安装部位：室内； 2.材质、规格：镀锌焊接钢管DN150； 3.连接形式：沟槽连接，含管件； 4.压力试验及冲洗设计要求：按设计及施工验收规范要求。 | m | 16.08 | 270.73 | 4353.34 | 544.31 | 58.05
38 | 030901001018 | 水喷淋钢管 | 1.安装部位：室内[操作高度5m以上]； 2.材质、规格：镀锌焊接钢管DN150； 3.连接形式：沟槽连接，含管件； 4.压力试验及冲洗设计要求：按设计及施工验收规范要求。 | m | 24.44 | 129.32 | 3160.58 | 827.29 | 88.23
本页小计 | [6 empty] | 10354.89 | 1944.88 | 154.56
【表10.2.2-16】
分部分项工程清单与计价表
单位(专业)工程名称:单项工程-消防水 | [5 empty] | 标段: |  |  | 第9页 共12页
序号 | 项目编码 | 项目名称 | 项目特征 | 计量 单位 | 工程量 | 金 额 (元) |  |  |  |  | 备注
[6 empty] | 综合单价 | 合价 | 其中
[8 empty] | 人工费 | 机械费 | 暂估价
39 | 030901008001 | 末端试水装置 | 1、试水装置规格：DN25； 2、组装形式：手动； 3、器件组成：螺纹截止阀J11T-16K DN25一个、Y-100压力表（带全铜表弯）一个、压力表旋塞阀DN15一个、DN15试水接头一个。 | 组 | 2 | 246.76 | 493.52 | 185.36 | 3.16
40 | 030901006001 | 水流指示器 | 1、规格、型号：法兰式水流指示器DN150； 2、连接形式：沟槽法兰短管连接DN150。 | 个 | 2 | 758.51 | 1517.02 | 257.18 | 3.84
41 | Z031003018003 | 法兰阀门（沟槽式法兰连接） | 1、阀门类型：法兰信号蝶阀； 2、阀门材质：钢制；ZSXDF7-Q DN150； 4、连接形式：沟槽法兰短管连接，DN150。 | 个 | 2 | 1049.50 | 2099.00 | 215.76 | 80.92
42 | 031003001003 | 螺纹阀门 | 1.阀门类型：螺纹闸阀； 2.阀门材质：钢制； 3.规格、压力等级：Z15T-16Q DN50； 4.连接形式：螺纹连接。 | 个 | 2 | 233.29 | 466.58 | 36.96 | 1.76
43 | 030817005001 | 钢制排水漏斗制作安装 | 1、形式、材质：喷淋末端试水钢制排水漏斗； 2、口径规格：DN80。 | 个 | 2 | 123.95 | 247.90 | 97.44 | 37.88
本页小计 | [6 empty] | 4824.02 | 792.70 | 127.56
【表10.2.2-16】
分部分项工程清单与计价表
单位(专业)工程名称:单项工程-消防水 | [5 empty] | 标段: |  |  | 第10页 共12页
序号 | 项目编码 | 项目名称 | 项目特征 | 计量 单位 | 工程量 | 金 额 (元) |  |  |  |  | 备注
[6 empty] | 综合单价 | 合价 | 其中
[8 empty] | 人工费 | 机械费 | 暂估价
44 | 031002003012 | 套管 | 1.名称、类型：一般穿楼板套管； 2.材 质：碳钢； 3.规 格：DN125套管； 4.填料材质：按设计及施工验收规范要求。 | 个 | 1 | 102.88 | 102.88 | 52.30 | 1.07
45 | 031002003013 | 套管 | 1.名称、类型：一般穿墙套管； 2.材 质：碳钢； 3.规 格：DN200套管； 4.填料材质：按设计及施工验收规范要求。 | 个 | 2 | 176.72 | 353.44 | 179.10 | 2.14
46 | 031002001007 | 管道支吊架 | 1.材 质：型钢； 2.管架形式：单管侧向抗震支架DN65。 | 套 | 2 | 221.14 | 442.28 | 232.44
47 | 031002001008 | 管道支吊架 | 1.材 质：型钢； 2.管架形式：单管侧纵向抗震支架DN65。 | 套 | 2 | 255.12 | 510.24 | 244.06
48 | 031002001009 | 管道支吊架 | 1.材 质：型钢； 2.管架形式：单管侧向抗震支架DN80。 | 套 | 3 | 225.10 | 675.30 | 348.66
49 | 031002001010 | 管道支吊架 | 1.材 质：型钢； 2.管架形式：单管侧纵向抗震支架DN80。 | 套 | 3 | 257.76 | 773.28 | 366.09
本页小计 | [6 empty] | 2857.42 | 1422.65 | 3.21
【表10.2.2-16】
分部分项工程清单与计价表
单位(专业)工程名称:单项工程-消防水 | [5 empty] | 标段: |  |  | 第11页 共12页
序号 | 项目编码 | 项目名称 | 项目特征 | 计量 单位 | 工程量 | 金 额 (元) |  |  |  |  | 备注
[6 empty] | 综合单价 | 合价 | 其中
[8 empty] | 人工费 | 机械费 | 暂估价
50 | 031002001011 | 管道支吊架 | 1.材 质：型钢； 2.管架形式：单管侧向抗震支架DN100。 | 套 | 4 | 227.74 | 910.96 | 464.88
51 | 031002001012 | 管道支吊架 | 1.材 质：型钢； 2.管架形式：单管侧纵向抗震支架DN100。 | 套 | 2 | 261.72 | 523.44 | 244.06
52 | 031002001013 | 管道支吊架 | 1.材 质：型钢； 2.管架形式：单管侧向抗震支架DN125。 | 套 | 2 | 230.38 | 460.76 | 232.44
53 | 031002001014 | 管道支吊架 | 1.材 质：型钢； 2.管架形式：单管侧纵向抗震支架DN125。 | 套 | 1 | 264.36 | 264.36 | 122.03
54 | 031002001015 | 管道支吊架 | 1.材 质：型钢； 2.管架形式：单管侧向抗震支架DN150。 | 套 | 2 | 233.02 | 466.04 | 232.44
55 | 031002001016 | 管道支吊架 | 1.材 质：型钢； 2.管架形式：单管侧纵向抗震支架DN150。 | 套 | 2 | 265.68 | 531.36 | 244.06
56 | 031002001017 | 管道支吊架 | 1.材质：型钢综合； 2.管架形式：一般管架。 | Kg | 725.97 | 15.05 | 10925.85 | 5118.09 | 675.15
本页小计 | [6 empty] | 14082.77 | 6658.00 | 675.15
【表10.2.2-16】
分部分项工程清单与计价表
单位(专业)工程名称:单项工程-消防水 | [5 empty] | 标段: |  |  | 第12页 共12页
序号 | 项目编码 | 项目名称 | 项目特征 | 计量 单位 | 工程量 | 金 额 (元) |  |  |  |  | 备注
[6 empty] | 综合单价 | 合价 | 其中
[8 empty] | 人工费 | 机械费 | 暂估价
57 | 031201003003 | 金属结构刷油 | 1.除锈级别：微锈； 2.油漆品种：红丹漆、防锈漆； 3.结构类型：吊支架； 4.涂刷遍数、漆膜厚度：除锈后刷红丹漆一道、再刷防锈漆二道。 | kg | 725.97 | 1.42 | 1030.88 | 421.06 | 123.41
58 | 031201001002 | 管道刷油 | 1.油漆品种：红色调和漆； 2.涂刷遍数、漆膜厚度：二道。 | m2 | 229.33 | 8.28 | 1898.85 | 988.41
本页小计 | [6 empty] | 2929.73 | 1409.47 | 123.41
合计 | [6 empty] | 199576.02 | 65575.56 | 2951.49

## 0_3_表10_2_2-16 施工技术措施项目清单与计价
【表10.2.2-16】
施工技术措施项目清单与计价表
单位(专业)工程名称:单项工程-消防水 | [5 empty] | 标段: |  |  | 第1页 共1页
序号 | 项目编码 | 项目名称 | 项目特征 | 计量 单位 | 工程量 | 金 额 (元) |  |  |  |  | 备注
[6 empty] | 综合单价 | 合价 | 其中
[8 empty] | 人工费 | 机械费 | 暂估价
|  | [请输入分部名称,电子评标勿删] |  |  | 0 |  | 5621.36 | 2510.02
1 | 031301017002 | 脚手架搭拆 | 1.脚手架搭拆费第九册 | 项 | 1 | 3418.06 | 3418.06 | 819.64
2 | Z031301019001 | 操作高度增加费 | 1.操作高度增加费第九册5m以上、10m以下 | 项 | 1 | 2203.30 | 2203.30 | 1690.38
本页小计 | [6 empty] | 5621.36 | 2510.02
合计 | [6 empty] | 5621.36 | 2510.02

## 0_3_表10_2_2-20 施工组织(总价)措施项目清
【表10.2.2-20】
施工组织（总价）措施项目清单与计价表
工程名称:消防水 |  |  | 标段: | 第1页 共1页
序号 | 项目编号 | 项目名称 | 计算基础 | 费率 (%) | 金额 (元) | 备注
1 | 031302001001 | 安全文明施工费 |  |  | 4580.51
1.1 |  | 安全文明施工基本费 | 定额人工费+定额机械费 | 7.1 | 4580.51
2 | Z03130200801 | 提前竣工增加费 | 定额人工费+定额机械费
3 | 031302004001 | 二次搬运费 | 定额人工费+定额机械费 | 0.26 | 167.74
4 | 031302005001 | 冬雨季施工增加费 | 定额人工费+定额机械费
5 |  | 其他施工组织措施费 | 按相关规定计算
合 计 |  |  |  |  | 4748.25

## 0_3_表10_2_2-21 其他项目清单与计价汇总表
【表10.2.2-21】
其他项目清单与计价汇总表
工程名称:消防水 |  | 标段: | 第1页 共1页
序号 | 项 目 名 称 | 金额(元) | 备注
1 | 暂列金额 | 11485.32 | 明细详见表10.2.2-22
1.1 | 标化工地增加费 |  | 明细详见表10.2.2-22
1.2 | 优质工程增加费 |  | 明细详见表10.2.2-22
1.3 | 其他暂列金额 | 11485.32 | 明细详见表10.2.2-22
2 | 暂估价
2.1 | 材料（设备）暂估价 |  | 明细详见表10.2.2-23
2.2 | 专业工程暂估价 |  | 明细详见表10.2.2-24
2.3 | 专项技术措施暂估价 |  | 明细详见表10.2.2-25
3 | 计日工 |  | 明细详见表10.2.2-26
4 | 总承包服务费 |  | 明细详见表10.2.2-27
合 计 |  | 11485.32 | -

## 0_3_表10_2_2-22 暂列金额明细表
【表10.2.2-22】
暂列金额明细表
工程名称:消防水 |  |  | 标段: | 第1页 共1页
序号 | 项 目 名 称 | 计量单位 | 暂定金额(元) | 备注
1 | 标化工地增加费 | 项
2 | 优质工程增加费 | 项
3 | 其他暂列金额 | 项 | 11485.32 | 估算比例一般不高于5%
3.1 | 其他暂列金额 | 项 | 11485.32
合计 |  |  | 11485.32 | -

## 0_3_表10_2_2-23 材料（工程设备）暂估单价表
【表10.2.2-23】
材料（工程设备）暂估单价表
单位(专业)工程名称:单项工程-消防水 |  |  |  | 标段: |  | 第1页 共1页
序号 | 材料（工程设备）名称、规格、型号 | 计量 单位 | 数量 | 单价 | 合价 | 备注
合计

## 0_3_表10_2_2-24 专业工程暂估价表
【表10.2.2-24】
专业工程暂估价表
单位(专业)工程名称:单项工程-消防水 |  | 标段: | 第1页 共1页
序号 | 工 程 名 称 | 工程内容 | 暂估金额(元) | 备注
合计

## 0_3_表10_2_2-29 主要工日一览表
【表10.2.2-29】
主要工日一览表
工程名称:消防水 |  |  | 标段: |  | 第1页 共1页
序号 | 工日名称（类别） | 单位 | 数 量 | 单价(元) | 合价（元） | 备注
1 | 二类人工 | 工日 | 456.922 | 149.00 | 68081.41

## 0_3_表10_2_2-31 主要材料和工程设备一览表
【表10.2.2-31】
主要材料和工程设备一览表
工程名称:消防水 |  |  |  | 标段: |  | 第1页 共4页
序号 | 名称、规格、型号 | 单位 | 数量 | 单价(元) | 合价（元） | 备注
1 | 热轧光圆钢筋HPB300综合 | kg | 2.212 | 3.34 | 7.38
2 | 扁钢Q235B综合 | kg | 2.036 | 3.35 | 6.81
3 | 溶剂汽油 | kg | 17.470 | 9.45 | 165.09
4 | 汽油综合 | kg | 0.126 | 9.45 | 1.19
5 | 电 | kW·h | 3.129 | 0.88 | 2.75
6 | 水 | m3 | 55.111 | 5.73 | 315.78
7 | 型钢综合 | kg | 1308.390 | 3.26 | 4261.43
8 | 热轧薄钢板Q235B综合 | kg | 14.100 | 3.40 | 47.91
9 | 玻璃球洒水喷头下垂型DN20 | 个 | 327.240 | 14.16 | 4633.72
10 | 酚醛调和漆各色 | kg | 65.021 | 12.39 | 805.61
11 | 醇酸防锈漆C53-1 | kg | 14.318 | 12.39 | 177.40
12 | 酚醛防锈漆（各种颜色） | kg | 20.984 | 12.39 | 259.99
13 | 镀锌焊接钢管DN25 | m | 969.493 | 11.12 | 10779.12
14 | 镀锌焊接钢管DN32 | m | 277.069 | 15.45 | 4281.73
15 | 镀锌焊接钢管DN40 | m | 27.618 | 17.79 | 491.45
16 | 镀锌焊接钢管DN50 | m | 44.361 | 23.84 | 1057.48
17 | 碳钢管DN100 | m | 2.000 | 36.88 | 73.75
18 | 碳钢管DN125 | m | 0.200 | 46.17 | 9.23
19 | 碳钢管DN200 | m | 0.600 | 108.75 | 65.25
20 | 碳素结构钢流体无缝钢管DN80（φ89*4） | m | 0.300 | 44.05 | 13.22
21 | 沟槽刚性接头DN65 | 套 | 28.000 | 10.79 | 302.12
22 | 沟槽刚性接头DN100 | 套 | 14.000 | 16.53 | 231.42
23 | 沟槽刚性接头DN150 | 套 | 2.000 | 31.86 | 63.72
24 | 单管侧向抗震支架DN100 | 付 | 10.000 | 72.60 | 726.00
25 | 单管侧向抗震支架DN80 | 付 | 3.000 | 69.96 | 209.88
26 | 单管侧向抗震支架DN65 | 付 | 8.000 | 66.00 | 528.00
27 | 单管侧向抗震支架DN125 | 付 | 2.000 | 75.24 | 150.48
28 | 单管侧向抗震支架DN150 | 付 | 2.000 | 77.88 | 155.76
29 | 单管侧纵向抗震支架DN125 | 付 | 1.000 | 101.64 | 101.64
【表10.2.2-31】
主要材料和工程设备一览表
工程名称:消防水 |  |  |  | 标段: |  | 第2页 共4页
序号 | 名称、规格、型号 | 单位 | 数量 | 单价(元) | 合价（元） | 备注
30 | 单管侧纵向抗震支架DN65 | 付 | 4.000 | 92.40 | 369.60
31 | 单管侧纵向抗震支架DN150 | 付 | 2.000 | 102.96 | 205.92
32 | 单管侧纵向抗震支架DN80 | 付 | 3.000 | 95.04 | 285.12
33 | 单管侧纵向抗震支架DN100 | 付 | 8.000 | 99.00 | 792.00
34 | 不锈钢金属波纹软接（304）DN100×300 | 个 | 2.000 | 418.00 | 836.00
35 | 法兰闸阀Z41T-16 DN100 | 个 | 5.000 | 949.00 | 4745.00
36 | 法兰信号蝶阀ZSXDF7-Q DN150 | 个 | 2.000 | 684.00 | 1368.00
37 | 法兰闸阀Z41T-16 DN65 | 个 | 14.000 | 712.00 | 9968.00
38 | 螺纹闸阀Z15T-16Q DN50 | 个 | 2.020 | 191.00 | 385.82
39 | 沟槽法兰短管DN150 | 个 | 4.000 | 110.00 | 440.00
40 | 减压稳压型薄型单栓带灭火器箱组合式消防柜SN65 | 套 | 15.000 | 757.00 | 11355.00
41 | 法兰式水流指示器DN150 | 只 | 2.000 | 318.00 | 636.00
42 | 末端试水装置DN25 | 套 | 2.020 | 115.00 | 232.30
43 | 镀锌焊接钢管DN125 | m | 18.152 | 60.52 | 1098.64
44 | 镀锌焊接钢管DN150 | m | 39.953 | 80.27 | 3206.95
45 | 镀锌焊接钢管DN65 | m | 221.377 | 31.96 | 7074.85
46 | 镀锌焊接钢管DN80 | m | 87.379 | 36.86 | 3221.01
47 | 镀锌焊接钢管DN100 | m | 195.238 | 47.40 | 9253.81
48 | 沟槽法兰短管DN65 | 个 | 28.000 | 35.15 | 984.20
49 | 沟槽法兰短管DN100 | 个 | 14.000 | 61.53 | 861.42
50 | 沟槽法兰短管DN150 | 个 | 2.000 | 110.00 | 220.00
51 | 机械开孔三通DN65*25 | 个 | 1.000 | 18.35 | 18.35
52 | 机械开孔三通DN125*32 | 个 | 7.000 | 46.78 | 327.46
53 | 机械开孔三通DN125*25 | 个 | 5.000 | 46.78 | 233.90
54 | 机械开孔三通DN150*50 | 个 | 2.000 | 60.95 | 121.90
55 | 机械开孔三通DN65*32 | 个 | 6.000 | 18.35 | 110.10
56 | 机械开孔三通DN150*25 | 个 | 12.000 | 60.95 | 731.40
57 | 机械开孔三通DN150*32 | 个 | 6.000 | 60.95 | 365.70
58 | 机械开孔三通DN80*32 | 个 | 16.000 | 28.31 | 452.96
【表10.2.2-31】
主要材料和工程设备一览表
工程名称:消防水 |  |  |  | 标段: |  | 第3页 共4页
序号 | 名称、规格、型号 | 单位 | 数量 | 单价(元) | 合价（元） | 备注
59 | 机械开孔三通DN100*25 | 个 | 7.000 | 35.85 | 250.95
60 | 机械开孔三通DN80*50 | 个 | 1.000 | 28.31 | 28.31
61 | 机械开孔三通DN100*40 | 个 | 7.000 | 35.85 | 250.95
62 | 机械开孔三通DN100*32 | 个 | 8.000 | 35.85 | 286.80
63 | 机械开孔三通DN80*25 | 个 | 7.000 | 28.31 | 198.17
64 | 机械开孔三通DN100*50 | 个 | 1.000 | 35.85 | 35.85
65 | 机械开孔三通DN80*40 | 个 | 1.000 | 28.31 | 28.31
66 | 机械开孔四通DN65*32 | 个 | 2.000 | 25.67 | 51.34
67 | 机械开孔四通DN65*25 | 个 | 1.000 | 25.67 | 25.67
68 | 机械开孔四通DN100*32 | 个 | 3.000 | 54.08 | 162.24
69 | 机械开孔四通DN150*25 | 个 | 1.000 | 107.00 | 107.00
70 | 机械开孔四通DN80*32 | 个 | 9.000 | 41.68 | 375.12
71 | 机械开孔四通DN100*50 | 个 | 1.000 | 54.08 | 54.08
72 | 机械开孔四通DN100*25 | 个 | 1.000 | 54.08 | 54.08
73 | 机械开孔四通DN80*25 | 个 | 3.000 | 41.68 | 125.04
74 | 沟槽刚性接头DN150 | 个 | 16.000 | 31.86 | 509.76
75 | 沟槽刚性接头DN125 | 个 | 10.000 | 25.82 | 258.20
76 | 沟槽刚性接头DN65 | 个 | 157.000 | 10.79 | 1694.03
77 | 沟槽刚性接头DN80 | 个 | 42.000 | 14.33 | 601.86
78 | 沟槽刚性接头DN100 | 个 | 83.000 | 16.53 | 1371.99
79 | 沟槽同心大小头DN150*80 | 个 | 1.000 | 39.50 | 39.50
80 | 沟槽同心大小头DN65*50 | 个 | 7.000 | 8.32 | 58.24
81 | 沟槽同心大小头DN150*125 | 个 | 2.000 | 39.50 | 79.00
82 | 沟槽同心大小头DN65*32 | 个 | 1.000 | 8.32 | 8.32
83 | 沟槽同心大小头DN100*80 | 个 | 4.000 | 24.30 | 97.20
84 | 沟槽同心大小头DN125*80 | 个 | 1.000 | 27.34 | 27.34
85 | 沟槽同心大小头DN100*50 | 个 | 1.000 | 24.30 | 24.30
86 | 沟槽同心大小头DN80*50 | 个 | 1.000 | 17.41 | 17.41
87 | 沟槽同心大小头DN100*65 | 个 | 1.000 | 24.30 | 24.30
【表10.2.2-31】
主要材料和工程设备一览表
工程名称:消防水 |  |  |  | 标段: |  | 第4页 共4页
序号 | 名称、规格、型号 | 单位 | 数量 | 单价(元) | 合价（元） | 备注
88 | 沟槽同心大小头DN80*32 | 个 | 1.000 | 17.41 | 17.41
89 | 沟槽同心大小头DN80*65 | 个 | 7.000 | 17.41 | 121.87
90 | 沟槽同心大小头DN80*40 | 个 | 1.000 | 17.41 | 17.41
91 | 沟槽同心大小头DN125*100 | 个 | 2.000 | 27.34 | 54.68
92 | 沟槽异径三通DN65*50 | 个 | 1.000 | 19.52 | 19.52
93 | 沟槽异径三通DN150*100 | 个 | 2.000 | 84.91 | 169.82
94 | 沟槽异径三通DN100*65 | 个 | 14.000 | 39.40 | 551.60
95 | 沟槽弯头DN150*90° | 个 | 1.000 | 64.82 | 64.82
96 | 沟槽弯头DN65*90° | 个 | 58.000 | 15.62 | 905.96
97 | 沟槽弯头DN100*90° | 个 | 6.000 | 31.45 | 188.70
98 | 沟槽弯头DN80*90° | 个 | 2.000 | 24.56 | 49.12
99 | 沟槽正三通DN125 | 个 | 1.000 | 63.57 | 63.57
100 | 沟槽正三通DN80 | 个 | 5.000 | 27.62 | 138.10
101 | 沟槽正三通DN100 | 个 | 4.000 | 39.40 | 157.60
102 | 沟槽正三通DN150 | 个 | 1.000 | 84.91 | 84.91
103 | 洒水喷头装饰罩 | 个 | 324.000 | 1.50 | 486.00
104 | 灭火器MF/ABC3 | 具 | 30.000 | 58.85 | 1765.50

## 0_4_表10_2_2-13 【不含单列含安责险】单位(
【表10.2.2-13】
单位（专业）工程招标控制价费用表
工程名称:单项工程-电气 |  |  | 标段: | 第1页 共1页
序号 | 费用名称 |  | 计算公式 | 金额 (元) | 备注
1 | 分部分项工程费 |  | ∑(分部分项工程量×综合单价） | 470252.55 | 见表10.2.2-16
1.1 | 其中 | 人工费+机械费 | ∑分部分项（定额人工费+定额机械费） | 92472.76
2 | 措施项目费 |  | （2.1+2.2） | 19934.63
2.1 | 施工技术措施项目费 |  | ∑(技措项目工程量×综合单价） | 12627.75 | 见表10.2.2-16
2.1.1 | 其中 | 人工费+机械费 | ∑技措项目（定额人工费+定额机械费） | 6805.56
2.2 | 施工组织措施项目费 |  | (1.1+2.1.1)×7.36% | 7306.88 | 见表10.2.2-20
2.2.1 | 其中 | 安全文明施工基本费 | (1.1+2.1.1)×7.1% | 7048.76 | 见表10.2.2-20
3 | 其他项目费 |  | （3.1+3.2+3.3+3.4） | 68029.81
3.1 | 暂列金额 |  | 3.1.1+3.1.2+3.1.3 | 28029.81 | 见表10.2.2-21
3.1.1 | 其中 | 标化工地增加费 | 按招标文件规定额度列计 |  | 见表10.2.2-22
3.1.2 |  | 优质工程增加费 | 按招标文件规定额度列计 |  | 见表10.2.2-22
3.1.3 |  | 其他暂列金额 | 按招标文件规定额度列计 | 28029.81 | 见表10.2.2-22
3.2 | 暂估价 |  | 3.2.1+3.2.2+3.2.3 | 40000.00 | 见表10.2.2-21
3.2.1 | 其中 | 材料（工程设备）暂估价 | 按招标文件规定额度列计 (或计入综合单价) |  | 见表10.2.2-23
3.2.2 |  | 专业工程暂估价 | 按招标文件规定额度列计 | 40000.00 | 见表10.2.2-24
3.2.3 |  | 专项技术措施暂估价 | 按招标文件规定额度列计 |  | 见表10.2.2-25
3.3 | 计日工 |  | ∑计日工(暂估数量×综合单价） |  | 见表10.2.2-21
3.4 | 施工总承包服务费 |  | 3.4.1+3.4.2 |  | 见表10.2.2-21
3.4.1 | 其中 | 专业发包工程管理费 | ∑专业发包工程（暂估金额×费率） |  | 见表10.2.2-27
3.4.2 |  | 甲供材料设备管理费 | 甲供材料暂估金额×费率+甲供设备暂估金额×费率 |  | 见表10.2.2-27
4 | 规费 |  | (1.1+2.1.1)×30.63% | 30408.95
5 | 税金 |  | (1+2+3+4)×9% | 52976.33
其中 | 安全生产责任保险费 |  | (1.1+2.1.1)×1.37% | 1380.54 | 已计入企业管理费
招标控制价合计 |  |  | 1+2+3+4+5 | 641602.00

## 0_4_表10_2_2-16 分部分项工程清单与计价表
【表10.2.2-16】
分部分项工程清单与计价表
单位(专业)工程名称:单项工程-电气 | [5 empty] | 标段: |  |  | 第1页 共26页
序号 | 项目编码 | 项目名称 | 项目特征 | 计量 单位 | 工程量 | 金 额 (元) |  |  |  |  | 备注
[6 empty] | 综合单价 | 合价 | 其中
[8 empty] | 人工费 | 机械费 | 暂估价
|  | 电气 |  |  |  |  | 470252.55 | 98934.73 | 3033.79
1 | 030404017001 | 配电箱 | 1、名称：成套消防电源箱XFAP1-3、XFAP1-4； 2、型号、规格：电器元件配置按设计要求； 3、安装方式：暗装。 | 台 | 2.0 | 4804.55 | 9609.10 | 357.60
2 | 030404017002 | 配电箱 | 1、名称：成套排烟风机控制箱2PY1； 2、型号、规格：电器元件配置按设计要求； 3、安装方式：落地式安装。 | 台 | 1.0 | 6787.47 | 6787.47 | 282.06 | 81.31
3 | 030404017003 | 配电箱 | 1、名称：成套A型应急照明集中电源箱1-YJ2、2-YJ2 ； 2、型号、规格：电器元件配置按设计要求； 3、安装方式：明装。 | 台 | 2.0 | 3620.45 | 7240.90 | 357.60
4 | 030404017004 | 配电箱 | 1、名称：成套照明配电箱1AL-CZ； 2、型号、规格：电器元件配置按设计要求； 3、安装方式：暗装。 | 台 | 1.0 | 4803.94 | 4803.94 | 214.56
5 | 030404017005 | 配电箱 | 1、名称：成套开水间插座箱1AL-KSX； 2、型号、规格：电器元件配置按设计要求； 3、安装方式：暗装。 | 台 | 1.0 | 720.22 | 720.22 | 83.95
本页小计 | [6 empty] | 29161.63 | 1295.77 | 81.31
【表10.2.2-16】
分部分项工程清单与计价表
单位(专业)工程名称:单项工程-电气 | [5 empty] | 标段: |  |  | 第2页 共26页
序号 | 项目编码 | 项目名称 | 项目特征 | 计量 单位 | 工程量 | 金 额 (元) |  |  |  |  | 备注
[6 empty] | 综合单价 | 合价 | 其中
[8 empty] | 人工费 | 机械费 | 暂估价
6 | 030404017006 | 配电箱 | 1、名称：成套照明配电箱1AL-ZM； 2、型号、规格：电器元件配置按设计要求； 3、安装方式：暗装。 | 台 | 1.0 | 5841.94 | 5841.94 | 214.56
7 | 030404017007 | 配电箱 | 1、名称：成套照明配电箱2AL-ZM； 2、型号、规格：电器元件配置按设计要求； 3、安装方式：明装。 | 台 | 1.0 | 4902.65 | 4902.65 | 178.80
8 | 030404017008 | 配电箱 | 1、名称：成套应急照明配电箱1ALE-2； 2、型号、规格：电器元件配置按设计要求； 3、安装方式：明装。 | 台 | 1.0 | 3309.45 | 3309.45 | 178.80
9 | 030404017009 | 配电箱 | 1、名称：成套应急照明配电箱2ALE-2； 2、型号、规格：电器元件配置按设计要求； 3、安装方式：明装。 | 台 | 1.0 | 3240.75 | 3240.75 | 178.80
10 | 030404017010 | 配电箱 | 1、名称：成套配电总箱1AP-2； 2、型号、规格：电器元件配置按设计要求； 3、安装方式：明装。 | 台 | 1.0 | 4048.95 | 4048.95 | 178.80
11 | 030404017011 | 配电箱 | 1、名称：成套配电总箱2AP-2； 2、型号、规格：电器元件配置按设计要求； 3、安装方式：明装。 | 台 | 1.0 | 2644.75 | 2644.75 | 178.80
本页小计 | [6 empty] | 23988.49 | 1108.56
【表10.2.2-16】
分部分项工程清单与计价表
单位(专业)工程名称:单项工程-电气 | [5 empty] | 标段: |  |  | 第3页 共26页
序号 | 项目编码 | 项目名称 | 项目特征 | 计量 单位 | 工程量 | 金 额 (元) |  |  |  |  | 备注
[6 empty] | 综合单价 | 合价 | 其中
[8 empty] | 人工费 | 机械费 | 暂估价
12 | 030404017012 | 配电箱 | 1、名称：成套新风机控制箱1XF1、1XF2、2XF1安装（随设备厂家配套提供）； 2、型号、规格：电器元件配置按设计要求； 3、安装方式：明装。 | 台 | 3.0 | 204.36 | 613.08 | 419.73
13 | 030404017013 | 配电箱 | 1、名称：成套挡烟垂壁控制箱AD； 2、型号、规格：电器元件配置按设计要求； 3、安装方式：明装。 | 台 | 10.0 | 535.03 | 5350.30 | 1678.90
14 | 030404017014 | 配电箱 | 1、名称：成套空调进线总箱ZKT1； 2、型号、规格：电器元件配置按设计要求； 3、安装方式：落地式安装。 | 台 | 1.0 | 6682.77 | 6682.77 | 282.06 | 81.31
15 | 030411003001 | 桥架 | 1、名称、材质、类型：热浸镀锌+喷塑（防火塑粉）槽式电缆桥架； 2、型 号、规格：GQJ-C/P 100×50×δ1.0； 3、接地方式：按设计及施工验收规范要求。 | m | 68.16 | 66.75 | 4549.68 | 796.11 | 37.49
本页小计 | [6 empty] | 17195.83 | 3176.80 | 118.80
【表10.2.2-16】
分部分项工程清单与计价表
单位(专业)工程名称:单项工程-电气 | [5 empty] | 标段: |  |  | 第4页 共26页
序号 | 项目编码 | 项目名称 | 项目特征 | 计量 单位 | 工程量 | 金 额 (元) |  |  |  |  | 备注
[6 empty] | 综合单价 | 合价 | 其中
[8 empty] | 人工费 | 机械费 | 暂估价
16 | 030411003002 | 桥架 | 1、名称、材质、类型：热浸镀锌+喷塑（防火塑粉）槽式电缆桥架【操作高度5m以上】； 2、型 号、规格：GQJ-C/P 100×50×δ1.0； 3、接地方式：按设计及施工验收规范要求。 | m | 34.89 | 66.75 | 2328.91 | 407.52 | 19.19
17 | 030411003003 | 桥架 | 1、名称、材质、类型：热浸镀锌+喷塑（防火塑粉）槽式电缆桥架； 2、型 号、规格：GQJ-C/P 200×100×δ1.2； 3、接地方式：按设计及施工验收规范要求。 | m | 65.88 | 120.79 | 7957.65 | 1282.02 | 70.49
18 | 030411003004 | 桥架 | 1、名称、材质、类型：热浸镀锌+喷塑（防火塑粉）槽式电缆桥架【操作高度5m以上】； 2、型 号、规格：GQJ-C/P 200×100×δ1.2； 3、接地方式：按设计及施工验收规范要求。 | m | 82.29 | 120.79 | 9939.81 | 1601.36 | 88.05
19 | 030411003005 | 桥架 | 1、名称、材质、类型：热浸镀锌+喷塑（防火塑粉）槽式电缆桥架； 2、型 号、规格：GQJ-C/P 300×100×δ1.2； 3、接地方式：按设计及施工验收规范要求。 | m | 12.60 | 150.71 | 1898.95 | 245.20 | 13.48
本页小计 | [6 empty] | 22125.32 | 3536.10 | 191.21
【表10.2.2-16】
分部分项工程清单与计价表
单位(专业)工程名称:单项工程-电气 | [5 empty] | 标段: |  |  | 第5页 共26页
序号 | 项目编码 | 项目名称 | 项目特征 | 计量 单位 | 工程量 | 金 额 (元) |  |  |  |  | 备注
[6 empty] | 综合单价 | 合价 | 其中
[8 empty] | 人工费 | 机械费 | 暂估价
20 | 030411003006 | 桥架 | 1、名称、材质、类型：热浸镀锌+喷塑（防火塑粉）槽式电缆桥架【操作高度5m以上】； 2、型 号、规格：GQJ-C/P 300×100×δ1.2； 3、接地方式：按设计及施工验收规范要求。 | m | 65.45 | 150.71 | 9863.97 | 1273.66 | 70.03
21 | 030413001001 | 铁构件 | 1.名称：电缆桥架吊支架； 2.材质、规格：型钢综合。 | kg | 243.97 | 16.19 | 3949.87 | 1995.67 | 224.45
22 | 031201003004 | 金属结构刷油 | 1、除锈级别：微锈； 2、油漆品种：樟丹漆、调和漆； 3、结构类型：吊支架； 4、涂刷遍数、漆膜厚度：除锈后刷樟丹漆二道、再刷调和漆二道。 | kg | 243.97 | 1.76 | 429.39 | 180.54 | 53.67
23 | 031002001018 | 抗震支架 | 1.材 质：型钢； 2.管架形式：桥架侧向抗震支架100。 | 套 | 4 | 284.34 | 1137.36 | 631.76
24 | 031002001019 | 抗震支架 | 1.材 质：型钢； 2.管架形式：桥架侧纵向抗震支架100。 | 套 | 2 | 351.85 | 703.70 | 331.68
25 | 031002001020 | 抗震支架 | 1.材 质：型钢； 2.管架形式：桥架侧向抗震支架200。 | 套 | 8 | 287.64 | 2301.12 | 1263.52
26 | 031002001021 | 抗震支架 | 1.材 质：型钢； 2.管架形式：桥架侧纵向抗震支架200。 | 套 | 4 | 356.47 | 1425.88 | 663.36
本页小计 | [6 empty] | 19811.29 | 6340.19 | 348.15
【表10.2.2-16】
分部分项工程清单与计价表
单位(专业)工程名称:单项工程-电气 | [5 empty] | 标段: |  |  | 第6页 共26页
序号 | 项目编码 | 项目名称 | 项目特征 | 计量 单位 | 工程量 | 金 额 (元) |  |  |  |  | 备注
[6 empty] | 综合单价 | 合价 | 其中
[8 empty] | 人工费 | 机械费 | 暂估价
27 | 031002001022 | 抗震支架 | 1.材 质：型钢； 2.管架形式：桥架侧向抗震支架300。 | 套 | 4 | 287.64 | 1150.56 | 631.76
28 | 031002001023 | 抗震支架 | 1.材 质：型钢； 2.管架形式：桥架侧纵向抗震支架300。 | 套 | 2 | 356.47 | 712.94 | 331.68
29 | 030408008001 | 防火堵洞 | 桥架穿墙、穿楼板处孔洞防火封堵，截面积在0.25m2以内，封堵材料：阻火包JSB、有机防火堵料JSY。 | 处 | 9 | 111.48 | 1003.32 | 551.16
30 | 030408009001 | 防火隔板 | 桥架穿墙、穿楼板处孔洞及桥架内两面设防火隔板 | m2 | 1.37 | 271.16 | 371.49 | 146.77
31 | 030411001001 | 配管 | 1.名称：线缆保护钢管； 2.材质、规格：JDG导管（热镀锌）G20×1.6； 3.配置形式：吊顶内明配； 4.接地要求：按施工验收规范要求。 | m | 1046.95 | 14.34 | 15013.26 | 7213.49
32 | 030411001002 | 配管 | 1.名称：线缆保护钢管； 2.材质、规格：JDG导管（热镀锌）G20×1.6； 3.配置形式：砖、混凝土结构暗配； 4.接地要求：按施工验收规范要求。 | m | 722.10 | 10.54 | 7610.93 | 3003.94 | 36.11
33 | 030411001003 | 配管 | 1.名称：线缆保护钢管； 2.材质、规格：JDG导管（热镀锌）G25×1.6； 3.配置形式：吊顶内明配； 4.接地要求：按施工验收规范要求。 | m | 443.67 | 16.12 | 7151.96 | 3238.79
本页小计 | [6 empty] | 33014.46 | 15117.59 | 36.11
【表10.2.2-16】
分部分项工程清单与计价表
单位(专业)工程名称:单项工程-电气 | [5 empty] | 标段: |  |  | 第7页 共26页
序号 | 项目编码 | 项目名称 | 项目特征 | 计量 单位 | 工程量 | 金 额 (元) |  |  |  |  | 备注
[6 empty] | 综合单价 | 合价 | 其中
[8 empty] | 人工费 | 机械费 | 暂估价
34 | 030411001004 | 配管 | 1.名称：线缆保护钢管； 2.材质、规格：JDG导管（热镀锌）G25×1.6； 3.配置形式：砖、混凝土结构暗配； 4.接地要求：按施工验收规范要求。 | m | 196.34 | 14.37 | 2821.41 | 1123.06 | 13.74
35 | 030411001005 | 配管 | 1.名称：线缆保护钢管； 2.材质、规格：JDG导管（热镀锌）G32×1.6； 3.配置形式：吊顶内明配； 4.接地要求：按施工验收规范要求。 | m | 2.89 | 19.05 | 55.05 | 22.34
36 | 030411001006 | 配管 | 1.名称：线缆保护钢管； 2.材质、规格：JDG导管（热镀锌）G32×1.6； 3.配置形式：砖、混凝土结构暗配； 4.接地要求：按施工验收规范要求。 | m | 2.60 | 17.17 | 44.64 | 15.86 | 0.18
37 | 030411001007 | 配管 | 1、名称：线缆保护钢管； 2、材质、规格：镀锌焊接钢管SC20； 3、配置形式：吊顶内明敷； 4、接地要求：按施工验收规范要求。 | m | 546.34 | 20.70 | 11309.24 | 4163.11 | 27.32
38 | 030411001008 | 配管 | 1、名称：线缆保护钢管； 2、材质、规格：镀锌焊接钢管SC20； 3、配置形式：砖、混凝土结构暗配； 4、接地要求：按施工验收规范要求。 | m | 207.85 | 16.79 | 3489.80 | 1195.14 | 10.39
本页小计 | [6 empty] | 17720.14 | 6519.51 | 51.63
【表10.2.2-16】
分部分项工程清单与计价表
单位(专业)工程名称:单项工程-电气 | [5 empty] | 标段: |  |  | 第8页 共26页
序号 | 项目编码 | 项目名称 | 项目特征 | 计量 单位 | 工程量 | 金 额 (元) |  |  |  |  | 备注
[6 empty] | 综合单价 | 合价 | 其中
[8 empty] | 人工费 | 机械费 | 暂估价
39 | 030411001009 | 配管 | 1、名称：线缆保护钢管； 2、材质、规格：镀锌焊接钢管SC40； 3、配置形式：吊顶内明敷； 4、接地要求：按施工验收规范要求。 | m | 5.72 | 37.45 | 214.21 | 66.07 | 0.51
40 | 030411001010 | 配管 | 1、名称：线缆保护钢管； 2、材质、规格：镀锌焊接钢管SC50； 3、配置形式：吊顶内明敷； 4、接地要求：按施工验收规范要求。 | m | 2.15 | 46.45 | 99.87 | 26.34 | 0.17
41 | 030411001011 | 配管 | 1、名称：线缆保护钢管； 2、材质、规格：镀锌焊接钢管SC50； 3、配置形式：砖、混凝土结构暗配； 4、接地要求：按施工验收规范要求。 | m | 3.49 | 44.36 | 154.82 | 44.36 | 0.28
42 | 030411001012 | 配管 | 1、名称：电线保护管； 2、材质、规格：金属软管D20； 3、配置形式：吊顶内敷设； 4、接地要求：按施工验收规范要求。 | m | 371.60 | 13.06 | 4853.10 | 2486.00
43 | 030411001013 | 配管 | 1、名称：电线保护管； 2、材质、规格：金属软管D20； 3、配置形式：吊顶内敷设【操作高度5m以上】； 4、接地要求：按施工验收规范要求。 | m | 13.50 | 13.06 | 176.31 | 90.32
44 | 030411001014 | 配管 | 1、名称：电线保护管； 2、材质、规格：金属软管D25； 3、配置形式：吊顶内敷设； 4、接地要求：按施工验收规范要求。 | m | 45.70 | 15.28 | 698.30 | 324.01
本页小计 | [6 empty] | 6196.61 | 3037.10 | 0.96
【表10.2.2-16】
分部分项工程清单与计价表
单位(专业)工程名称:单项工程-电气 | [5 empty] | 标段: |  |  | 第9页 共26页
序号 | 项目编码 | 项目名称 | 项目特征 | 计量 单位 | 工程量 | 金 额 (元) |  |  |  |  | 备注
[6 empty] | 综合单价 | 合价 | 其中
[8 empty] | 人工费 | 机械费 | 暂估价
45 | 030411001015 | 配管 | 1、名称：电线保护管； 2、材质、规格：金属软管D25； 3、配置形式：吊顶内敷设【操作高度5m以上】； 4、接地要求：按施工验收规范要求。 | m | 1.80 | 15.28 | 27.50 | 12.76
46 | 030411001016 | 配管 | 1、名称：电线保护管； 2、材质、规格：金属软管D50； 3、配置形式：吊顶内敷设； 4、接地要求：按施工验收规范要求。 | m | 0.70 | 28.53 | 19.97 | 6.94
47 | 030413001002 | 铁构件 | 1.名 称：配管吊支架； 2.材 质：型钢。 | kg | 721.34 | 16.19 | 11678.49 | 5900.56 | 663.63
48 | 031201003005 | 金属结构刷油 | 1、除锈级别：微锈； 2、油漆品种：樟丹漆、调和漆； 3、结构类型：吊支架； 4、涂刷遍数、漆膜厚度：除锈后刷樟丹漆二道、再刷调和漆二道。 | kg | 721.34 | 1.76 | 1269.56 | 533.79 | 158.69
49 | 030411004001 | 配线 | 1.名 称：低烟无卤铜芯交联聚乙烯绝缘电线； 2.配线形式：管内穿线； 3.配线型号：WDZB1-BYJ-1.5。 | m | 61.59 | 2.48 | 152.74 | 40.65
50 | 030411004002 | 配线 | 1.名 称：低烟无卤铜芯交联聚乙烯绝缘电线； 2.配线形式：管内穿线； 3.配线型号：WDZB1-BYJ-2.5。 | m | 5548.49 | 3.26 | 18088.08 | 3717.49
本页小计 | [6 empty] | 31236.34 | 10212.19 | 822.32
【表10.2.2-16】
分部分项工程清单与计价表
单位(专业)工程名称:单项工程-电气 | [5 empty] | 标段: |  |  | 第10页 共26页
序号 | 项目编码 | 项目名称 | 项目特征 | 计量 单位 | 工程量 | 金 额 (元) |  |  |  |  | 备注
[6 empty] | 综合单价 | 合价 | 其中
[8 empty] | 人工费 | 机械费 | 暂估价
51 | 030411004003 | 配线 | 1.名 称：低烟无卤铜芯交联聚乙烯绝缘电线； 2.配线形式：管内穿线【操作高度5m以上】； 3.配线型号：WDZB1-BYJ-2.5。 | m | 25.20 | 3.26 | 82.15 | 16.88
52 | 030411004004 | 配线 | 1.名 称：低烟无卤铜芯交联聚乙烯绝缘软电线； 2.配线形式：管内穿线； 3.配线型号：WDZB1-BYJR-2.5。 | m | 1693.70 | 3.49 | 5911.01 | 1134.78
53 | 030411004005 | 配线 | 1.名 称：低烟无卤铜芯交联聚乙烯绝缘电线； 2.配线形式：桥架内敷设； 3.配线型号：WDZB1-BYJ-2.5。 | m | 1084.57 | 3.20 | 3470.62 | 835.12
54 | 030411004006 | 配线 | 1.名 称：低烟无卤铜芯交联聚乙烯绝缘电线； 2.配线形式：桥架内敷设【操作高度5m以上】； 3.配线型号：WDZB1-BYJ-2.5。 | m | 11.70 | 3.20 | 37.44 | 9.01
55 | 030411004007 | 配线 | 1.名 称：低烟无卤铜芯交联聚乙烯绝缘电线； 2.配线形式：桥架内敷设【操作高度5m以上】； 3.配线型号：WDZB1-BYJ-2.5。 | m | 2067.94 | 3.20 | 6617.41 | 1592.31
本页小计 | [6 empty] | 16118.63 | 3588.10
【表10.2.2-16】
分部分项工程清单与计价表
单位(专业)工程名称:单项工程-电气 | [5 empty] | 标段: |  |  | 第11页 共26页
序号 | 项目编码 | 项目名称 | 项目特征 | 计量 单位 | 工程量 | 金 额 (元) |  |  |  |  | 备注
[6 empty] | 综合单价 | 合价 | 其中
[8 empty] | 人工费 | 机械费 | 暂估价
56 | 030411004008 | 配线 | 1.名 称：低烟无卤铜芯交联聚乙烯绝缘软电线； 2.配线形式：桥架内敷设； 3.配线型号：WDZB1-BYJR-2.5。 | m | 466.82 | 3.40 | 1587.19 | 359.45
57 | 030411004009 | 配线 | 1.名 称：低烟无卤铜芯交联聚乙烯绝缘软电线； 2.配线形式：桥架内敷设【操作高度5m以上】； 3.配线型号：WDZB1-BYJR-2.5。 | m | 1013.03 | 3.40 | 3444.30 | 780.03
58 | 030411004010 | 配线 | 1.名 称：低烟无卤铜芯交联聚乙烯绝缘电线； 2.配线形式：管内穿线； 3.配线型号：WDZB1-BYJ-4。 | m | 1824.03 | 4.39 | 8007.49 | 1130.90
59 | 030411004011 | 配线 | 1.名 称：低烟无卤铜芯交联聚乙烯绝缘电线； 2.配线形式：管内穿线【操作高度5m以上】； 3.配线型号：WDZB1-BYJ-4。 | m | 4.20 | 4.39 | 18.44 | 2.60
60 | 030411004012 | 配线 | 1.名 称：低烟无卤铜芯交联聚乙烯绝缘电线； 2.配线形式：管内穿线； 3.配线型号：WDZB1-BYJR-4。 | m | 380.65 | 4.70 | 1789.06 | 236.00
本页小计 | [6 empty] | 14846.48 | 2508.98
【表10.2.2-16】
分部分项工程清单与计价表
单位(专业)工程名称:单项工程-电气 | [5 empty] | 标段: |  |  | 第12页 共26页
序号 | 项目编码 | 项目名称 | 项目特征 | 计量 单位 | 工程量 | 金 额 (元) |  |  |  |  | 备注
[6 empty] | 综合单价 | 合价 | 其中
[8 empty] | 人工费 | 机械费 | 暂估价
61 | 030411004013 | 配线 | 1.名 称：低烟无卤铜芯交联聚乙烯绝缘电线； 2.配线形式：管内穿线【操作高度5m以上】； 3.配线型号：WDZB1-BYJR-4。 | m | 1.80 | 4.70 | 8.46 | 1.12
62 | 030411004014 | 配线 | 1.名 称：低烟无卤铜芯交联聚乙烯绝缘电线； 2.配线形式：桥架内敷设； 3.配线型号：WDZB1-BYJ-4。 | m | 93.62 | 4.68 | 438.14 | 88.00
63 | 030411004015 | 配线 | 1.名 称：低烟无卤铜芯交联聚乙烯绝缘电线； 2.配线形式：桥架内敷设【操作高度5m以上】； 3.配线型号：WDZB1-BYJ-4。 | m | 443.40 | 4.68 | 2075.11 | 416.80
64 | 030411004016 | 配线 | 1.名 称：低烟无卤铜芯交联聚乙烯绝缘软电线； 2.配线形式：桥架内敷设； 3.配线型号：WDZB1-BYJR-4。 | m | 42.99 | 4.97 | 213.66 | 40.41
65 | 030411004017 | 配线 | 1.名 称：低烟无卤铜芯交联聚乙烯绝缘软电线； 2.配线形式：桥架内敷设【操作高度5m以上】； 3.配线型号：WDZB1-BYJR-4。 | m | 170.93 | 4.97 | 849.52 | 160.67
本页小计 | [6 empty] | 3584.89 | 707.00
【表10.2.2-16】
分部分项工程清单与计价表
单位(专业)工程名称:单项工程-电气 | [5 empty] | 标段: |  |  | 第13页 共26页
序号 | 项目编码 | 项目名称 | 项目特征 | 计量 单位 | 工程量 | 金 额 (元) |  |  |  |  | 备注
[6 empty] | 综合单价 | 合价 | 其中
[8 empty] | 人工费 | 机械费 | 暂估价
66 | 030411004018 | 配线 | 1.名 称：低烟无卤铜芯交联聚乙烯绝缘电线； 2.配线形式：管内穿线； 3.配线型号：WDZB1N-BYJ-1.5。 | m | 60.61 | 2.78 | 168.50 | 40.00
67 | 030411004019 | 配线 | 1.名 称：低烟无卤铜芯交联聚乙烯绝缘电线； 2.配线形式：管内穿线； 3.配线型号：WDZB1N-BYJ-2.5。 | m | 83.28 | 3.66 | 304.80 | 55.80
68 | 030411004020 | 配线 | 1.名 称：低烟无卤铜芯交联聚乙烯绝缘电线； 2.配线形式：管内穿线； 3.配线型号：WDZB1N-BYJR-2.5。 | m | 44.54 | 3.78 | 168.36 | 29.84
69 | 030411004021 | 配线 | 1.名 称：低烟无卤铜芯交联聚乙烯绝缘电线； 2.配线形式：桥架内敷设； 3.配线型号：WDZB1N-BYJ-2.5。 | m | 40.06 | 3.56 | 142.61 | 30.85
70 | 030411004022 | 配线 | 1.名 称：低烟无卤铜芯交联聚乙烯绝缘电线； 2.配线形式：桥架内敷设； 3.配线型号：WDZB1N-BYJR-2.5。 | m | 20.03 | 3.66 | 73.31 | 15.42
71 | 030411004023 | 配线 | 1.名 称：低烟无卤铜芯交联聚乙烯绝缘电线； 2.配线形式：管内穿线； 3.配线型号：WDZB1N-BYJ-4。 | m | 309.96 | 4.87 | 1509.51 | 192.18
本页小计 | [6 empty] | 2367.09 | 364.09
【表10.2.2-16】
分部分项工程清单与计价表
单位(专业)工程名称:单项工程-电气 | [5 empty] | 标段: |  |  | 第14页 共26页
序号 | 项目编码 | 项目名称 | 项目特征 | 计量 单位 | 工程量 | 金 额 (元) |  |  |  |  | 备注
[6 empty] | 综合单价 | 合价 | 其中
[8 empty] | 人工费 | 机械费 | 暂估价
72 | 030411004024 | 配线 | 1.名 称：低烟无卤铜芯交联聚乙烯绝缘电线； 2.配线形式：管内穿线【操作高度5m以上】； 3.配线型号：WDZB1N-BYJ-4。 | m | 2.40 | 4.87 | 11.69 | 1.49
73 | 030411004025 | 配线 | 1.名 称：低烟无卤铜芯交联聚乙烯绝缘电线； 2.配线形式：管内穿线； 3.配线型号：WDZB1N-BYJR-4。 | m | 154.98 | 5.02 | 778.00 | 96.09
74 | 030411004026 | 配线 | 1.名 称：低烟无卤铜芯交联聚乙烯绝缘电线； 2.配线形式：管内穿线【操作高度5m以上】； 3.配线型号：WDZB1N-BYJR-4。 | m | 1.20 | 5.02 | 6.02 | 0.74
75 | 030411004027 | 配线 | 1.名 称：低烟无卤铜芯交联聚乙烯绝缘电线； 2.配线形式：桥架内敷设； 3.配线型号：WDZB1N-BYJ-4。 | m | 20.08 | 5.14 | 103.21 | 18.88
76 | 030411004028 | 配线 | 1.名 称：低烟无卤铜芯交联聚乙烯绝缘电线； 2.配线形式：桥架内敷设【操作高度5m以上】； 3.配线型号：WDZB1N-BYJ-4。 | m | 176.40 | 5.14 | 906.70 | 165.82
本页小计 | [6 empty] | 1805.62 | 283.02
【表10.2.2-16】
分部分项工程清单与计价表
单位(专业)工程名称:单项工程-电气 | [5 empty] | 标段: |  |  | 第15页 共26页
序号 | 项目编码 | 项目名称 | 项目特征 | 计量 单位 | 工程量 | 金 额 (元) |  |  |  |  | 备注
[6 empty] | 综合单价 | 合价 | 其中
[8 empty] | 人工费 | 机械费 | 暂估价
77 | 030411004029 | 配线 | 1.名 称：低烟无卤铜芯交联聚乙烯绝缘电线； 2.配线形式：桥架内敷设； 3.配线型号：WDZB1N-BYJR-4。 | m | 10.04 | 5.28 | 53.01 | 9.44
78 | 030411004030 | 配线 | 1.名 称：低烟无卤铜芯交联聚乙烯绝缘电线； 2.配线形式：桥架内敷设【操作高度5m以上】； 3.配线型号：WDZB1N-BYJR-4。 | m | 88.20 | 5.28 | 465.70 | 82.91
79 | 030411004031 | 配线 | 1.名 称：低烟无卤铜芯交联聚乙烯绝缘电线； 2.配线形式：管内穿线； 3.配线型号：WDZB1N-BYJ-10。 | m | 22.56 | 10.73 | 242.07 | 14.44
80 | 030411004032 | 配线 | 1.名 称：低烟无卤铜芯交联聚乙烯绝缘电线； 2.配线形式：管内穿线； 3.配线型号：WDZB1N-BYJR-10。 | m | 7.52 | 11.17 | 84.00 | 4.81
81 | 030411004033 | 配线 | 1.名 称：低烟无卤铜芯交联聚乙烯绝缘电线； 2.配线形式：管内穿线； 3.配线型号：WDZB1-BYJ-6。 | m | 24.30 | 5.63 | 136.81 | 13.12
82 | 030411004034 | 配线 | 1、配线材质、名称：铜芯绝缘导线； 2、配线形式：管内穿线； 3、配线型号、规格：WDZB1N-RYJS-2*2.5。 | m | 596.17 | 7.09 | 4226.85 | 351.74
本页小计 | [6 empty] | 5208.44 | 476.46
【表10.2.2-16】
分部分项工程清单与计价表
单位(专业)工程名称:单项工程-电气 | [5 empty] | 标段: |  |  | 第16页 共26页
序号 | 项目编码 | 项目名称 | 项目特征 | 计量 单位 | 工程量 | 金 额 (元) |  |  |  |  | 备注
[6 empty] | 综合单价 | 合价 | 其中
[8 empty] | 人工费 | 机械费 | 暂估价
83 | 030408001001 | 电力电缆 | 1、电缆名称：矿物绝缘电力电缆； 2、电缆规格、型号：RTTZ-5*6； 3、敷设方式、部位：穿管或桥架内敷设； 4、电压等级(KV)：1KV以下。 | m | 31.92 | 64.29 | 2052.14 | 95.12 | 27.13
84 | 030408001002 | 电力电缆 | 1、电缆名称：矿物绝缘电力电缆； 2、电缆规格、型号：RTTZ-5*6； 3、敷设方式、部位：穿管或桥架内敷设【操作高度5m以上】； 4、电压等级(KV)：1KV以下。 | m | 5.76 | 64.29 | 370.31 | 17.16 | 4.90
85 | 030408001003 | 电力电缆 | 1、电缆名称：矿物绝缘电力电缆； 2、电缆规格、型号：RTTZ-5*16； 3、敷设方式、部位：穿管或桥架内敷设； 4、电压等级(KV)：1KV以下。 | m | 109.64 | 127.46 | 13974.71 | 832.17 | 140.34
86 | 030408001004 | 电力电缆 | 1、电缆名称：矿物绝缘电力电缆； 2、电缆规格、型号：RTTZ-5*16； 3、敷设方式、部位：穿管或桥架内敷设【操作高度5m以上】； 4、电压等级(KV)：1KV以下。 | m | 2.79 | 127.46 | 355.61 | 21.18 | 3.57
本页小计 | [6 empty] | 16752.77 | 965.63 | 175.94
【表10.2.2-16】
分部分项工程清单与计价表
单位(专业)工程名称:单项工程-电气 | [5 empty] | 标段: |  |  | 第17页 共26页
序号 | 项目编码 | 项目名称 | 项目特征 | 计量 单位 | 工程量 | 金 额 (元) |  |  |  |  | 备注
[6 empty] | 综合单价 | 合价 | 其中
[8 empty] | 人工费 | 机械费 | 暂估价
87 | 030408001005 | 电力电缆 | 1、电缆名称：低烟无卤电力电缆； 2、电缆规格、型号：WDZB-YJY-4*185； 3、敷设方式、部位：穿管或桥架内敷设； 4、电压等级(KV)：1KV以下。 | m | 43.68 | 576.98 | 25202.49 | 469.12 | 114.44
88 | 030408001006 | 电力电缆 | 1、电缆名称：低烟无卤电力电缆； 2、电缆规格、型号：WDZB-YJY-4*185； 3、敷设方式、部位：穿管或桥架内敷设【操作高度5m以上】； 4、电压等级(KV)：1KV以下。 | m | 52.70 | 576.98 | 30406.85 | 566.00 | 138.07
89 | 030408001007 | 电力电缆 | 1、电缆名称：低烟无卤电力电缆； 2、电缆规格、型号：WDZB1-YJY-4*2.5； 3、敷设方式、部位：穿管或桥架内敷设； 4、电压等级(KV)：1KV以下。 | m | 20.96 | 12.79 | 268.08 | 39.40 | 1.05
本页小计 | [6 empty] | 55877.42 | 1074.52 | 253.56
【表10.2.2-16】
分部分项工程清单与计价表
单位(专业)工程名称:单项工程-电气 | [5 empty] | 标段: |  |  | 第18页 共26页
序号 | 项目编码 | 项目名称 | 项目特征 | 计量 单位 | 工程量 | 金 额 (元) |  |  |  |  | 备注
[6 empty] | 综合单价 | 合价 | 其中
[8 empty] | 人工费 | 机械费 | 暂估价
90 | 030408001008 | 电力电缆 | 1、电缆名称：低烟无卤电力电缆； 2、电缆规格、型号：WDZB1-YJY-5*10； 3、敷设方式、部位：穿管或桥架内敷设； 4、电压等级(KV)：1KV以下。 | m | 28.45 | 49.30 | 1402.59 | 53.49 | 1.42
91 | 030408001009 | 电力电缆 | 1、电缆名称：低烟无卤电力电缆； 2、电缆规格、型号：WDZB1-YJY-5*16； 3、敷设方式、部位：穿管或桥架内敷设； 4、电压等级(KV)：1KV以下。 | m | 13.95 | 71.62 | 999.10 | 32.78 | 0.84
92 | 030408001010 | 电力电缆 | 1、电缆名称：低烟无卤电力电缆； 2、电缆规格、型号：WDZB1-YJY-4*25+1*16； 3、敷设方式、部位：穿管或桥架内敷设； 4、电压等级(KV)：1KV以下。 | m | 94.41 | 101.18 | 9552.40 | 221.86 | 5.66
本页小计 | [6 empty] | 11954.09 | 308.13 | 7.92
【表10.2.2-16】
分部分项工程清单与计价表
单位(专业)工程名称:单项工程-电气 | [5 empty] | 标段: |  |  | 第19页 共26页
序号 | 项目编码 | 项目名称 | 项目特征 | 计量 单位 | 工程量 | 金 额 (元) |  |  |  |  | 备注
[6 empty] | 综合单价 | 合价 | 其中
[8 empty] | 人工费 | 机械费 | 暂估价
93 | 030408001011 | 电力电缆 | 1、电缆名称：低烟无卤电力电缆； 2、电缆规格、型号：WDZB1-YJY-4*25+1*16； 3、敷设方式、部位：穿管或桥架内敷设【操作高度5m以上】； 4、电压等级(KV)：1KV以下。 | m | 31.57 | 101.18 | 3194.25 | 74.19 | 1.89
94 | 030408006001 | 电力电缆头 | 1、名称：矿物绝缘电缆终端头； 2、型号、规格：截面35(mm2)以下； 3、材质、类型：铜芯； 4、安装部位：配电箱、柜内； 5、电压等级(kV)：1KV以下。 | 个 | 4 | 144.14 | 576.56 | 153.16 | 9.20
95 | 030408006002 | 电力电缆头 | 1、名称：矿物绝缘电缆终端头； 2、型号、规格：截面10(mm2)以下； 3、材质、类型：铜芯； 4、安装部位：配电箱、柜内； 5、电压等级(kV)：1KV以下。 | 个 | 6 | 101.83 | 610.98 | 178.80
96 | 030408006003 | 电力电缆头 | 1、名称：T型电缆分支接头； 2、型号、规格：截面10(mm2)以下； 3、材质、类型：铜。 | 个 | 4 | 62.90 | 251.60 | 135.88
97 | 030408006004 | 电力电缆头 | 1、名称：T型电缆分支接头； 2、型号、规格：截面35(mm2)以下； 3、材质、类型：铜。 | 个 | 2 | 81.70 | 163.40 | 84.94 | 8.62
本页小计 | [6 empty] | 4796.79 | 626.97 | 19.71
【表10.2.2-16】
分部分项工程清单与计价表
单位(专业)工程名称:单项工程-电气 | [5 empty] | 标段: |  |  | 第20页 共26页
序号 | 项目编码 | 项目名称 | 项目特征 | 计量 单位 | 工程量 | 金 额 (元) |  |  |  |  | 备注
[6 empty] | 综合单价 | 合价 | 其中
[8 empty] | 人工费 | 机械费 | 暂估价
98 | 030408006005 | 电力电缆头 | 1、名称：电力电缆终端头； 2、型号、规格：截面240(mm2)以下； 3、材质、类型：铜芯，简易干包式； 4、安装部位：配电箱、柜内； 5、电压等级(kV)：1KV以下。 | 个 | 2 | 267.53 | 535.06 | 135.30
99 | 030408006006 | 电力电缆头 | 1、名称：电力电缆终端头； 2、型号、规格：截面10(mm2)及以下三芯及以上； 3、材质、类型：铜芯，简易干包式； 4、安装部位：配电箱、柜内； 5、电压等级(kV)：1KV以下。 | 个 | 10 | 27.92 | 279.20 | 95.70
100 | 030408006007 | 电力电缆头 | 1、名称：电力电缆终端头； 2、型号、规格：截面25(mm2)及以下三芯及以上； 3、材质、类型：铜芯，简易干包式； 4、安装部位：配电箱、柜内； 5、电压等级(kV)：1KV以下。 | 个 | 18 | 37.22 | 669.96 | 229.50
101 | 030412004001 | 装饰灯 | 1.装饰灯名称：LED筒灯； 2.装饰灯型号规格：24W； 3.安装形式：吸顶式。 | 套 | 51 | 85.51 | 4361.01 | 702.27
102 | 030412004002 | 装饰灯 | 1.装饰灯名称：LED筒灯（卫生间）； 2.装饰灯型号规格：7W，IP65； 3.安装形式：嵌入式。 | 套 | 43 | 58.63 | 2521.09 | 866.88
本页小计 | [6 empty] | 8366.32 | 2029.65
【表10.2.2-16】
分部分项工程清单与计价表
单位(专业)工程名称:单项工程-电气 | [5 empty] | 标段: |  |  | 第21页 共26页
序号 | 项目编码 | 项目名称 | 项目特征 | 计量 单位 | 工程量 | 金 额 (元) |  |  |  |  | 备注
[6 empty] | 综合单价 | 合价 | 其中
[8 empty] | 人工费 | 机械费 | 暂估价
103 | 030412004003 | 装饰灯 | 1.装饰灯名称：LED筒灯； 2.装饰灯型号规格：7W； 3.安装形式：嵌入式。 | 套 | 167 | 58.35 | 9744.45 | 3366.72
104 | 030412005001 | 荧光灯 | 1.荧光灯名称：LED灯盘； 2.荧光灯型号规格：600*600，40W； 3.安装形式：嵌入式。 | 套 | 54 | 218.01 | 11772.54 | 1259.82
105 | 030412004004 | 装饰灯 | 1、装饰灯名称：LED磁力轨道射灯（含滑轨）； 2、装饰灯型号、规格 20W； 3、安装形式：轨道安装。 | 套 | 3 | 190.47 | 571.41 | 41.70
106 | 030412004005 | 装饰灯 | 1、装饰灯名称：LED磁力轨道灯（含滑轨）； 2、装饰灯型号、规格： 10W/M； 3、安装形式：轨道安装。 | m | 14.00 | 161.41 | 2259.74 | 233.38
107 | 030404031001 | 小电器 | 1.嵌入式磁吸电源200W。 | 个 | 3 | 185.44 | 556.32 | 82.71
108 | 030412005002 | 荧光灯 | 1.荧光灯名称：LED平板灯； 2.荧光灯型号规格：100*1200，20W； 3.安装形式：吊装。 | 套 | 78 | 147.00 | 11466.00 | 1199.64
109 | 030412004006 | 装饰灯 | 1、装饰灯名称：透光软膜灯； 2、装饰灯型号、规格：220V 30W； 3、安装形式：嵌入式。 | 套 | 5 | 61.36 | 306.80 | 112.40
110 | 030412004007 | 装饰灯 | 1、装饰灯名称：透光软膜灯； 2、装饰灯型号、规格：220V 20W/M； 3、安装形式：嵌入式。 | m | 289.44 | 40.92 | 11843.88 | 4338.71
本页小计 | [6 empty] | 48521.14 | 10635.08
【表10.2.2-16】
分部分项工程清单与计价表
单位(专业)工程名称:单项工程-电气 | [5 empty] | 标段: |  |  | 第22页 共26页
序号 | 项目编码 | 项目名称 | 项目特征 | 计量 单位 | 工程量 | 金 额 (元) |  |  |  |  | 备注
[6 empty] | 综合单价 | 合价 | 其中
[8 empty] | 人工费 | 机械费 | 暂估价
111 | 030412004008 | 装饰灯 | 1、装饰灯名称：透光软膜灯； 2、装饰灯型号、规格：220V 20W/m2； 3、安装形式：嵌入式。 | m2 | 18.40 | 40.92 | 752.93 | 275.82
112 | 030412004009 | 装饰灯 | 1、装饰灯名称：LED灯带； 2、装饰灯型号、规格：220V 7W/M； 3、安装形式：嵌入式。 | m | 364.79 | 38.02 | 13869.32 | 5468.20
113 | 030412004010 | 装饰灯 | 1、装饰灯名称：LED线性灯； 2、装饰灯型号、规格：220V 10W/M； 3、安装形式：嵌入式。 | m | 263.05 | 66.92 | 17603.31 | 3943.12
114 | 030412004011 | 装饰灯 | 1、装饰灯名称：安全出口标志灯； 2、装饰灯型号、规格：A-BLJC1W； 3、安装形式：壁挂式。 | 套 | 4 | 72.18 | 288.72 | 74.32
115 | 030412004012 | 装饰灯 | 1、装饰灯名称：方向标志灯（单向不可调）； 2、装饰灯型号、规格：A-BLJC1W； 3、安装形式：壁挂。 | 套 | 29 | 72.18 | 2093.22 | 538.82
116 | 030412004013 | 装饰灯 | 1、装饰灯名称：方向标志灯（单向不可调）； 2、装饰灯型号、规格：A-BLJC1W； 3、安装形式：吊装。 | 套 | 1 | 78.89 | 78.89 | 21.80
117 | 030412004014 | 装饰灯 | 1、装饰灯名称：楼层标志灯； 2、装饰灯型号、规格：A-BLJC1W； 3、安装形式：吊装。 | 套 | 1 | 86.14 | 86.14 | 21.80
本页小计 | [6 empty] | 34772.53 | 10343.88
【表10.2.2-16】
分部分项工程清单与计价表
单位(专业)工程名称:单项工程-电气 | [5 empty] | 标段: |  |  | 第23页 共26页
序号 | 项目编码 | 项目名称 | 项目特征 | 计量 单位 | 工程量 | 金 额 (元) |  |  |  |  | 备注
[6 empty] | 综合单价 | 合价 | 其中
[8 empty] | 人工费 | 机械费 | 暂估价
118 | 030412004015 | 装饰灯 | 1、装饰灯名称：疏散出口标志灯； 2、装饰灯型号、规格：A-BLJC1W； 3、安装形式：壁挂式。 | 套 | 9 | 72.18 | 649.62 | 167.22
119 | 030412004016 | 装饰灯 | 1、装饰灯名称：双面多信息复合标志灯； 2、装饰灯型号、规格：A-BLJC1W； 3、安装形式：吊装。 | 套 | 10 | 86.14 | 861.40 | 218.00
120 | 030412004017 | 装饰灯 | 1、装饰灯名称：消防应急照明灯具； 2、装饰灯型号、规格：A-ZFJC3W IP67； 3、安装形式：壁挂式。 | 套 | 2 | 89.11 | 178.22 | 37.16
121 | 030412004018 | 装饰灯 | 1、装饰灯名称：消防应急照明灯具； 2、装饰灯型号、规格：A-ZFJC3W； 3、安装形式：壁挂式。 | 套 | 2 | 72.97 | 145.94 | 37.16
122 | 030412004019 | 装饰灯 | 1、装饰灯名称：消防应急照明灯具； 2、装饰灯型号、规格：A-ZFJC6W； 3、安装形式：吸顶式。 | 套 | 41 | 85.82 | 3518.62 | 761.78
123 | 030412004020 | 装饰灯 | 1.装饰灯名称：成套楼梯踏步智能感应LED灯； 2.装饰灯规格：39踏步，2米每踏步，含控制器、变压器、感应器、线材等成套附件； 3.安装形式：嵌入踏步下，具体详设计图。 | 套 | 1 | 4795.84 | 4795.84 | 542.72
本页小计 | [6 empty] | 10149.64 | 1764.04
【表10.2.2-16】
分部分项工程清单与计价表
单位(专业)工程名称:单项工程-电气 | [5 empty] | 标段: |  |  | 第24页 共26页
序号 | 项目编码 | 项目名称 | 项目特征 | 计量 单位 | 工程量 | 金 额 (元) |  |  |  |  | 备注
[6 empty] | 综合单价 | 合价 | 其中
[8 empty] | 人工费 | 机械费 | 暂估价
124 | 030404034001 | 照明开关 | 1.名称：单联单控开关； 2.规格：86型，10A； 3.安装方式：暗装。 | 套 | 28 | 16.63 | 465.64 | 204.40
125 | 030404034002 | 照明开关 | 1.名称：双联单控开关； 2.规格：86型，10A； 3.安装方式：暗装。 | 套 | 35 | 19.06 | 667.10 | 255.50
126 | 030404034003 | 照明开关 | 1.名称：三联单控开关； 2.规格：86型，10A； 3.安装方式：暗装。 | 套 | 17 | 22.13 | 376.21 | 124.10
127 | 030404034004 | 照明开关 | 1.名称：四联单控开关； 2.规格：86型，10A； 3.安装方式：暗装。 | 套 | 1 | 27.61 | 27.61 | 7.45
128 | 030404034005 | 照明开关 | 1.名称：双联双控开关； 2.规格：86型，10A； 3.安装方式：暗装。 | 套 | 12 | 20.99 | 251.88 | 89.40
129 | 030404034006 | 照明开关 | 1.名 称：电动挡烟垂壁控制按钮； 2.安装方式：暗装。 | 个 | 10 | 34.66 | 346.60 | 63.30
130 | 030404035001 | 插座 | 1.名称：二三极单相带保护门插座； 2.规格：10A，安全型； 3.安装方式：暗装。 | 套 | 81 | 20.49 | 1659.69 | 697.41
131 | 030404035002 | 插座 | 1.名称：二三极单相带保护门地面插座； 2.规格：10A，安全型； 3.安装方式：暗装。 | 套 | 54 | 154.11 | 8321.94 | 604.80
本页小计 | [6 empty] | 12116.67 | 2046.36
【表10.2.2-16】
分部分项工程清单与计价表
单位(专业)工程名称:单项工程-电气 | [5 empty] | 标段: |  |  | 第25页 共26页
序号 | 项目编码 | 项目名称 | 项目特征 | 计量 单位 | 工程量 | 金 额 (元) |  |  |  |  | 备注
[6 empty] | 综合单价 | 合价 | 其中
[8 empty] | 人工费 | 机械费 | 暂估价
132 | 030411006001 | 接线盒 | 1.名称、材质：钢质接线盒； 2.规格：86H50； 3.安装形式：暗装。 | 个 | 44 | 8.72 | 383.68 | 135.08
133 | 030411006002 | 接线盒 | 1.名称、材质：钢质开关插座盒； 2.规格：86H50； 3.安装形式：暗装。 | 个 | 238 | 8.46 | 2013.48 | 768.74
134 | 030411006003 | 接线盒 | 1.地面插座盒。 | 个 | 54 | 16.00 | 864.00 | 174.42
135 | 030411006004 | 接线盒 | 1.名称、材质：钢质接线盒； 2.规格：86H50带面板； 3.安装形式：明装。 | 个 | 617 | 17.27 | 10655.59 | 4516.44
136 | 030409008001 | 等电位端子箱、 测试板 | 1、名称：暗装局部等电位箱； 2、材质：钢制箱体、接地铜排； 3、规格：150*75*45（mm）； 4、含箱内接地跨接线安装。 | 台 | 1.0 | 94.95 | 94.95 | 56.16 | 1.29
137 | 030411001017 | 配管 | 1.名称：局部等电位联接线保护管； 2.材质：刚性阻燃管； 3.规格：PVC16； 4.配置形式：暗敷。 | m | 15.00 | 6.75 | 101.25 | 59.55
138 | 030411004035 | 配线 | 1.名 称：局部等电位联接线； 2.配线形式：管内穿线； 3.配线型号：BVR-4。 | m | 15.00 | 4.09 | 61.35 | 9.30
139 | 030413003008 | 打洞（孔） | 1.砖墙及砌体墙钻孔 200*150。 | 个 | 2 | 16.52 | 33.04 | 20.98
本页小计 | [6 empty] | 14207.34 | 5740.67 | 1.29
【表10.2.2-16】
分部分项工程清单与计价表
单位(专业)工程名称:单项工程-电气 | [5 empty] | 标段: |  |  | 第26页 共26页
序号 | 项目编码 | 项目名称 | 项目特征 | 计量 单位 | 工程量 | 金 额 (元) |  |  |  |  | 备注
[6 empty] | 综合单价 | 合价 | 其中
[8 empty] | 人工费 | 机械费 | 暂估价
140 | 030413003009 | 打洞（孔） | 1.砖墙及砌体墙钻孔 200*100。 | 个 | 1 | 16.52 | 16.52 | 10.49
141 | 030413003010 | 打洞（孔） | 1.砖墙及砌体墙钻孔 400*200。 | 个 | 2 | 33.06 | 66.12 | 41.96
142 | 030413003011 | 打洞（孔） | 1.混凝土楼板钻孔 200*150。 | 个 | 1 | 41.31 | 41.31 | 26.22
143 | 030413002001 | 凿（压）槽 | 1.混凝土刨沟槽 管径(mm以内)20。 | m | 180.21 | 13.68 | 2465.27 | 1692.17 | 66.68
144 | 030413002002 | 凿（压）槽 | 1.管径(mm以内)20`二次精装修工程，在原粉刷层上进行砖墙开凿，砖墙开凿增加费。 | m | 9.60 | 2.73 | 26.21 | 18.05 | 0.67
145 | 030406006001 | 低压交流异步电动机 | 1.小型交流异步电动机检查接线 功率（kW）≤0.75。 | 台 | 14.0 | 30.42 | 425.88 | 264.88
146 | 030406006002 | 低压交流异步电动机 | 1.小型交流异步电动机检查接线 功率（kW）≤3。 | 台 | 14.0 | 272.43 | 3814.02 | 2169.44 | 643.02
147 | 030406006003 | 低压交流异步电动机 | 1.小型交流异步电动机检查接线 功率（kW）≤30。 | 台 | 1.0 | 368.45 | 368.45 | 219.78 | 47.99
148 | 030414004001 | 自动投入装置 | 1.低压双电源自动切换装置调试。 | 套 | 3 | 66.36 | 199.08 | 77.43 | 71.52
149 | 030414002001 | 送配电装置系统 | 1.送配电装置系统调试 1kV以下交流供电(综 合)。 | 系统 | 4 | 233.43 | 933.72 | 607.92 | 95.00
本页小计 | [6 empty] | 8356.58 | 5128.34 | 924.88
合计 | [6 empty] | 470252.55 | 98934.73 | 3033.79

## 0_4_表10_2_2-16 施工技术措施项目清单与计价
【表10.2.2-16】
施工技术措施项目清单与计价表
单位(专业)工程名称:单项工程-电气 | [5 empty] | 标段: |  |  | 第1页 共1页
序号 | 项目编码 | 项目名称 | 项目特征 | 计量 单位 | 工程量 | 金 额 (元) |  |  |  |  | 备注
[6 empty] | 综合单价 | 合价 | 其中
[8 empty] | 人工费 | 机械费 | 暂估价
|  | [请输入分部名称,电子评标勿删] |  |  | 0 |  | 12627.75 | 7511.33
1 | 031301017003 | 脚手架搭拆 | 1.脚手架搭拆费第四册 | 项 | 1 | 4127.24 | 4127.24 | 989.70
2 | Z031301019002 | 操作高度增加费 | 1.操作高度增加费第四册5m以上 | 项 | 1 | 8500.51 | 8500.51 | 6521.63
本页小计 | [6 empty] | 12627.75 | 7511.33
合计 | [6 empty] | 12627.75 | 7511.33

## 0_4_表10_2_2-20 施工组织(总价)措施项目清
【表10.2.2-20】
施工组织（总价）措施项目清单与计价表
工程名称:电气 |  |  | 标段: | 第1页 共1页
序号 | 项目编号 | 项目名称 | 计算基础 | 费率 (%) | 金额 (元) | 备注
1 | 031302001001 | 安全文明施工费 |  |  | 7048.76
1.1 |  | 安全文明施工基本费 | 定额人工费+定额机械费 | 7.1 | 7048.76
2 | Z03130200801 | 提前竣工增加费 | 定额人工费+定额机械费
3 | 031302004001 | 二次搬运费 | 定额人工费+定额机械费 | 0.26 | 258.12
4 | 031302005001 | 冬雨季施工增加费 | 定额人工费+定额机械费
5 |  | 其他施工组织措施费 | 按相关规定计算
合 计 |  |  |  |  | 7306.88

## 0_4_表10_2_2-21 其他项目清单与计价汇总表
【表10.2.2-21】
其他项目清单与计价汇总表
工程名称:电气 |  | 标段: | 第1页 共1页
序号 | 项 目 名 称 | 金额(元) | 备注
1 | 暂列金额 | 28029.81 | 明细详见表10.2.2-22
1.1 | 标化工地增加费 |  | 明细详见表10.2.2-22
1.2 | 优质工程增加费 |  | 明细详见表10.2.2-22
1.3 | 其他暂列金额 | 28029.81 | 明细详见表10.2.2-22
2 | 暂估价 | 40000.00
2.1 | 材料（设备）暂估价 |  | 明细详见表10.2.2-23
2.2 | 专业工程暂估价 | 40000.00 | 明细详见表10.2.2-24
2.3 | 专项技术措施暂估价 |  | 明细详见表10.2.2-25
3 | 计日工 |  | 明细详见表10.2.2-26
4 | 总承包服务费 |  | 明细详见表10.2.2-27
合 计 |  | 68029.81 | -

## 0_4_表10_2_2-22 暂列金额明细表
【表10.2.2-22】
暂列金额明细表
工程名称:电气 |  |  | 标段: | 第1页 共1页
序号 | 项 目 名 称 | 计量单位 | 暂定金额(元) | 备注
1 | 标化工地增加费 | 项
2 | 优质工程增加费 | 项
3 | 其他暂列金额 | 项 | 28029.81 | 估算比例一般不高于5%
3.1 | 其他暂列金额 | 项 | 28029.81
合计 |  |  | 28029.81 | -

## 0_4_表10_2_2-23 材料（工程设备）暂估单价表
【表10.2.2-23】
材料（工程设备）暂估单价表
单位(专业)工程名称:单项工程-电气 |  |  |  | 标段: |  | 第1页 共1页
序号 | 材料（工程设备）名称、规格、型号 | 计量 单位 | 数量 | 单价 | 合价 | 备注
合计

## 0_4_表10_2_2-24 专业工程暂估价表
【表10.2.2-24】
专业工程暂估价表
单位(专业)工程名称:单项工程-电气 |  | 标段: | 第1页 共1页
序号 | 工 程 名 称 | 工程内容 | 暂估金额(元) | 备注
1 | 智能化预埋 | 二次深化设计 | 40000.00
合计 |  |  | 40000.00

## 0_4_表10_2_2-29 主要工日一览表
【表10.2.2-29】
主要工日一览表
工程名称:电气 |  |  | 标段: |  | 第1页 共1页
序号 | 工日名称（类别） | 单位 | 数 量 | 单价(元) | 合价（元） | 备注
1 | 二类人工 | 工日 | 714.637 | 149.00 | 106480.85

## 0_4_表10_2_2-31 主要材料和工程设备一览表
【表10.2.2-31】
主要材料和工程设备一览表
工程名称:电气 |  |  |  | 标段: |  | 第1页 共5页
序号 | 名称、规格、型号 | 单位 | 数量 | 单价(元) | 合价（元） | 备注
1 | 镀锌铁丝φ1.2-1.8 | kg | 16.936 | 4.25 | 71.98
2 | 复合硅酸盐水泥PC 32.5R综合 | kg | 123.848 | 0.32 | 39.51
3 | 普通硅酸盐水泥PO 42.5综合 | kg | 243.634 | 0.41 | 99.16
4 | 黄砂净砂 | t | 1.538 | 171.00 | 263.00
5 | 黄砂净砂(中粗砂) | m3 | 0.291 | 222.30 | 64.78
6 | 碎石综合 | m3 | 0.437 | 156.00 | 68.19
7 | 醇酸防锈漆C53-1 | kg | 0.131 | 12.39 | 1.63
8 | 溶剂汽油 | kg | 7.047 | 9.45 | 66.59
9 | 汽油综合 | kg | 14.035 | 9.45 | 132.63
10 | 电 | kW·h | 19.024 | 0.88 | 16.74
11 | 水 | m3 | 0.335 | 5.73 | 1.92
12 | 热轧光圆钢筋综合 | kg | 77.225 | 3.34 | 257.62
13 | 扁钢Q235B综合 | kg | 212.368 | 3.35 | 710.37
14 | 角钢Q235B综合 | kg | 723.983 | 3.26 | 2358.01
15 | 酚醛调和漆各色 | kg | 14.480 | 12.39 | 179.40
16 | 醇酸防锈漆C53-1 | kg | 20.368 | 12.39 | 252.36
17 | 镀锌焊接钢管SC20 | m | 776.816 | 7.80 | 6061.42
18 | 镀锌焊接钢管SC40 | m | 5.892 | 17.79 | 104.84
19 | 镀锌焊接钢管SC50 | m | 5.809 | 23.84 | 138.48
20 | 桥架侧向抗震支架100 | 付 | 4.000 | 74.80 | 299.20
21 | 桥架侧向抗震支架200 | 付 | 12.000 | 78.10 | 937.20
22 | 桥架侧纵向抗震支架200 | 付 | 6.000 | 136.62 | 819.72
23 | 桥架侧纵向抗震支架100 | 付 | 2.000 | 132.00 | 264.00
24 | 电动挡烟垂壁控制按钮 | 套 | 10.200 | 25.00 | 255.00
25 | LED平板灯100*1200，20W | 套 | 78.780 | 113.40 | 8933.65
26 | LED明装筒灯24W | 套 | 51.510 | 65.80 | 3389.36
27 | LED灯盘600*600，40W | 套 | 54.540 | 183.82 | 10025.54
28 | LED磁力轨道射灯20W | 套 | 3.030 | 112.00 | 339.36
29 | LED磁力轨道灯10W | 套 | 14.140 | 58.33 | 824.79
【表10.2.2-31】
主要材料和工程设备一览表
工程名称:电气 |  |  |  | 标段: |  | 第2页 共5页
序号 | 名称、规格、型号 | 单位 | 数量 | 单价(元) | 合价（元） | 备注
30 | LED筒灯7W | 套 | 168.670 | 30.97 | 5223.71
31 | LED筒灯7W，IP65 | 套 | 43.430 | 31.25 | 1357.19
32 | 双面多信息复合标志灯A-BLJC1W | 套 | 10.100 | 53.51 | 540.45
33 | 安全出口标志灯A-BLJC1W | 套 | 4.040 | 46.33 | 187.17
34 | 方向标志灯（单向不可调）A-BLJC1W | 套 | 30.300 | 46.33 | 1403.80
35 | 楼层标志灯A-BLJC1W | 套 | 1.010 | 53.51 | 54.05
36 | 消防应急照明灯具A-ZFJC3W IP67 | 套 | 2.020 | 63.10 | 127.46
37 | 消防应急照明灯具A-ZFJC6W | 套 | 41.410 | 59.90 | 2480.46
38 | 消防应急照明灯具A-ZFJC3W | 套 | 2.020 | 47.12 | 95.18
39 | 疏散出口标志灯A-BLJC1W | 套 | 9.090 | 46.33 | 421.14
40 | 磁力轨道 | m | 16.362 | 78.10 | 1277.87
41 | 三联单控开关86型，10A | 只 | 17.340 | 11.59 | 200.97
42 | 单联单控开关86型，10A | 只 | 28.560 | 6.19 | 176.79
43 | 双联单控开关86型，10A | 只 | 35.700 | 8.58 | 306.31
44 | 双联双控开关86型，10A | 只 | 12.240 | 10.09 | 123.50
45 | 四联单控开关86型，10A | 只 | 1.020 | 15.93 | 16.25
46 | 二三极单相带保护门地面插座10A，安全型 | 套 | 55.080 | 136.00 | 7490.88
47 | 二三极单相带保护门插座10A，安全型 | 套 | 82.620 | 8.31 | 686.57
48 | 铜芯多股绝缘电线WDZB1N-RYJS-2*2.5 | m | 643.864 | 5.80 | 3731.83
49 | 铜芯低烟无卤电线WDZB1N-BYJ-1.5 | m | 70.308 | 1.65 | 115.73
50 | 铜芯低烟无卤电线WDZB1N-BYJR-10 | m | 7.896 | 9.81 | 77.49
51 | 铜芯低烟无卤电线WDZB1-BYJ-6 | m | 25.515 | 4.66 | 119.00
52 | 铜芯低烟无卤电线WDZB1-BYJ-1.5 | m | 71.444 | 1.39 | 99.24
53 | 铜芯低烟无卤电线WDZB1N-BYJR-4 | m | 274.950 | 3.81 | 1048.66
54 | 铜芯低烟无卤电线WDZB1N-BYJ-10 | m | 23.688 | 9.40 | 222.62
【表10.2.2-31】
主要材料和工程设备一览表
工程名称:电气 |  |  |  | 标段: |  | 第3页 共5页
序号 | 名称、规格、型号 | 单位 | 数量 | 单价(元) | 合价（元） | 备注
55 | 铜芯低烟无卤电线WDZB1-BYJR-2.5 | m | 1964.692 | 2.25 | 4416.63
56 | 铜芯低烟无卤电线WDZB1N-BYJR-2.5 | m | 72.698 | 2.50 | 181.45
57 | 铜芯低烟无卤电线WDZB1-BYJ-2.5 | m | 9787.901 | 2.05 | 20094.56
58 | 铜芯低烟无卤电线WDZB1N-BYJ-4 | m | 549.900 | 3.68 | 2024.18
59 | 铜芯低烟无卤电线WDZB1N-BYJ-2.5 | m | 138.668 | 2.40 | 332.53
60 | 铜芯塑料绝缘线WDZB1-BYJR-4 | m | 645.311 | 3.52 | 2272.79
61 | 铜芯塑料绝缘线BVR-4 | m | 16.500 | 2.97 | 49.05
62 | 铜芯塑料绝缘线WDZB1-BYJ-4 | m | 2574.924 | 3.25 | 8363.35
63 | 铜芯塑料绝缘线WDZB1-BYJR-2.5 | m | 1553.843 | 2.25 | 3493.04
64 | 低烟无卤电力电缆WDZB1-YJY-5*16 | m | 14.090 | 67.59 | 952.35
65 | 低烟无卤电力电缆WDZB1-YJY-5*10 | m | 28.735 | 46.17 | 1326.61
66 | 低烟无卤电力电缆WDZB-YJY-4*185 | m | 97.344 | 553.12 | 53842.32
67 | 低烟无卤电力电缆WDZB1-YJY-4*25+1*16 | m | 127.240 | 96.87 | 12325.34
68 | 低烟无卤电力电缆WDZB1-YJY-4*2.5 | m | 21.170 | 10.02 | 212.03
69 | 矿物绝缘电缆RTTZ-5*16 | m | 114.679 | 110.36 | 12655.70
70 | 矿物绝缘电缆RTTZ-5*6 | m | 38.434 | 56.07 | 2154.97
71 | 刚性阻燃管PVC16 | m | 15.900 | 1.11 | 17.65
72 | 金属软管D20 | m | 11.536 | 1.32 | 15.23
73 | 金属软管D25 | m | 11.536 | 1.89 | 21.80
74 | 金属软管D40 | m | 0.824 | 3.64 | 3.00
75 | 金属软管D20 | m | 396.653 | 1.32 | 523.58
76 | 金属软管D50 | m | 0.721 | 5.38 | 3.88
77 | 金属软管D25 | m | 48.925 | 1.89 | 92.47
78 | 金属软管活接头φ20 | 套 | 28.560 | 0.15 | 4.28
79 | 金属软管活接头φ25 | 套 | 28.560 | 0.20 | 5.71
【表10.2.2-31】
主要材料和工程设备一览表
工程名称:电气 |  |  |  | 标段: |  | 第4页 共5页
序号 | 名称、规格、型号 | 单位 | 数量 | 单价(元) | 合价（元） | 备注
80 | 金属软管活接头φ40 | 套 | 2.040 | 0.50 | 1.02
81 | JDG电线套管(镀锌)G20×1.6 | m | 1822.122 | 3.98 | 7252.04
82 | JDG电线套管(镀锌)G25×1.6 | m | 659.210 | 5.29 | 3487.22
83 | JDG电线套管(镀锌)G32×1.6 | m | 5.655 | 7.41 | 41.90
84 | T型电缆分支接头T-25 | 套 | 6.060 | 10.60 | 64.24
85 | 矿物绝缘电缆终端头RTTZ-5*6 | 套 | 6.060 | 38.81 | 235.19
86 | 矿物绝缘电缆终端头RTTZ-5*16 | 套 | 4.040 | 60.48 | 244.34
87 | 地面插座盒 | 个 | 55.080 | 11.09 | 610.84
88 | 钢质接线盒86H50 | 个 | 916.980 | 3.69 | 3383.66
89 | 局部等电位箱150*75*45（mm） | 个 | 1.000 | 18.00 | 18.00
90 | 热浸镀锌+喷塑（防火塑粉）槽式电缆桥架GQJ-C/P 300×100×δ1.2 | m | 78.831 | 119.00 | 9380.83
91 | 热浸镀锌+喷塑（防火塑粉）槽式电缆桥架GQJ-C/P 200×100×δ1.2 | m | 149.652 | 89.38 | 13375.87
92 | 热浸镀锌+喷塑（防火塑粉）槽式电缆桥架GQJ-C/P 100×50×δ1.0 | m | 104.081 | 42.62 | 4435.91
93 | 嵌入式磁吸电源200W | 台 | 3.000 | 148.29 | 444.87
94 | 接线盒盖板 | 个 | 629.340 | 3.19 | 2007.59
95 | 成套A型应急照明集中电源箱1-YJ2、2-YJ2 | 台 | 2.000 | 3363.00 | 6726.00
96 | 成套应急照明配电箱2ALE-2 | 台 | 1.000 | 2983.30 | 2983.30
97 | 成套应急照明配电箱1ALE-2 | 台 | 1.000 | 3052.00 | 3052.00
98 | 成套开水间插座箱1AL-KSX | 台 | 1.000 | 597.60 | 597.60
99 | 成套挡烟垂壁控制箱AD | 台 | 10.000 | 289.80 | 2898.00
100 | 成套排烟风机控制箱2PY1 | 台 | 1.000 | 6287.40 | 6287.40
101 | 成套消防电源箱XFAP1-3、XFAP1-4 | 台 | 2.000 | 4547.10 | 9094.20
102 | 成套照明配电箱2AL-ZM | 台 | 1.000 | 4645.20 | 4645.20
103 | 成套照明配电箱1AL-ZM | 台 | 1.000 | 5533.00 | 5533.00
104 | 成套照明配电箱1AL-CZ | 台 | 1.000 | 4495.00 | 4495.00
105 | 成套空调进线总箱ZKT1 | 台 | 1.000 | 6182.70 | 6182.70
【表10.2.2-31】
主要材料和工程设备一览表
工程名称:电气 |  |  |  | 标段: |  | 第5页 共5页
序号 | 名称、规格、型号 | 单位 | 数量 | 单价(元) | 合价（元） | 备注
106 | 成套配电总箱1AP-2 | 台 | 1.000 | 3791.50 | 3791.50
107 | 成套配电总箱2AP-2 | 台 | 1.000 | 2387.30 | 2387.30
108 | LED灯带220V 7W/M | m | 364.790 | 11.10 | 4049.17
109 | LED线性灯220V 10W/M | m | 263.050 | 40.00 | 10522.00
110 | 成套楼梯踏步智能感应LED灯39踏步，2米每踏步，含控制器、变压器、感应器、线材等成套附件 | 套 | 1.000 | 3905.00 | 3905.00
111 | 透光软膜灯220V 20W/M | m | 315.340 | 14.00 | 4414.76
112 | 有机防火堵料JSY | kg | 16.200 | 6.46 | 104.65
113 | 电缆桥架隔板热浸镀锌+喷塑（防火塑粉）GQJ-BG50 | m | 103.050 | 4.00 | 412.20
114 | 防火隔板 | m2 | 1.370 | 106.00 | 145.22
115 | 阻火包JSB | m3 | 0.018 | 3648.00 | 65.66

## 0_5_表10_2_2-13 【不含单列含安责险】单位(
【表10.2.2-13】
单位（专业）工程招标控制价费用表
工程名称:单项工程-火灾自动报警系统 |  |  | 标段: | 第1页 共1页
序号 | 费用名称 |  | 计算公式 | 金额 (元) | 备注
1 | 分部分项工程费 |  | ∑(分部分项工程量×综合单价） | 94927.66 | 见表10.2.2-16
1.1 | 其中 | 人工费+机械费 | ∑分部分项（定额人工费+定额机械费） | 31581.58
2 | 措施项目费 |  | （2.1+2.2） | 4099.78
2.1 | 施工技术措施项目费 |  | ∑(技措项目工程量×综合单价） | 1747.43 | 见表10.2.2-16
2.1.1 | 其中 | 人工费+机械费 | ∑技措项目（定额人工费+定额机械费） | 379.66
2.2 | 施工组织措施项目费 |  | (1.1+2.1.1)×7.36% | 2352.35 | 见表10.2.2-20
2.2.1 | 其中 | 安全文明施工基本费 | (1.1+2.1.1)×7.1% | 2269.25 | 见表10.2.2-20
3 | 其他项目费 |  | （3.1+3.2+3.3+3.4） | 5440.86
3.1 | 暂列金额 |  | 3.1.1+3.1.2+3.1.3 | 5440.86 | 见表10.2.2-21
3.1.1 | 其中 | 标化工地增加费 | 按招标文件规定额度列计 |  | 见表10.2.2-22
3.1.2 |  | 优质工程增加费 | 按招标文件规定额度列计 |  | 见表10.2.2-22
3.1.3 |  | 其他暂列金额 | 按招标文件规定额度列计 | 5440.86 | 见表10.2.2-22
3.2 | 暂估价 |  | 3.2.1+3.2.2+3.2.3 |  | 见表10.2.2-21
3.2.1 | 其中 | 材料（工程设备）暂估价 | 按招标文件规定额度列计 (或计入综合单价) |  | 见表10.2.2-23
3.2.2 |  | 专业工程暂估价 | 按招标文件规定额度列计 |  | 见表10.2.2-24
3.2.3 |  | 专项技术措施暂估价 | 按招标文件规定额度列计 |  | 见表10.2.2-25
3.3 | 计日工 |  | ∑计日工(暂估数量×综合单价） |  | 见表10.2.2-21
3.4 | 施工总承包服务费 |  | 3.4.1+3.4.2 |  | 见表10.2.2-21
3.4.1 | 其中 | 专业发包工程管理费 | ∑专业发包工程（暂估金额×费率） |  | 见表10.2.2-27
3.4.2 |  | 甲供材料设备管理费 | 甲供材料暂估金额×费率+甲供设备暂估金额×费率 |  | 见表10.2.2-27
4 | 规费 |  | (1.1+2.1.1)×30.63% | 9789.73
5 | 税金 |  | (1+2+3+4)×9% | 10283.22
其中 | 安全生产责任保险费 |  | (1.1+2.1.1)×1.37% | 445.37 | 已计入企业管理费
招标控制价合计 |  |  | 1+2+3+4+5 | 124541.00

## 0_5_表10_2_2-16 分部分项工程清单与计价表
【表10.2.2-16】
分部分项工程清单与计价表
单位(专业)工程名称:单项工程-火灾自动报警系统 | [5 empty] | 标段: |  |  | 第1页 共5页
序号 | 项目编码 | 项目名称 | 项目特征 | 计量 单位 | 工程量 | 金 额 (元) |  |  |  |  | 备注
[6 empty] | 综合单价 | 合价 | 其中
[8 empty] | 人工费 | 机械费 | 暂估价
|  | 火灾自动报警系统 |  |  |  |  | 94927.66 | 33511.38 | 1241.34
1 | 030411001018 | 配管 | 1、名称：线缆保护钢管； 2、材质、规格：镀锌焊接钢管SC20； 3、配置形式：吊顶内明敷； 4、接地要求：按施工验收规范要求。 | m | 1623.23 | 20.70 | 33600.86 | 12369.01 | 81.16
2 | 030411001019 | 配管 | 1、名称：线缆保护钢管； 2、材质、规格：镀锌焊接钢管SC20； 3、配置形式：砖、混凝土结构暗配； 4、接地要求：按施工验收规范要求。 | m | 205.41 | 16.79 | 3448.83 | 1181.11 | 10.27
3 | 030411001020 | 配管 | 1、名称：电线保护管； 2、材质、规格：金属软管D20； 3、配置形式：吊顶内敷设； 4、接地要求：按施工验收规范要求。 | m | 92.50 | 13.06 | 1208.05 | 618.83
4 | 030413001003 | 铁构件 | 1.名 称：配管吊支架； 2.材 质：型钢。 | kg | 576.44 | 16.19 | 9332.56 | 4715.28 | 530.32
5 | 031201003006 | 金属结构刷油 | 1、除锈级别：微锈； 2、油漆品种：樟丹漆、调和漆； 3、结构类型：吊支架； 4、涂刷遍数、漆膜厚度：除锈后刷樟丹漆二道、再刷调和漆二道。 | kg | 576.44 | 1.76 | 1014.53 | 426.57 | 126.82
本页小计 | [6 empty] | 48604.83 | 19310.80 | 748.57
【表10.2.2-16】
分部分项工程清单与计价表
单位(专业)工程名称:单项工程-火灾自动报警系统 | [5 empty] | 标段: |  |  | 第2页 共5页
序号 | 项目编码 | 项目名称 | 项目特征 | 计量 单位 | 工程量 | 金 额 (元) |  |  |  |  | 备注
[6 empty] | 综合单价 | 合价 | 其中
[8 empty] | 人工费 | 机械费 | 暂估价
6 | 030408002001 | 控制电缆 | 1、电缆材质、名称：铜芯控制电缆； 2、电缆规格、型号：WDZB1N-KYJY-2*2.5； 3、敷设方式、部位：穿管或电缆桥架内敷设； 4、电压等级(KV)：1KV以下； 5、地形：室内。 | m | 17.62 | 12.43 | 219.02 | 32.77
7 | 030408002002 | 控制电缆 | 1、电缆材质、名称：铜芯控制电缆； 2、电缆规格、型号：WDZB1N-KYJY-3*2.5； 3、敷设方式、部位：穿管或电缆桥架内敷设； 4、电压等级(KV)：1KV以下； 5、地形：室内。 | m | 47.26 | 12.57 | 594.06 | 87.90
8 | 030408002003 | 控制电缆 | 1、电缆材质、名称：铜芯控制电缆； 2、电缆规格、型号：WDZB1N-KYJYP-2*1.5； 3、敷设方式、部位：穿管或电缆桥架内敷设； 4、电压等级(KV)：1KV以下； 5、地形：室内。 | m | 34.00 | 9.99 | 339.66 | 63.24
9 | 030408007001 | 控制电缆头 | 1、名称：控制电缆终端头； 2、型号、规格：6芯以下； 3、材质、类型：铜芯、简易干包式； 4、安装部位：室内； 5、电压等级(kV)：1KV以下。 | 个 | 8 | 31.15 | 249.20 | 98.96
本页小计 | [6 empty] | 1401.94 | 282.87
【表10.2.2-16】
分部分项工程清单与计价表
单位(专业)工程名称:单项工程-火灾自动报警系统 | [5 empty] | 标段: |  |  | 第3页 共5页
序号 | 项目编码 | 项目名称 | 项目特征 | 计量 单位 | 工程量 | 金 额 (元) |  |  |  |  | 备注
[6 empty] | 综合单价 | 合价 | 其中
[8 empty] | 人工费 | 机械费 | 暂估价
10 | 030411004036 | 配线 | 1、配线材质、名称：铜芯绝缘导线； 2、配线形式：管内穿线； 3、配线型号、规格：WDZB1N-BYJ2.5。 | m | 934.38 | 3.66 | 3419.83 | 626.03
11 | 030411004037 | 配线 | 1、配线材质、名称：铜芯绝缘导线； 2、配线形式：管内穿线； 3、配线型号、规格：WDZB1N-RYJS-2*1.5。 | m | 869.93 | 4.81 | 4184.36 | 504.56
12 | 030411004038 | 配线 | 1、配线材质、名称：铜芯绝缘导线； 2、配线形式：管内穿线； 3、配线型号、规格：WDZB1N-RYJYP-2*1.5。 | m | 262.19 | 8.18 | 2144.71 | 152.07
13 | 030411004039 | 配线 | 1、配线材质、名称：铜芯绝缘导线； 2、配线形式：管内穿线； 3、配线型号、规格：WDZB1N-RYJYP-6*1.5。 | m | 252.89 | 16.44 | 4157.51 | 230.13
14 | 030904005001 | 声光报警器 | 1、名称：编码声光报警器； 2、规格：HJ-9504。 | 个 | 10 | 111.55 | 1115.50 | 424.70 | 0.70
15 | 030904008001 | 模块(模块箱） | 1、模块名称：总线制短路隔离器； 2、规格：HJ-1751。 | 个 | 8 | 129.42 | 1035.36 | 508.96 | 22.72
16 | 030904001001 | 点型探测器 | 1.探测器名称：感烟探测器（含底座）； 2.规格：JTY-GD-9002 ； 3.线制：总线制。 | 个 | 95 | 84.49 | 8026.55 | 2507.05 | 18.05
本页小计 | [6 empty] | 24083.82 | 4953.50 | 41.47
【表10.2.2-16】
分部分项工程清单与计价表
单位(专业)工程名称:单项工程-火灾自动报警系统 | [5 empty] | 标段: |  |  | 第4页 共5页
序号 | 项目编码 | 项目名称 | 项目特征 | 计量 单位 | 工程量 | 金 额 (元) |  |  |  |  | 备注
[6 empty] | 综合单价 | 合价 | 其中
[8 empty] | 人工费 | 机械费 | 暂估价
17 | 030904009001 | 区域报警控制箱 | 1、名称、型号：火灾显示盘JB-YX-9601； 2、安装方式：壁式。 | 台 | 2.0 | 719.73 | 1439.46 | 290.84 | 42.60
18 | 030904008002 | 模块(模块箱） | 1.模块名称：市电监测模块； 2.规 格：按设计要求。 | 个 | 2 | 351.78 | 703.56 | 127.24 | 5.68
19 | 030904003001 | 按钮 | 1、名称：手动报警按钮（带电话插孔）； 2、规格：J-SAP-M-9201。 | 个 | 10 | 68.53 | 685.30 | 184.00 | 0.90
20 | 030904008003 | 模块(模块箱） | 1、模块名称：输入模块； 2、规格：HJ-1750。 | 个 | 13 | 145.93 | 1897.09 | 827.06 | 36.92
21 | 030904008004 | 模块(模块箱） | 1、模块名称：输入输出模块； 2、规格：HJ-1825。 | 个 | 23 | 145.93 | 3356.39 | 1463.26 | 65.32
22 | 030904007001 | 消防广播(扬声器） | 1、名称：吸顶式消防广播； 2、型号、功率：YB-2608/525； 3、安装方式：吸顶式。 | 个 | 22 | 46.53 | 1023.66 | 396.66 | 1.54
23 | 030904006001 | 消防报警电话插孔(电话) | 1、名称：消防电话分机； 2、规格：HY2712C。 | 部 | 1 | 54.34 | 54.34 | 8.20 | 0.07
24 | 030904008005 | 模块(模块箱） | 1.模块名称：消防电源监控模块； 2.规 格：HJ-9515。 | 个 | 2 | 590.78 | 1181.56 | 127.24 | 5.68
25 | 030904003002 | 按钮 | 1、名称：消火栓按钮； 2、规格：J-XAPD-9031。 | 个 | 15 | 63.84 | 957.60 | 212.40 | 1.05
26 | 030904008006 | 模块(模块箱） | 1、名称：消防模块箱； 2、规格：按设计要求。 | 台 | 13.0 | 99.38 | 1291.94 | 635.31 | 44.20
本页小计 | [6 empty] | 12590.90 | 4272.21 | 203.96
【表10.2.2-16】
分部分项工程清单与计价表
单位(专业)工程名称:单项工程-火灾自动报警系统 | [5 empty] | 标段: |  |  | 第5页 共5页
序号 | 项目编码 | 项目名称 | 项目特征 | 计量 单位 | 工程量 | 金 额 (元) |  |  |  |  | 备注
[6 empty] | 综合单价 | 合价 | 其中
[8 empty] | 人工费 | 机械费 | 暂估价
27 | 030904008007 | 模块(模块箱） | 1、名称：消防接线端子箱。 | 台 | 2.0 | 178.38 | 356.76 | 97.74 | 6.80
28 | 030411006005 | 接线盒 | 1.名称、材质：钢质接线盒； 2.规格：86H50； 3.安装形式：暗装。 | 个 | 38 | 8.72 | 331.36 | 116.66
29 | 030411006006 | 接线盒 | 1.名称、材质：钢质接线盒； 2.规格：86H50带面板； 3.安装形式：明装。 | 个 | 144 | 17.27 | 2486.88 | 1054.08
30 | 030905001001 | 自动报警系统调试 | 1.自动报警系统调试。 | 系统 | 1 | 3567.21 | 3567.21 | 2532.26 | 107.73
31 | 030905001002 | 自动报警系统调试 | 1.广播喇叭及音箱、电话插孔调试。 | 系统 | 1 | 491.17 | 491.17 | 285.12 | 37.73
32 | 030905001003 | 自动报警系统调试 | 1.通信分机调试。 | 系统 | 1 | 22.29 | 22.29 | 10.43 | 2.47
33 | 030607004001 | 信号报警装置 | 1.继电线路报警系统(报警点 点以下)4`带电讯号的阀门、水流指示器、压力开关、驱动装置及泄漏报警开关的接线、校线等。 | 套 | 4 | 31.24 | 124.96 | 78.44 | 11.88
34 | 030905002001 | 水灭火控制装置调试 | 1.消火栓灭火系统调试。 | 点 | 15 | 33.46 | 501.90 | 281.55 | 53.25
35 | 030905002002 | 水灭火控制装置调试 | 1.自动喷水灭火系统调试。 | 点 | 2 | 181.82 | 363.64 | 235.72 | 27.48
本页小计 | [6 empty] | 8246.17 | 4692.00 | 247.34
合计 | [6 empty] | 94927.66 | 33511.38 | 1241.34

## 0_5_表10_2_2-16 施工技术措施项目清单与计价
【表10.2.2-16】
施工技术措施项目清单与计价表
单位(专业)工程名称:单项工程-火灾自动报警系统 | [5 empty] | 标段: |  |  | 第1页 共1页
序号 | 项目编码 | 项目名称 | 项目特征 | 计量 单位 | 工程量 | 金 额 (元) |  |  |  |  | 备注
[6 empty] | 综合单价 | 合价 | 其中
[8 empty] | 人工费 | 机械费 | 暂估价
|  | [请输入分部名称,电子评标勿删] |  |  | 0 |  | 1747.43 | 419.03
1 | 031301017004 | 脚手架搭拆 | 1.火灾自动报警系统脚手架搭拆费第九册 | 项 | 1 | 1747.43 | 1747.43 | 419.03
本页小计 | [6 empty] | 1747.43 | 419.03
合计 | [6 empty] | 1747.43 | 419.03

## 0_5_表10_2_2-20 施工组织(总价)措施项目清
【表10.2.2-20】
施工组织（总价）措施项目清单与计价表
工程名称:火灾自动报警系统 |  |  | 标段: | 第1页 共1页
序号 | 项目编号 | 项目名称 | 计算基础 | 费率 (%) | 金额 (元) | 备注
1 | 031302001001 | 安全文明施工费 |  |  | 2269.25
1.1 |  | 安全文明施工基本费 | 定额人工费+定额机械费 | 7.1 | 2269.25
2 | Z03130200801 | 提前竣工增加费 | 定额人工费+定额机械费
3 | 031302004001 | 二次搬运费 | 定额人工费+定额机械费 | 0.26 | 83.10
4 | 031302005001 | 冬雨季施工增加费 | 定额人工费+定额机械费
5 |  | 其他施工组织措施费 | 按相关规定计算
合 计 |  |  |  |  | 2352.35

## 0_5_表10_2_2-21 其他项目清单与计价汇总表
【表10.2.2-21】
其他项目清单与计价汇总表
工程名称:火灾自动报警系统 |  | 标段: | 第1页 共1页
序号 | 项 目 名 称 | 金额(元) | 备注
1 | 暂列金额 | 5440.86 | 明细详见表10.2.2-22
1.1 | 标化工地增加费 |  | 明细详见表10.2.2-22
1.2 | 优质工程增加费 |  | 明细详见表10.2.2-22
1.3 | 其他暂列金额 | 5440.86 | 明细详见表10.2.2-22
2 | 暂估价
2.1 | 材料（设备）暂估价 |  | 明细详见表10.2.2-23
2.2 | 专业工程暂估价 |  | 明细详见表10.2.2-24
2.3 | 专项技术措施暂估价 |  | 明细详见表10.2.2-25
3 | 计日工 |  | 明细详见表10.2.2-26
4 | 总承包服务费 |  | 明细详见表10.2.2-27
合 计 |  | 5440.86 | -

## 0_5_表10_2_2-22 暂列金额明细表
【表10.2.2-22】
暂列金额明细表
工程名称:火灾自动报警系统 |  |  | 标段: | 第1页 共1页
序号 | 项 目 名 称 | 计量单位 | 暂定金额(元) | 备注
1 | 标化工地增加费 | 项
2 | 优质工程增加费 | 项
3 | 其他暂列金额 | 项 | 5440.86 | 估算比例一般不高于5%
3.1 | 其他暂列金额 | 项 | 5440.86
合计 |  |  | 5440.86 | -

## 0_5_表10_2_2-23 材料（工程设备）暂估单价表
【表10.2.2-23】
材料（工程设备）暂估单价表
单位(专业)工程名称:单项工程-火灾自动报警系统 |  |  |  | 标段: |  | 第1页 共1页
序号 | 材料（工程设备）名称、规格、型号 | 计量 单位 | 数量 | 单价 | 合价 | 备注
合计

## 0_5_表10_2_2-24 专业工程暂估价表
【表10.2.2-24】
专业工程暂估价表
单位(专业)工程名称:单项工程-火灾自动报警系统 |  | 标段: | 第1页 共1页
序号 | 工 程 名 称 | 工程内容 | 暂估金额(元) | 备注
合计

## 0_5_表10_2_2-29 主要工日一览表
【表10.2.2-29】
主要工日一览表
工程名称:火灾自动报警系统 |  |  | 标段: |  | 第1页 共1页
序号 | 工日名称（类别） | 单位 | 数 量 | 单价(元) | 合价（元） | 备注
1 | 二类人工 | 工日 | 227.794 | 149.00 | 33941.31

## 0_5_表10_2_2-31 主要材料和工程设备一览表
【表10.2.2-31】
主要材料和工程设备一览表
工程名称:火灾自动报警系统 |  |  |  | 标段: |  | 第1页 共2页
序号 | 名称、规格、型号 | 单位 | 数量 | 单价(元) | 合价（元） | 备注
1 | 镀锌铁丝φ1.2-1.8 | kg | 14.031 | 4.25 | 59.63
2 | 普通硅酸盐水泥PO 42.5综合 | kg | 35.495 | 0.41 | 14.45
3 | 黄砂净砂 | t | 0.224 | 171.00 | 38.32
4 | 溶剂汽油 | kg | 4.208 | 9.45 | 39.77
5 | 汽油综合 | kg | 0.237 | 9.45 | 2.24
6 | 铜芯塑料绝缘线ZR-BV 1.5 | m | 44.585 | 1.26 | 56.04
7 | 铜芯塑料绝缘线ZR-RVS2×1.5 | m | 51.284 | 2.76 | 141.59
8 | 电 | kW·h | 33.540 | 0.88 | 29.52
9 | 水 | m3 | 0.044 | 5.73 | 0.25
10 | 热轧光圆钢筋综合 | kg | 46.115 | 3.34 | 153.84
11 | 扁钢Q235B综合 | kg | 126.817 | 3.35 | 424.20
12 | 角钢Q235B综合 | kg | 432.330 | 3.26 | 1408.10
13 | 酚醛调和漆各色 | kg | 8.647 | 12.39 | 107.13
14 | 醇酸防锈漆C53-1 | kg | 12.163 | 12.39 | 150.70
15 | 镀锌焊接钢管SC20 | m | 1883.499 | 7.80 | 14696.76
16 | 火灾显示盘JB-YX-9601 | 台 | 2.000 | 482.00 | 964.00
17 | 消防电话分机HY2712C | 个 | 1.000 | 40.00 | 40.00
18 | 手动报警按钮（带电话插孔）J-SAP-M-9201 | 个 | 10.000 | 40.77 | 407.70
19 | 消火栓按钮J-XAPD-9031 | 个 | 15.000 | 42.48 | 637.20
20 | 铜芯多股绝缘电线WDZB1N-RYJS-2*1.5 | m | 939.524 | 3.70 | 3475.30
21 | 铜芯多股绝缘电线WDZB1N-RYJYP-6*1.5 | m | 273.121 | 14.04 | 3834.35
22 | 铜芯多股绝缘电线WDZB1N-RYJYP-2*1.5 | m | 283.165 | 6.82 | 1931.19
23 | 铜芯塑料绝缘线WDZB1N-BYJ2.5 | m | 1083.881 | 2.40 | 2599.15
24 | 铜芯控制电缆WDZB1N-KYJY-2*2.5 | m | 17.884 | 9.56 | 171.01
25 | 铜芯控制电缆WDZB1N-KYJYP-2*1.5 | m | 34.510 | 7.16 | 247.16
26 | 铜芯控制电缆WDZB1N-KYJY-3*2.5 | m | 47.969 | 9.70 | 465.35
【表10.2.2-31】
主要材料和工程设备一览表
工程名称:火灾自动报警系统 |  |  |  | 标段: |  | 第2页 共2页
序号 | 名称、规格、型号 | 单位 | 数量 | 单价(元) | 合价（元） | 备注
27 | 金属软管D20 | m | 95.275 | 1.32 | 125.76
28 | 钢质接线盒86H50 | 个 | 185.640 | 3.69 | 685.01
29 | 接线盒盖板 | 个 | 146.880 | 3.19 | 468.55
30 | 感烟探测器含底座 | 个 | 95.000 | 46.02 | 4371.90
31 | 编码声光报警器HJ-9504 | 个 | 10.000 | 53.98 | 539.80
32 | 吸顶式消防广播YB-2608/525 | 个 | 22.000 | 22.00 | 484.00
33 | 市电监测模块 | 个 | 2.000 | 257.00 | 514.00
34 | 消防电源监控模块HB-DYV HJ-9515 | 个 | 2.000 | 496.00 | 992.00
35 | 短路隔离器HJ-1751 | 个 | 8.000 | 34.64 | 277.12
36 | 输入模块HJ-1750 | 个 | 13.000 | 51.15 | 664.95
37 | 输入输出模块HJ-1825 | 个 | 23.000 | 51.15 | 1176.45
38 | 模块箱 | 台 | 13.000 | 15.00 | 195.00
39 | 消防接线端子箱 | 台 | 2.000 | 94.00 | 188.00

## 0_6_表10_2_2-13 【不含单列含安责险】单位(
【表10.2.2-13】
单位（专业）工程招标控制价费用表
工程名称:单项工程-暖通防排烟及通风 |  |  | 标段: | 第1页 共1页
序号 | 费用名称 |  | 计算公式 | 金额 (元) | 备注
1 | 分部分项工程费 |  | ∑(分部分项工程量×综合单价） | 206834.47 | 见表10.2.2-16
1.1 | 其中 | 人工费+机械费 | ∑分部分项（定额人工费+定额机械费） | 21366.10
2 | 措施项目费 |  | （2.1+2.2） | 2262.01
2.1 | 施工技术措施项目费 |  | ∑(技措项目工程量×综合单价） | 678.61 | 见表10.2.2-16
2.1.1 | 其中 | 人工费+机械费 | ∑技措项目（定额人工费+定额机械费） | 147.44
2.2 | 施工组织措施项目费 |  | (1.1+2.1.1)×7.36% | 1583.40 | 见表10.2.2-20
2.2.1 | 其中 | 安全文明施工基本费 | (1.1+2.1.1)×7.1% | 1527.46 | 见表10.2.2-20
3 | 其他项目费 |  | （3.1+3.2+3.3+3.4） | 10784.30
3.1 | 暂列金额 |  | 3.1.1+3.1.2+3.1.3 | 10784.30 | 见表10.2.2-21
3.1.1 | 其中 | 标化工地增加费 | 按招标文件规定额度列计 |  | 见表10.2.2-22
3.1.2 |  | 优质工程增加费 | 按招标文件规定额度列计 |  | 见表10.2.2-22
3.1.3 |  | 其他暂列金额 | 按招标文件规定额度列计 | 10784.30 | 见表10.2.2-22
3.2 | 暂估价 |  | 3.2.1+3.2.2+3.2.3 |  | 见表10.2.2-21
3.2.1 | 其中 | 材料（工程设备）暂估价 | 按招标文件规定额度列计 (或计入综合单价) |  | 见表10.2.2-23
3.2.2 |  | 专业工程暂估价 | 按招标文件规定额度列计 |  | 见表10.2.2-24
3.2.3 |  | 专项技术措施暂估价 | 按招标文件规定额度列计 |  | 见表10.2.2-25
3.3 | 计日工 |  | ∑计日工(暂估数量×综合单价） |  | 见表10.2.2-21
3.4 | 施工总承包服务费 |  | 3.4.1+3.4.2 |  | 见表10.2.2-21
3.4.1 | 其中 | 专业发包工程管理费 | ∑专业发包工程（暂估金额×费率） |  | 见表10.2.2-27
3.4.2 |  | 甲供材料设备管理费 | 甲供材料暂估金额×费率+甲供设备暂估金额×费率 |  | 见表10.2.2-27
4 | 规费 |  | (1.1+2.1.1)×30.63% | 6589.60
5 | 税金 |  | (1+2+3+4)×9% | 20382.33
其中 | 安全生产责任保险费 |  | (1.1+2.1.1)×1.37% | 294.83 | 已计入企业管理费
招标控制价合计 |  |  | 1+2+3+4+5 | 246853.00

## 0_6_表10_2_2-16 分部分项工程清单与计价表
【表10.2.2-16】
分部分项工程清单与计价表
单位(专业)工程名称:单项工程-暖通防排烟及通风 | [5 empty] | 标段: |  |  | 第1页 共6页
序号 | 项目编码 | 项目名称 | 项目特征 | 计量 单位 | 工程量 | 金 额 (元) |  |  |  |  | 备注
[6 empty] | 综合单价 | 合价 | 其中
[8 empty] | 人工费 | 机械费 | 暂估价
|  | 防排烟及通风 |  |  |  |  | 206834.47 | 22228.76 | 1321.15
1 | 030108003001 | 轴流通风机 | 1.名称：消防排烟风机PY-1:HTF(A)-I-NO:12； 2.型号：风量:L=57748m3/h;H=740Pa;N=18.5Kw。 | 台 | 1.0 | 17062.97 | 17062.97 | 1678.44 | 25.77
2 | 030404033001 | 风扇 | 1.名称：卫生间通风器BLD-400； 2.型号、规格：L=400m3/h;H=185Pa;N=45w带止回阀； 3.安装方式：嵌入吊顶安装。 | 台 | 8.0 | 196.22 | 1569.76 | 250.32
3 | 030702007001 | 复合型风管 | 1.名 称：成品双面彩钢玻纤复合风管； 2.形 状：矩形； 3.规 格：长边长（mm）≤1000； 4.板材厚度：30mm； 5.接口形式：角钢法兰连接； 6.支架形式、材质：型钢吊支架。 | m2 | 133.18 | 238.56 | 31771.42 | 1788.61 | 6.66
4 | 030702007002 | 复合型风管 | 1.名 称：成品双面彩钢玻纤复合风管； 2.形 状：矩形； 3.规 格：长边长（mm）≤2000； 4.板材厚度：30mm； 5.接口形式：角钢法兰连接； 6.支架形式、材质：型钢吊支架。 | m2 | 282.28 | 219.56 | 61977.40 | 3282.92 | 11.29
本页小计 | [6 empty] | 112381.55 | 7000.29 | 43.72
【表10.2.2-16】
分部分项工程清单与计价表
单位(专业)工程名称:单项工程-暖通防排烟及通风 | [5 empty] | 标段: |  |  | 第2页 共6页
序号 | 项目编码 | 项目名称 | 项目特征 | 计量 单位 | 工程量 | 金 额 (元) |  |  |  |  | 备注
[6 empty] | 综合单价 | 合价 | 其中
[8 empty] | 人工费 | 机械费 | 暂估价
5 | 030702001001 | 碳钢通风管道 | 1.名称：通风管道； 2.材质：镀锌薄钢板； 3.形状：矩形； 4.规格：长边长（mm）≤320； 5.板材厚度：0.5mm； 6.管件、法兰等附件及支架设计要求：符合规范规定； 7.接口形式：咬口。 | m2 | 7.12 | 137.06 | 975.87 | 526.38 | 29.76
6 | 030702001002 | 碳钢通风管道 | 1.名称：通风管道； 2.材质：镀锌薄钢板； 3.形状：矩形； 4.规格：长边长（mm）≤450； 5.板材厚度：0.6mm； 6.管件、法兰等附件及支架设计要求：符合规范规定； 7.接口形式：咬口。 | m2 | 44.27 | 107.61 | 4763.89 | 2383.05 | 96.07
7 | 030703019001 | 柔性接口 | 1.名 称：软管接口； 2.材 质：帆布。 | m2 | 2.92 | 231.63 | 676.36 | 234.07 | 5.40
8 | 031208003001 | 通风管道绝热 | 1.绝热材料品种：离心玻璃棉板保温； 2.绝热厚度：50mm。 | m3 | 20.77 | 1091.24 | 22665.05 | 3308.25 | 468.99
9 | 030703001001 | 碳钢阀门 | 1.名 称：70℃（防烟）防火阀； 2.规 格：400*200mm； 3.支架形式、材质：型钢吊支架； | 个 | 2 | 349.47 | 698.94 | 164.56 | 18.90
本页小计 | [6 empty] | 29780.11 | 6616.31 | 619.12
【表10.2.2-16】
分部分项工程清单与计价表
单位(专业)工程名称:单项工程-暖通防排烟及通风 | [5 empty] | 标段: |  |  | 第3页 共6页
序号 | 项目编码 | 项目名称 | 项目特征 | 计量 单位 | 工程量 | 金 额 (元) |  |  |  |  | 备注
[6 empty] | 综合单价 | 合价 | 其中
[8 empty] | 人工费 | 机械费 | 暂估价
10 | 030703001002 | 碳钢阀门 | 1.名 称：280℃常开排烟防火阀； 2.规 格：800*320mm； 3.支架形式、材质：型钢吊支架； | 个 | 1 | 723.57 | 723.57 | 139.21 | 13.94
11 | 030703001003 | 碳钢阀门 | 1.名 称：280℃常开排烟防火阀； 2.规 格：800*400mm； 3.支架形式、材质：型钢吊支架； | 个 | 1 | 780.77 | 780.77 | 139.21 | 13.94
12 | 030703001004 | 碳钢阀门 | 1.名 称：280℃常开排烟防火阀； 2.规 格：800*600mm； 3.支架形式、材质：型钢吊支架； | 个 | 1 | 923.78 | 923.78 | 139.21 | 13.94
13 | 030703001005 | 碳钢阀门 | 1.名 称：280℃常开排烟防火阀； 2.规 格：1000*400mm； 3.支架形式、材质：型钢吊支架； | 个 | 6 | 861.00 | 5166.00 | 857.94 | 88.38
14 | 030703001006 | 碳钢阀门 | 1.名 称：280℃常开排烟防火阀； 2.规 格：1000*600mm； 3.支架形式、材质：型钢吊支架； | 个 | 1 | 1039.77 | 1039.77 | 142.99 | 14.73
15 | 030703001007 | 碳钢阀门 | 1.名 称：280℃常开排烟防火阀； 2.规 格：1400*400mm； 3.支架形式、材质：型钢吊支架； | 个 | 2 | 1022.72 | 2045.44 | 302.18 | 32.84
16 | 030703001008 | 碳钢阀门 | 1.名 称：280℃常开排烟防火阀； 2.规 格：1400*600mm； 3.支架形式、材质：型钢吊支架； | 个 | 1 | 1326.44 | 1326.44 | 187.90 | 18.42
17 | 030703001009 | 碳钢阀门 | 1.名 称：280℃常开排烟防火阀； 2.规 格：1600*500mm； 3.支架形式、材质：型钢吊支架； | 个 | 1 | 1300.67 | 1300.67 | 192.22 | 19.32
本页小计 | [6 empty] | 13306.44 | 2100.86 | 215.51
【表10.2.2-16】
分部分项工程清单与计价表
单位(专业)工程名称:单项工程-暖通防排烟及通风 | [5 empty] | 标段: |  |  | 第4页 共6页
序号 | 项目编码 | 项目名称 | 项目特征 | 计量 单位 | 工程量 | 金 额 (元) |  |  |  |  | 备注
[6 empty] | 综合单价 | 合价 | 其中
[8 empty] | 人工费 | 机械费 | 暂估价
18 | 030703001010 | 碳钢阀门 | 1.名 称：常闭排烟阀（带现场启动装置）； 2.规 格：800*320mm； 3.支架形式、材质：型钢吊支架； | 个 | 1 | 767.21 | 767.21 | 139.21 | 13.94
19 | 030703001011 | 碳钢阀门 | 1.名 称：常闭排烟阀（带现场启动装置）； 2.规 格：800*400mm； 3.支架形式、材质：型钢吊支架； | 个 | 1 | 829.80 | 829.80 | 139.21 | 13.94
20 | 030703001012 | 碳钢阀门 | 1.名 称：常闭排烟阀（带现场启动装置）； 2.规 格：1000*400mm； 3.支架形式、材质：型钢吊支架； | 个 | 6 | 916.76 | 5500.56 | 857.94 | 88.38
21 | 030703001013 | 碳钢阀门 | 1.名 称：常闭排烟阀（带现场启动装置）； 2.规 格：1400*400mm； 3.支架形式、材质：型钢吊支架； | 个 | 1 | 1091.93 | 1091.93 | 151.09 | 16.42
22 | 030703001014 | 碳钢阀门 | 1.名 称：常闭排烟阀（带现场启动装置）； 2.规 格：1600*500mm； 3.支架形式、材质：型钢吊支架； | 个 | 1 | 1390.05 | 1390.05 | 192.22 | 19.32
23 | 030703011001 | 铝及铝合金风口、散流器 | 1.名 称：单层百叶排烟口； 2.规 格：600*600mm。 | 个 | 1 | 955.57 | 955.57 | 28.91 | 0.13
24 | 030703011002 | 铝及铝合金风口、散流器 | 1.名 称：单层百叶排烟口； 2.规 格：1000*600mm。 | 个 | 7 | 1319.09 | 9233.63 | 228.41 | 0.91
本页小计 | [6 empty] | 19768.75 | 1736.99 | 153.04
【表10.2.2-16】
分部分项工程清单与计价表
单位(专业)工程名称:单项工程-暖通防排烟及通风 | [5 empty] | 标段: |  |  | 第5页 共6页
序号 | 项目编码 | 项目名称 | 项目特征 | 计量 单位 | 工程量 | 金 额 (元) |  |  |  |  | 备注
[6 empty] | 综合单价 | 合价 | 其中
[8 empty] | 人工费 | 机械费 | 暂估价
25 | 030703011003 | 铝及铝合金风口、散流器 | 1.名 称：单层百叶排烟口； 2.规 格：1000*1000mm。 | 个 | 4 | 1780.23 | 7120.92 | 169.88 | 0.52
26 | 030702012001 | 挡烟垂壁 | 1.名称：电动挡烟垂壁； 2.材质：防火玻璃8mm厚； | m | 45.80 | 317.00 | 14518.60 | 1153.24 | 55.88
27 | 031002001024 | 抗震支架 | 1.材 质：型钢； 2.管架形式：风管侧向抗震支架1000。 | 套 | 4 | 473.52 | 1894.08 | 631.76
28 | 031002001025 | 抗震支架 | 1.材 质：型钢； 2.管架形式：风管侧向抗震支架1400。 | 套 | 3 | 467.94 | 1403.82 | 473.82
29 | 031002001026 | 抗震支架 | 1.材 质：型钢； 2.管架形式：风管侧向抗震支架1600。 | 套 | 1 | 473.52 | 473.52 | 157.94
30 | 031002001027 | 抗震支架 | 1.材 质：型钢； 2.管架形式：风管侧纵向抗震支架1000。 | 套 | 1 | 459.83 | 459.83 | 165.84
31 | 031002001028 | 抗震支架 | 1.材 质：型钢； 2.管架形式：风管侧纵向抗震支架1250。 | 套 | 1 | 485.69 | 485.69 | 165.84
32 | 031002001029 | 抗震支架 | 1.材 质：型钢； 2.管架形式：风管侧纵向抗震支架1400。 | 套 | 2 | 580.50 | 1161.00 | 331.68
本页小计 | [6 empty] | 27517.46 | 3250.00 | 56.40
【表10.2.2-16】
分部分项工程清单与计价表
单位(专业)工程名称:单项工程-暖通防排烟及通风 | [5 empty] | 标段: |  |  | 第6页 共6页
序号 | 项目编码 | 项目名称 | 项目特征 | 计量 单位 | 工程量 | 金 额 (元) |  |  |  |  | 备注
[6 empty] | 综合单价 | 合价 | 其中
[8 empty] | 人工费 | 机械费 | 暂估价
33 | 031002001030 | 抗震支架 | 1.材 质：型钢； 2.管架形式：风管侧纵向抗震支架1600。 | 套 | 1 | 586.07 | 586.07 | 165.84
34 | 031201003007 | 金属结构刷油 | 1.除锈级别：微锈； 2.油漆品种：樟丹漆、调和漆； 3.结构类型：吊支架； 4.涂刷遍数、漆膜厚度：除锈后刷樟丹漆二道、再刷灰色调和漆二道。 | kg | 1060.72 | 1.77 | 1877.47 | 784.93 | 233.36
35 | 030413003012 | 打洞（孔） | 1.砖墙及砌体墙钻孔 400*200。 | 个 | 2 | 33.06 | 66.12 | 41.96
36 | 030704001001 | 通风工程检测、 调试 | 1.通风空调系统调试费。 | 系统 | 1 | 1550.50 | 1550.50 | 531.58
本页小计 | [6 empty] | 4080.16 | 1524.31 | 233.36
合计 | [6 empty] | 206834.47 | 22228.76 | 1321.15

## 0_6_表10_2_2-16 施工技术措施项目清单与计价
【表10.2.2-16】
施工技术措施项目清单与计价表
单位(专业)工程名称:单项工程-暖通防排烟及通风 | [5 empty] | 标段: |  |  | 第1页 共1页
序号 | 项目编码 | 项目名称 | 项目特征 | 计量 单位 | 工程量 | 金 额 (元) |  |  |  |  | 备注
[6 empty] | 综合单价 | 合价 | 其中
[8 empty] | 人工费 | 机械费 | 暂估价
|  | [请输入分部名称,电子评标勿删] |  |  | 0 |  | 678.61 | 162.73
1 | 031301017005 | 脚手架搭拆 | 1.脚手架搭拆费第七册 | 项 | 1 | 678.61 | 678.61 | 162.73
本页小计 | [6 empty] | 678.61 | 162.73
合计 | [6 empty] | 678.61 | 162.73

## 0_6_表10_2_2-20 施工组织(总价)措施项目清
【表10.2.2-20】
施工组织（总价）措施项目清单与计价表
工程名称:暖通防排烟及通风 |  |  | 标段: | 第1页 共1页
序号 | 项目编号 | 项目名称 | 计算基础 | 费率 (%) | 金额 (元) | 备注
1 | 031302001001 | 安全文明施工费 |  |  | 1527.46
1.1 |  | 安全文明施工基本费 | 定额人工费+定额机械费 | 7.1 | 1527.46
2 | Z03130200801 | 提前竣工增加费 | 定额人工费+定额机械费
3 | 031302004001 | 二次搬运费 | 定额人工费+定额机械费 | 0.26 | 55.94
4 | 031302005001 | 冬雨季施工增加费 | 定额人工费+定额机械费
5 |  | 其他施工组织措施费 | 按相关规定计算
合 计 |  |  |  |  | 1583.40

## 0_6_表10_2_2-21 其他项目清单与计价汇总表
【表10.2.2-21】
其他项目清单与计价汇总表
工程名称:暖通防排烟及通风 |  | 标段: | 第1页 共1页
序号 | 项 目 名 称 | 金额(元) | 备注
1 | 暂列金额 | 10784.30 | 明细详见表10.2.2-22
1.1 | 标化工地增加费 |  | 明细详见表10.2.2-22
1.2 | 优质工程增加费 |  | 明细详见表10.2.2-22
1.3 | 其他暂列金额 | 10784.30 | 明细详见表10.2.2-22
2 | 暂估价
2.1 | 材料（设备）暂估价 |  | 明细详见表10.2.2-23
2.2 | 专业工程暂估价 |  | 明细详见表10.2.2-24
2.3 | 专项技术措施暂估价 |  | 明细详见表10.2.2-25
3 | 计日工 |  | 明细详见表10.2.2-26
4 | 总承包服务费 |  | 明细详见表10.2.2-27
合 计 |  | 10784.30 | -

## 0_6_表10_2_2-22 暂列金额明细表
【表10.2.2-22】
暂列金额明细表
工程名称:暖通防排烟及通风 |  |  | 标段: | 第1页 共1页
序号 | 项 目 名 称 | 计量单位 | 暂定金额(元) | 备注
1 | 标化工地增加费 | 项
2 | 优质工程增加费 | 项
3 | 其他暂列金额 | 项 | 10784.30 | 估算比例一般不高于5%
3.1 | 其他暂列金额 | 项 | 10784.30
合计 |  |  | 10784.30 | -

## 0_6_表10_2_2-23 材料（工程设备）暂估单价表
【表10.2.2-23】
材料（工程设备）暂估单价表
单位(专业)工程名称:单项工程-暖通防排烟及通风 |  |  |  | 标段: |  | 第1页 共1页
序号 | 材料（工程设备）名称、规格、型号 | 计量 单位 | 数量 | 单价 | 合价 | 备注
合计

## 0_6_表10_2_2-24 专业工程暂估价表
【表10.2.2-24】
专业工程暂估价表
单位(专业)工程名称:单项工程-暖通防排烟及通风 |  | 标段: | 第1页 共1页
序号 | 工 程 名 称 | 工程内容 | 暂估金额(元) | 备注
合计

## 0_6_表10_2_2-29 主要工日一览表
【表10.2.2-29】
主要工日一览表
工程名称:暖通防排烟及通风 |  |  | 标段: |  | 第1页 共1页
序号 | 工日名称（类别） | 单位 | 数 量 | 单价(元) | 合价（元） | 备注
1 | 二类人工 | 工日 | 150.278 | 149.00 | 22391.35

## 0_6_表10_2_2-31 主要材料和工程设备一览表
【表10.2.2-31】
主要材料和工程设备一览表
工程名称:暖通防排烟及通风 |  |  |  | 标段: |  | 第1页 共2页
序号 | 名称、规格、型号 | 单位 | 数量 | 单价(元) | 合价（元） | 备注
1 | 热轧光圆钢筋综合 | kg | 242.322 | 3.34 | 808.39
2 | 热轧光圆钢筋HPB300综合 | kg | 8.555 | 3.34 | 28.54
3 | 扁钢Q235B综合 | kg | 48.792 | 3.35 | 163.21
4 | 角钢Q235B 63×63×6 | kg | 53.524 | 3.26 | 174.33
5 | 角钢Q235B综合 | kg | 501.172 | 3.26 | 1632.32
6 | 溶剂汽油 | kg | 7.743 | 9.45 | 73.17
7 | 电 | kW·h | 0.781 | 0.88 | 0.69
8 | 水 | m3 | 0.013 | 5.73 | 0.07
9 | 型钢综合 | kg | 255.150 | 3.26 | 831.02
10 | 镀锌薄钢板δ0.5 | m2 | 8.103 | 17.12 | 138.71
11 | 镀锌薄钢板δ0.6 | m2 | 50.379 | 19.16 | 965.19
12 | 酚醛调和漆各色 | kg | 15.911 | 12.39 | 197.13
13 | 醇酸防锈漆C53-1 | kg | 22.381 | 12.39 | 277.30
14 | 铝箔离心玻璃棉板 | m3 | 21.393 | 735.00 | 15723.93
15 | 风管侧向抗震支架1600 | 付 | 1.000 | 263.98 | 263.98
16 | 风管侧向抗震支架1400 | 付 | 3.000 | 258.40 | 775.20
17 | 风管侧向抗震支架1000 | 付 | 4.000 | 263.98 | 1055.92
18 | 风管侧纵向抗震支架1400 | 付 | 2.000 | 360.65 | 721.30
19 | 风管侧纵向抗震支架1000 | 付 | 1.000 | 239.98 | 239.98
20 | 风管侧纵向抗震支架1250 | 付 | 1.000 | 265.84 | 265.84
21 | 风管侧纵向抗震支架1600 | 付 | 1.000 | 366.22 | 366.22
22 | 70℃（防烟）防火阀400*200mm | 个 | 2.000 | 201.06 | 402.12
23 | 280℃常开排烟防火阀1000*400 | 个 | 6.000 | 609.73 | 3658.38
24 | 280℃常开排烟防火阀800*320 | 个 | 1.000 | 481.03 | 481.03
25 | 280℃常开排烟防火阀1400*400 | 个 | 2.000 | 752.74 | 1505.48
26 | 280℃常开排烟防火阀1000*600 | 个 | 1.000 | 788.50 | 788.50
27 | 280℃常开排烟防火阀800*400 | 个 | 1.000 | 538.23 | 538.23
28 | 280℃常开排烟防火阀800*600 | 个 | 1.000 | 681.24 | 681.24
29 | 常闭排烟阀（带现场启动装置）1400*400 | 个 | 1.000 | 821.95 | 821.95
【表10.2.2-31】
主要材料和工程设备一览表
工程名称:暖通防排烟及通风 |  |  |  | 标段: |  | 第2页 共2页
序号 | 名称、规格、型号 | 单位 | 数量 | 单价(元) | 合价（元） | 备注
30 | 常闭排烟阀（带现场启动装置）800*400 | 个 | 1.000 | 587.26 | 587.26
31 | 常闭排烟阀（带现场启动装置）800*320 | 个 | 1.000 | 524.67 | 524.67
32 | 常闭排烟阀（带现场启动装置）1000*400 | 个 | 6.000 | 665.49 | 3992.94
33 | 280℃常开排烟防火阀1400*600 | 个 | 1.000 | 1003.01 | 1003.01
34 | 280℃常开排烟防火阀1600*500 | 个 | 1.000 | 967.26 | 967.26
35 | 常闭排烟阀（带现场启动装置）1600*500 | 个 | 1.000 | 1056.64 | 1056.64
36 | 隔振垫 | 块 | 4.000 | 10.00 | 40.00
37 | 消防排烟风机PY-1:HTF(A)-I-NO:12L=57748m3/h;H=740Pa;N=18.5Kw | 台 | 1.000 | 14712.00 | 14712.00
38 | 成品双面彩钢玻纤复合风管长边长（mm）≤1000 | m2 | 143.834 | 197.00 | 28335.38
39 | 成品双面彩钢玻纤复合风管长边长（mm）≤2000 | m2 | 304.862 | 182.00 | 55484.96
40 | 排烟口600*600 | 个 | 1.000 | 911.33 | 911.33
41 | 排烟口1000*1000 | 个 | 4.000 | 1714.16 | 6856.64
42 | 排烟口1000*600 | 个 | 7.000 | 1268.14 | 8876.98
43 | 防火玻璃式挡烟垂壁8mm | m | 45.800 | 275.00 | 12595.00
44 | 卫生间通风器BLD-400L=400m3/h;H=185Pa;N=45w带止回阀 | 台 | 8.000 | 154.00 | 1232.00