## 表10_2_2-4 招标控制价扉页
【表10.2.2-4】
| 谷来镇双溪村石硬生态安全防火道建设工程 |  |  |  | 工程
预算审核价
招标控制价 | (小写): | 596081.00元
| (大写): | 伍拾玖万陆仟零捌拾壹元整
招 标 人: |  |  | 造价咨询人:
| (单位盖章) |  |  | (单位资质专用章)
法定代表人 或其授权人: |  |  | 法定代表人 或其授权人:
| (签字或盖章) |  |  | (签字或盖章)
编 制 人: |  |  | 复 核 人:
| (造价工程师签字盖专用章) |  |  | (造价工程师签字盖专用章)
编制时间: |  |  | 复核时间:

## 表10_2_2-11 编制说明
【表10.2.2-11】
编制说明
工程名称:谷来镇双溪村石硬生态安全防火道建设工程 | 第1页 共1页
一、编制依据： 1、《市政工程工程量计算规范》（GB50857-2013）； 2、《浙江省市政工程预算定额》（2018）； 3、 浙江省及国内现行的法律、规范、规程及政策性文件； 4、 常规施工方案及业主的相关要求。 二、事项说明： 1、本预算编制时按市政工程费率标准中值计取。 2、施工组织措施费包括： 安全文明施工费。 3、人工及材料价格： 按2022年第4期《绍兴市建设工程造价管理信息》嵊州信息价（除税价）， 并参考同期《浙江造价信息》（除税价）及市场调查价。 4、规费、税金按规定计算。 5、暂列金按税前工程造价5%计取。 6、工程量按实结算。

## 表10_2_2-12 招标控制价费用表
【表10.2.2-12】
预算审核价费用表
工程名称:谷来镇双溪村石硬生态安全防火道建设工程 |  |  |  |  | 第1页 共1页
序号 | 工程名称 | 金额(元) | 其中：（元） |  |  |  | 备注
|  |  | 暂估价 | 安全文明 施工基本费 | 规费 | 税金
1 | 谷来镇双溪村石硬生态安全防火道建设工程 | 596081 |  | 12728.78 | 28412.46 | 49217.7
1.1 | 市政 | 596081 |  | 12728.78 | 28412.46 | 49217.7
合计 |  | 596081 |  | 12728.78 | 28412.46 | 49217.7

## 1_表10_2_2-13 【不含单列】单位(专业)工程招
【表10.2.2-13】
单位（专业）工程招标控制价费用表
工程名称:谷来镇双溪村石硬生态安全防火道建设工程-市政 |  |  | 标段: | 第1页 共1页
序号 | 费用名称 |  | 计算公式 | 金额 (元) | 备注
1 | 分部分项工程费 |  | ∑(分部分项工程量×综合单价） | 475468.77 | 见表10.2.2-16
1.1 | 其中 | 人工费+机械费 | ∑分部分项（定额人工费+定额机械费） | 149464.59
2 | 措施项目费 |  | （2.1+2.2） | 16940.98
2.1 | 施工技术措施项目费 |  | ∑(技措项目工程量×综合单价） | 4212.2 | 见表10.2.2-16
2.1.1 | 其中 | 人工费+机械费 | ∑技措项目（定额人工费+定额机械费） | 2068.51
2.2 | 施工组织措施项目费 |  | (1.1+2.1.1)×8.4% | 12728.78 | 见表10.2.2-20
2.2.1 | 其中 | 安全文明施工基本费 | (1.1+2.1.1)×8.4% | 12728.78 | 见表10.2.2-20
3 | 其他项目费 |  | （3.1+3.2+3.3+3.4） | 26041.11
3.1 | 暂列金额 |  | 3.1.1+3.1.2+3.1.3 | 26041.11 | 见表10.2.2-21
3.1.1 | 其中 | 标化工地增加费 | 按招标文件规定额度列计 |  | 见表10.2.2-22
3.1.2 |  | 优质工程增加费 | 按招标文件规定额度列计 |  | 见表10.2.2-22
3.1.3 |  | 其他暂列金额 | 按招标文件规定额度列计 | 26041.11 | 见表10.2.2-22
3.2 | 暂估价 |  | 3.2.1+3.2.2+3.2.3 |  | 见表10.2.2-21
3.2.1 | 其中 | 材料（工程设备）暂估价 | 按招标文件规定额度列计 (或计入综合单价) |  | 见表10.2.2-23
3.2.2 |  | 专业工程暂估价 | 按招标文件规定额度列计 |  | 见表10.2.2-24
3.2.3 |  | 专项技术措施暂估价 | 按招标文件规定额度列计 |  | 见表10.2.2-25
3.3 | 计日工 |  | ∑计日工(暂估数量×综合单价） |  | 见表10.2.2-21
3.4 | 施工总承包服务费 |  | 3.4.1+3.4.2 |  | 见表10.2.2-21
3.4.1 | 其中 | 专业发包工程管理费 | ∑专业发包工程（暂估金额×费率） |  | 见表10.2.2-27
3.4.2 |  | 甲供材料设备管理费 | 甲供材料暂估金额×费率+甲供设备暂估金额×费率 |  | 见表10.2.2-27
4 | 规费 |  | (1.1+2.1.1)×18.75% | 28412.46
5 | 税金 |  | (1+2+3+4)×9% | 49217.7
招标控制价合计 |  |  | 1+2+3+4+5 | 596081

## 1_表10_2_2-16 分部分项工程清单与计价表
【表10.2.2-16】
分部分项工程清单与计价表
单位(专业)工程名称:谷来镇双溪村石硬生态安全防火道建设工程-市政 | [5 empty] | 标段: |  |  | 第1页 共2页
序号 | 项目编码 | 项目名称 | 项目特征 | 计量 单位 | 工程量 | 金 额 (元) |  |  |  |  | 备注
[6 empty] | 综合单价 | 合价 | 其中
[8 empty] | 人工费 | 机械费 | 暂估价
[7 empty] | 475468.77 | 48332.71 | 133091.41
1 | 040101001001 | 挖一般土方 | 1.土壤类别：三类土 2.挖土深度：2M 内 | m3 | 4827.00 | 3.45 | 16653.15 | 1930.8 | 11729.61
2 | 040103002001 | 余方弃置 | 1.废弃料品种：挖余土方 2.运距：投标人自行考虑 | m3 | 4827.00 | 16.08 | 77618.16 | 1930.8 | 62026.95
3 | 040102001001 | 挖一般石方 | 液压岩石破碎机破碎岩石 软岩、较软岩 | m3 | 1000.00 | 33.1 | 33100 | 260 | 26950
4 | 040103002002 | 余方弃置 | 1.废弃料品种：挖余石方 2.运距：投标人自行考虑 | m3 | 1000.00 | 29.5 | 29500 | 400 | 23880
5 | 040303015001 | 混凝土挡墙墙身 | 1、部位：片石砼挡墙 2、材料品种、规格：c20片石砼 3、砂浆强度等级：M7.5 4、泄水孔材料品种、规格：Ф100PVC泄水孔，水平间距2-3m 5、伸缩缝沥青板 | m3 | 197.80 | 655.99 | 129754.82 | 38183.31 | 8232.44
6 | 040201022001 | 排水沟 | 1.断面尺寸：30*30 L型 2.基础、垫层：10厚c20素砼 3.砌体材料：20厚c20素砼 | m | 31.00 | 61.65 | 1911.15 | 149.42 | 2.48
7 | 040201022002 | 排水沟 | 1.断面尺寸：30*30 U型 2.基础、垫层：10厚c20素砼 3.砌体材料：20厚c20素砼 | m | 346.00 | 106.74 | 36932.04 | 2951.38 | 44.98
8 | 050201004001 | 盖板(篦子） | 球墨铸铁材料篦子（40*60） 厚度：20mm | m | 300.00 | 451.48 | 135444 | 1197 | 51
本页小计 | [6 empty] | 460913.32 | 47002.71 | 132917.46
【表10.2.2-16】
分部分项工程清单与计价表
单位(专业)工程名称:谷来镇双溪村石硬生态安全防火道建设工程-市政 | [5 empty] | 标段: |  |  | 第2页 共2页
序号 | 项目编码 | 项目名称 | 项目特征 | 计量 单位 | 工程量 | 金 额 (元) |  |  |  |  | 备注
[6 empty] | 综合单价 | 合价 | 其中
[8 empty] | 人工费 | 机械费 | 暂估价
9 | 040501001001 | 混凝土管 | 1.垫层、基础材质及厚度：碎石 10cm 2.管座材质：c20混凝土 3.规格：Φ600 4.接口方式：承插接口 | m | 35.00 | 415.87 | 14555.45 | 1330 | 173.95
本页小计 | [6 empty] | 14555.45 | 1330 | 173.95
合计 | [6 empty] | 475468.77 | 48332.71 | 133091.41

## 1_表10_2_2-16 施工技术措施项目清单与计价表
【表10.2.2-16】
施工技术措施项目清单与计价表
单位(专业)工程名称:谷来镇双溪村石硬生态安全防火道建设工程-市政 | [5 empty] | 标段: |  |  | 第1页 共1页
序号 | 项目编码 | 项目名称 | 项目特征 | 计量 单位 | 工程量 | 金 额 (元) |  |  |  |  | 备注
[6 empty] | 综合单价 | 合价 | 其中
[8 empty] | 人工费 | 机械费 | 暂估价
|  | [请输入分部名称] |  |  |  |  | 4212.2 | 596 | 1871.56
1 | 041106001001 | 大型机械设备进出场及安拆 | 履带式挖掘机1m3以内 | 台·次 | 1 | 4212.2 | 4212.2 | 596 | 1871.56
本页小计 | [6 empty] | 4212.2 | 596 | 1871.56
合计 | [6 empty] | 4212.2 | 596 | 1871.56

## 1_表10_2_2-20 施工组织(总价)措施项目清单与
【表10.2.2-20】
施工组织（总价）措施项目清单与计价表
工程名称:市政 |  |  | 标段: | 第1页 共1页
序号 | 项目编号 | 项目名称 | 计算基础 | 费率 (%) | 金额 (元) | 备注
1 | 041109001001 | 安全文明施工费 |  |  | 12728.78
1.1 |  | 安全文明施工基本费 | 定额人工费+定额机械费 | 8.4 | 12728.78
2 | Z04110900801 | 提前竣工增加费 | 定额人工费+定额机械费
3 | 041109003001 | 二次搬运费 | 定额人工费+定额机械费
4 | 041109004001 | 冬雨季施工增加费 | 定额人工费+定额机械费
5 | 041109005001 | 行车、行人干扰增加费 | 定额人工费+定额机械费
6 |  | 其他施工组织措施费 | 按相关规定计算
合 计 |  |  |  |  | 12728.78

## 1_表10_2_2-21 其他项目清单与计价汇总表
【表10.2.2-21】
其他项目清单与计价汇总表
工程名称:市政 |  | 标段: | 第1页 共1页
序号 | 项 目 名 称 | 金额(元) | 备注
1 | 暂列金额 | 26041.11 | 明细详见表10.2.2-22
1.1 | 标化工地增加费 |  | 明细详见表10.2.2-22
1.2 | 优质工程增加费 |  | 明细详见表10.2.2-22
1.3 | 其他暂列金额 | 26041.11 | 明细详见表10.2.2-22
2 | 暂估价
2.1 | 材料（设备）暂估价 |  | 明细详见表10.2.2-23
2.2 | 专业工程暂估价 |  | 明细详见表10.2.2-24
2.3 | 专项技术措施暂估价 |  | 明细详见表10.2.2-25
3 | 计日工 |  | 明细详见表10.2.2-26
4 | 总承包服务费 |  | 明细详见表10.2.2-27
合 计 |  | 26041.11 | 0

## 1_表10_2_2-22 暂列金额明细表
【表10.2.2-22】
暂列金额明细表
工程名称:市政 |  |  | 标段: | 第1页 共1页
序号 | 项 目 名 称 | 计量单位 | 暂定金额(元) | 备注
1 | 标化工地增加费 | 项
2 | 优质工程增加费 | 项
3 | 其他暂列金额 | 项 | 26041.11 | 估算比例一般不高于5%
3.1 | 其他暂列金额 | 项 | 26041.11
合计 |  |  | 26041.11 | -

## 1_表10_2_2-29 主要工日一览表
【表10.2.2-29】
主要工日一览表
工程名称:市政 |  |  | 标段: |  | 第1页 共1页
序号 | 工日名称（类别） | 单位 | 数 量 | 单价(元) | 合价（元） | 备注
1 | 一类人工 | 工日 | 32.594 | 138 | 4497.97
2 | 二类人工 | 工日 | 298.027 | 149 | 44406.02

## 1_表10_2_2-31 主要材料和工程设备一览表
【表10.2.2-31】
主要材料和工程设备一览表
工程名称:市政 |  |  |  | 标段: |  | 第1页 共1页
序号 | 名称、规格、型号 | 单位 | 数量 | 单价(元) | 合价（元） | 备注
1 | 镀锌铁丝φ0.7-1.0 | kg | 0.036 | 4.42 | 0.16
2 | 非泵送商品混凝土C20 | m3 | 6.49 | 489 | 3173.61
3 | 干混抹灰砂浆DP M20.0 | kg | 3.985 | 0.39 | 1.55

## 1_表10_2_2-32 主要机械台班一览表
【表10.2.2-32】
主要机械台班一览表
工程名称:市政 |  |  |  | 标段: | 第1页 共1页
序号 | 机械名称、规格、型号 | 单位 | 数 量 | 单价(元) | 合价（元） | 备注
1 | 履带式推土机105kW | 台班 | 2.943 | 1019.95 | 3001.71
2 | 轮胎式装载机1.5m3 | 台班 | 11.392 | 805.08 | 9171.47
3 | 履带式单斗液压挖掘机1m3 | 台班 | 14.119 | 1145.87 | 16178.54
4 | 电动夯实机250N·m | 台班 | 0.295 | 29.99 | 8.85
5 | 履带式起重机5t | 台班 | 9.52 | 567.78 | 5405.27
6 | 汽车式起重机8t | 台班 | 0.736 | 774.97 | 570.38
7 | 载货汽车4t | 台班 | 1.768 | 485.67 | 858.66
8 | 载货汽车5t | 台班 | 0.02 | 504.19 | 10.08
9 | 自卸汽车15t | 台班 | 69.724 | 1001.96 | 69860.66
10 | 平板拖车组40t | 台班 | 1 | 1298.62 | 1298.62
11 | 灰浆搅拌机200L | 台班 | 9.099 | 170.09 | 1547.65
12 | 干混砂浆罐式搅拌机20000L | 台班 | 0.24 | 211.41 | 50.74
13 | 木工圆锯机500mm | 台班 | 0.029 | 30.08 | 0.87
14 | 履带式单头岩石破碎机105kW | 台班 | 17.5 | 1540.09 | 26951.58
15 | 混凝土振捣器平板式 | 台班 | 0.95 | 13.13 | 12.47
16 | 混凝土振捣器插入式 | 台班 | 8.003 | 5.08 | 40.66