## 表10_2_2-4 招标控制价扉页
【表10.2.2-4】
| 2022年嵊州市浦口街道农村生活污水提标改造项目（新浦村） |  |  |  | 工程
招标控制价
招标控制价 | (小写): | 2460666元
| (大写): | 贰佰肆拾陆万零陆佰陆拾陆元整
招 标 人: |  |  | 造价咨询人:
| (单位盖章) |  |  | (单位资质专用章)
法定代表人 或其授权人: |  |  | 法定代表人 或其授权人:
| (签字或盖章) |  |  | (签字或盖章)
编 制 人: |  |  | 复 核 人:
| (造价工程师签字盖专用章) |  |  | (造价工程师签字盖专用章)
编制时间: |  |  | 复核时间:

## 表10_2_2-12 招标控制价费用表
【表10.2.2-12】
招标控制价费用表
工程名称:2022年嵊州市浦口街道农村生活污水提标改造项目（新浦村） |  |  |  |  | 第1页 共1页
序号 | 工程名称 | 金额(元) | 其中：（元） |  |  |  | 备注
|  |  | 暂估价 | 安全文明 施工基本费 | 规费 | 税金
1 | 新浦村 | 2460666 |  | 30804.22 | 68759.42 | 203174.28
1.1 | 新浦村 | 2460666 |  | 30804.22 | 68759.42 | 203174.28
合计 |  | 2460666 |  | 30804.22 | 68759.42 | 203174.28

## 1_表10_2_2-13 【不含单列】单位(专业)工程招
【表10.2.2-13】
单位（专业）工程招标控制价费用表
工程名称:新浦村-新浦村 |  |  | 标段: | 第1页 共1页
序号 | 费用名称 |  | 计算公式 | 金额 (元) | 备注
1 | 分部分项工程费 |  | ∑(分部分项工程量×综合单价） | 2041195.65 | 见表10.2.2-16
1.1 | 其中 | 人工费+机械费 | ∑分部分项（定额人工费+定额机械费） | 362320.38
2 | 措施项目费 |  | （2.1+2.2） | 40037.29
2.1 | 施工技术措施项目费 |  | ∑(技措项目工程量×综合单价） | 9233.07 | 见表10.2.2-16
2.1.1 | 其中 | 人工费+机械费 | ∑技措项目（定额人工费+定额机械费） | 4396.51
2.2 | 施工组织措施项目费 |  | (1.1+2.1.1)×8.4% | 30804.22 | 见表10.2.2-20
2.2.1 | 其中 | 安全文明施工基本费 | (1.1+2.1.1)×8.4% | 30804.22 | 见表10.2.2-20
3 | 其他项目费 |  | （3.1+3.2+3.3+3.4） | 107499.62
3.1 | 暂列金额 |  | 3.1.1+3.1.2+3.1.3 | 107499.62 | 见表10.2.2-21
3.1.1 | 其中 | 标化工地增加费 | 按招标文件规定额度列计 |  | 见表10.2.2-22
3.1.2 |  | 优质工程增加费 | 按招标文件规定额度列计 |  | 见表10.2.2-22
3.1.3 |  | 其他暂列金额 | 按招标文件规定额度列计 | 107499.62 | 见表10.2.2-22
3.2 | 暂估价 |  | 3.2.1+3.2.2+3.2.3 |  | 见表10.2.2-21
3.2.1 | 其中 | 材料（工程设备）暂估价 | 按招标文件规定额度列计 (或计入综合单价) |  | 见表10.2.2-23
3.2.2 |  | 专业工程暂估价 | 按招标文件规定额度列计 |  | 见表10.2.2-24
3.2.3 |  | 专项技术措施暂估价 | 按招标文件规定额度列计 |  | 见表10.2.2-25
3.3 | 计日工 |  | ∑计日工(暂估数量×综合单价） |  | 见表10.2.2-21
3.4 | 施工总承包服务费 |  | 3.4.1+3.4.2 |  | 见表10.2.2-21
3.4.1 | 其中 | 专业发包工程管理费 | ∑专业发包工程（暂估金额×费率） |  | 见表10.2.2-27
3.4.2 |  | 甲供材料设备管理费 | 甲供材料暂估金额×费率+甲供设备暂估金额×费率 |  | 见表10.2.2-27
4 | 规费 |  | (1.1+2.1.1)×18.75% | 68759.42
5 | 税金 |  | (1+2+3+4)×9% | 203174.28
招标控制价合计 |  |  | 1+2+3+4+5 | 2460666

## 1_表10_2_2-16 分部分项工程清单与计价表
【表10.2.2-16】
分部分项工程清单与计价表
单位(专业)工程名称:新浦村-新浦村 | [5 empty] | 标段: |  |  | 第1页 共6页
序号 | 项目编码 | 项目名称 | 项目特征 | 计量 单位 | 工程量 | 金 额 (元) |  |  |  |  | 备注
[6 empty] | 综合单价 | 合价 | 其中
[8 empty] | 人工费 | 机械费 | 暂估价
|  | 隔油池、化粪池 |  |  |  |  | 279167.34 | 5758.54 | 274.28
1 | 04B009 | 1#高效波纹玻璃钢隔油池2m3 | 1#高效波纹玻璃钢隔油池2m3 | 座 | 100 | 2500 | 250000
2 | 040504008003 | 隔油池 | 隔油池6格 1.垫层、基础材质及厚度：100厚碎石垫层、200厚C25混凝土基础（含模板） 2.砌筑材料品种、规格、强度等级：M10水泥砂浆砌筑MU20实心砖 3.砂浆强度等级、配合比：20mm厚1:2防水砂浆 4.盖板材质、规格：铸铁盖板500*500 5.井盖、井圈材质及规格：50厚C30井圈（含模板） | 座 | 4 | 6894.67 | 27578.68 | 5587.2 | 267.4
3 | 010515001005 | 现浇构件钢筋 | 1.隔油池钢筋 | t | 0.280 | 5673.79 | 1588.66 | 171.34 | 6.88
|  | 土方部分 |  |  |  |  | 346677.54 | 102040.19 | 36687.94
4 | 040101002005 | 挖沟槽土方 | 1、土壤类别：三类土 2、挖土深度：2M 内 | m3 | 3108.83 | 12.8 | 39793.02 | 25958.73 | 6186.57
5 | 040103001007 | 回填方 | 1.密实度要求：符合设计要求 2.填方材料品种：石粉 3.填方粒径要求：符合填料要求 4.填方来源、运距：自行考虑 | m3 | 1970.37 | 128.14 | 252483.21 | 61120.88 | 965.48
本页小计 | [6 empty] | 571443.57 | 92838.15 | 7426.33
【表10.2.2-16】
分部分项工程清单与计价表
单位(专业)工程名称:新浦村-新浦村 | [5 empty] | 标段: |  |  | 第2页 共6页
序号 | 项目编码 | 项目名称 | 项目特征 | 计量 单位 | 工程量 | 金 额 (元) |  |  |  |  | 备注
[6 empty] | 综合单价 | 合价 | 其中
[8 empty] | 人工费 | 机械费 | 暂估价
6 | 040103001006 | 回填方 | 1.密实度要求：符合设计要求 2.填方材料品种：沟槽土方 3.填方粒径要求：符合填料要求 4.填方来源、运距：自行考虑 | m3 | 988.26 | 19.9 | 19666.37 | 14112.35 | 1650.39
7 | 040103002005 | 余方弃置 | 1、废弃料品种：沟槽土方 2、运距：自行考虑 | m3 | 2120.57 | 16.38 | 34734.94 | 848.23 | 27885.5
|  | 路面部分 |  |  |  |  | 714385.73 | 83546.76 | 96715.11
8 | 04B004 | 切缝机切缝 | 切缝机切缝 | m | 8508.00 | 6.7 | 57003.6 | 35478.36 | 1956.84
9 | 041001001022 | 拆除路面 | 1、材质：混凝土类（无筋） 2、厚度：20CM | m2 | 3730.00 | 26.8 | 99964 | 7087 | 75234.1
10 | 041001001034 | 拆除路面 | 1、材质：沥青路面 2、厚度：10CM | m2 | 45.00 | 7.04 | 316.8 | 206.55 | 46.8
11 | 040103002006 | 余方弃置 | 1、废弃料品种：混凝土拆除料 2、运距：自行考虑 | m3 | 750.50 | 30.05 | 22552.53 | 300.2 | 18334.72
12 | 010501001001 | 垫层 | 1、10cm厚C15混凝土垫层 | m2 | 3730.00 | 51.8 | 193214 | 16822.3 | 261.1
13 | 040203007002 | 水泥混凝土 | 1、15cm厚混凝土路面，强度不小于4.5MPa 2、其他：养生 | m2 | 3730.00 | 90.02 | 335774.6 | 23573.6 | 671.4
14 | 040203006009 | 沥青混凝土 | 1.中粒式沥青混凝土路面 机械摊铺~厚度（cm）6 2.细粒式沥青混凝土路面 机械摊铺~厚度4(cm) | m2 | 45.00 | 123.56 | 5560.2 | 78.75 | 210.15
本页小计 | [6 empty] | 768787.04 | 98507.34 | 126251
【表10.2.2-16】
分部分项工程清单与计价表
单位(专业)工程名称:新浦村-新浦村 | [5 empty] | 标段: |  |  | 第3页 共6页
序号 | 项目编码 | 项目名称 | 项目特征 | 计量 单位 | 工程量 | 金 额 (元) |  |  |  |  | 备注
[6 empty] | 综合单价 | 合价 | 其中
[8 empty] | 人工费 | 机械费 | 暂估价
|  | 管网部分 |  |  |  |  | 413182 | 76339.5 | 3419.5
15 | 031001006001 | 塑料管 | 1.材质、规格：De75 PVC硬聚氯乙烯污水管 2.连接形式：承插粘结 | m | 2500.00 | 15.09 | 37725 | 10650
16 | 040501004002 | 塑料管 | 1.材质、规格：De110 PVC硬聚氯乙烯污水管 2.连接形式：承插粘结 | m | 1500.00 | 23.82 | 35730 | 7035
17 | 040501004003 | 塑料管 | 1.材质、规格：HDPE管DN160 2.连接形式：承插式橡胶接口 3.压力试验及吹、洗设计要求：管道闭水试验 | m | 500.00 | 37.17 | 18585 | 2550
18 | 040501004004 | 塑料管 | 1.材质、规格：HDPE双壁波纹管DN225 2.连接形式：承插式橡胶接口 3.压力试验及吹、洗设计要求：管道闭水试验 | m | 1300.00 | 47.53 | 61789 | 8944
19 | 040501004007 | 塑料管 | 1.材质、规格：HDPE双壁波纹管DN300 2.连接形式：承插式橡胶接口 3.压力试验及吹、洗设计要求：管道闭水试验 | m | 100.00 | 68.03 | 6803 | 830
20 | 040501001001 | 混凝土管 | 1.材质、规格：钢筋砼管DN225 2.连接形式：承插式橡胶接口 3.压力试验及吹、洗设计要求：管道闭水试验 | m | 1832.00 | 80.42 | 147329.44 | 20408.48 | 3206
本页小计 | [6 empty] | 307961.44 | 50417.48 | 3206
【表10.2.2-16】
分部分项工程清单与计价表
单位(专业)工程名称:新浦村-新浦村 | [5 empty] | 标段: |  |  | 第4页 共6页
序号 | 项目编码 | 项目名称 | 项目特征 | 计量 单位 | 工程量 | 金 额 (元) |  |  |  |  | 备注
[6 empty] | 综合单价 | 合价 | 其中
[8 empty] | 人工费 | 机械费 | 暂估价
21 | 040501001002 | 混凝土管 | 1.材质、规格：钢筋砼管DN300 2.连接形式：承插式橡胶接口 3.压力试验及吹、洗设计要求：管道闭水试验 | m | 122.00 | 101.48 | 12380.56 | 1392.02 | 213.5
22 | 031001006013 | 塑料管 | 1.安装部位：污水管 2.材质、规格：PVC管DN75 3.连接形式：粘接 | m | 1000.00 | 38.53 | 38530 | 11090
23 | 031001006014 | 塑料管 | 1.安装部位：污水管 2.材质、规格：PVC管DN110 3.连接形式：粘接 | m | 1000.00 | 54.31 | 54310 | 13440
|  | 检查井、其他 |  |  |  |  | 287783.04 | 12741.16 | 794.06
24 | 040504003054 | 塑料检查井 | 315成品污水检查井 1、垫层、基础材质及厚度：50厚中粗砂、100厚C15非泵送混凝土垫层，150厚C30非泵送混凝土基础 3、井圈、井盖座材质：非泵送C25商品混凝土 4、井筒安装，Φ315成品污水检查井 4、盖板材质、规格：成品复合井盖 5、污水井 | 座 | 16 | 617.94 | 9887.04 | 73.76 | 0.96
本页小计 | [6 empty] | 115107.6 | 25995.78 | 214.46
【表10.2.2-16】
分部分项工程清单与计价表
单位(专业)工程名称:新浦村-新浦村 | [5 empty] | 标段: |  |  | 第5页 共6页
序号 | 项目编码 | 项目名称 | 项目特征 | 计量 单位 | 工程量 | 金 额 (元) |  |  |  |  | 备注
[6 empty] | 综合单价 | 合价 | 其中
[8 empty] | 人工费 | 机械费 | 暂估价
25 | 040504003055 | 塑料检查井 | 315成品污水检查井 1、垫层、基础材质及厚度：50厚中粗砂、100厚C15非泵送混凝土垫层，150厚C30非泵送混凝土基础 3、井圈、井盖座材质：非泵送C25商品混凝土 4、井筒安装，Φ315成品污水检查井 4、盖板材质、规格：D400铸铁井盖 5、污水井 | 座 | 120 | 1165.9 | 139908 | 5834.4 | 7.2
26 | 040504003056 | 塑料检查井 | 450成品污水检查井 1、垫层、基础材质及厚度：50厚中粗砂、100厚C15非泵送混凝土垫层，150厚C30非泵送混凝土基础 3、井圈、井盖座材质：非泵送C25商品混凝土 4、井筒安装，Φ450成品污水检查井 4、盖板材质、规格：D400铸铁井盖 5、污水井 | 座 | 10 | 1556.04 | 15560.4 | 499.7 | 0.9
27 | 040504009001 | 雨水口 | 1.雨水篦子及圈口材质、型号、规格：单篦雨水口 2.垫层、基础材质及厚度：150厚C25混凝土底板 3.砌筑材料品种、规格：MU15机砖 M10水泥砂浆砌筑 4.砂浆强度等级及配合比：1;2防水砂浆抹面 5、C30混凝土井圈 6、铸铁雨水篦子 | 座 | 10 | 982.9 | 9829 | 2164.9 | 132.5
本页小计 | [6 empty] | 165297.4 | 8499 | 140.6
【表10.2.2-16】
分部分项工程清单与计价表
单位(专业)工程名称:新浦村-新浦村 | [5 empty] | 标段: |  |  | 第6页 共6页
序号 | 项目编码 | 项目名称 | 项目特征 | 计量 单位 | 工程量 | 金 额 (元) |  |  |  |  | 备注
[6 empty] | 综合单价 | 合价 | 其中
[8 empty] | 人工费 | 机械费 | 暂估价
28 | 040504001018 | 砌筑井 | 雨水检查井，井深暂按1m 1.垫层、基础材质及厚度：100厚碎石垫层、100厚C25混凝土基础（含模板） 2.砌筑材料品种、规格、强度等级：M10水泥砂浆砌筑MU20实心砖 3.砂浆强度等级、配合比：20mm厚1:2水泥砂浆 4.盖板材质、规格：500*500铸铁井盖安装 5.井盖、井圈材质及规格：150厚C30井圈（含模板） | 座 | 10 | 1297.16 | 12971.6 | 2608.2 | 147.1
29 | 040504003001 | 成品检查井 | 1、D400清扫口 | 座 | 300 | 300 | 90000
30 | 040205004001 | 标志板 | 1、标志标牌 | 块 | 332 | 8 | 2656
31 | 04B001 | 清扫口及检查井清掏 | 1、清扫口及检查井清掏 | 项 | 1 | 4000 | 4000
32 | 04B044 | 管道截留 | 1、污水管内雨水截流 2、砖砌封堵管道口 | 只 | 20 | 148.55 | 2971 | 1560.2 | 505.4
本页小计 | [6 empty] | 112598.6 | 4168.4 | 652.5
合计 | [6 empty] | 2041195.65 | 280426.15 | 137890.89

## 1_表10_2_2-16 施工技术措施项目清单与计价表
【表10.2.2-16】
施工技术措施项目清单与计价表
单位(专业)工程名称:新浦村-新浦村 | [5 empty] | 标段: |  |  | 第1页 共1页
序号 | 项目编码 | 项目名称 | 项目特征 | 计量 单位 | 工程量 | 金 额 (元) |  |  |  |  | 备注
[6 empty] | 综合单价 | 合价 | 其中
[8 empty] | 人工费 | 机械费 | 暂估价
|  | [请输入分部名称,电子评标勿删] |  |  | 0 |  | 9233.07 | 1808 | 3264.88
1 | 041103001009 | 围挡 | 1.通透式围挡 | m2 | 200.00 | 24.39 | 4878 | 1212 | 1356
2 | 011705001003 | 大型机械设备进出场及安拆 | 1.履带式挖掘机1M3以内 场外运输费用 | 台次 | 1 | 4355.07 | 4355.07 | 596 | 1908.88
本页小计 | [6 empty] | 9233.07 | 1808 | 3264.88
合计 | [6 empty] | 9233.07 | 1808 | 3264.88

## 1_表10_2_2-22 暂列金额明细表
【表10.2.2-22】
暂列金额明细表
工程名称:新浦村 |  |  | 标段: | 第1页 共1页
序号 | 项 目 名 称 | 计量单位 | 暂定金额(元) | 备注
1 | 标化工地增加费 | 项
2 | 优质工程增加费 | 项
3 | 其他暂列金额 | 项 | 107499.62 | 估算比例一般不高于5%
3.1 | 其他暂列金额 | 项 | 107499.62
合计 |  |  | 107499.62 | -

## 1_表10_2_2-29 主要工日一览表
【表10.2.2-29】
主要工日一览表
工程名称:新浦村 |  |  | 标段: |  | 第1页 共1页
序号 | 工日名称（类别） | 单位 | 数 量 | 单价(元) | 合价（元） | 备注
1 | 一类人工 | 工日 | 283.246 | 138 | 39087.95
2 | 一类人工 | 工日 | 15.431 | 138 | 2129.48
3 | 二类人工 | 工日 | 1607.018 | 149 | 239445.68
4 | 二类人工 | 工日 | 10.686 | 146 | 1560.16

## 1_表10_2_2-31 主要材料和工程设备一览表
【表10.2.2-31】
主要材料和工程设备一览表
工程名称:新浦村 |  |  |  | 标段: |  | 第1页 共2页
序号 | 名称、规格、型号 | 单位 | 数量 | 单价(元) | 合价（元） | 备注
1 | 热轧带肋钢筋HRB400φ10 | t | 0.286 | 4761 | 1361.65
2 | 镀锌铁丝φ0.7-1.0 | kg | 1.703 | 4.42 | 7.53
3 | 镀锌铁丝综合 | kg | 5 | 4.42 | 22.1
4 | 通透式围挡 | m2 | 77.1 | 20 | 1542
5 | O型胶圈(承插) φ300 | 只 | 30.958 | 5 | 154.79
6 | 圆钉 | kg | 3.174 | 4.42 | 14.03
7 | 镀锌铁丝10# | kg | 26.208 | 4.42 | 115.84
8 | 镀锌铁丝14# | kg | 4.64 | 4.42 | 20.51
9 | 普通硅酸盐水泥PO 42.5综合 | kg | 1296.3 | 0.53 | 688.34
10 | 普通硅酸盐水泥PO 42.5综合 | kg | 351.13 | 0.58 | 201.9
11 | 普通硅酸盐水泥PO 42.5综合 | kg | 24.264 | 0.52 | 12.57
12 | 黄砂毛砂 | t | 2.789 | 155 | 432.3
13 | 黄砂净砂 | t | 9.004 | 180 | 1620.72
14 | 石屑 | t | 3467.851 | 50 | 173392.55
15 | 碎石综合 | t | 8.62 | 126 | 1086.12
16 | 混凝土实心砖240×115×53 MU10 | 千块 | 13.862 | 504.4 | 6991.99
17 | 非泵送商品混凝土C15 | m3 | 378.306 | 450 | 170237.7
18 | 非泵送商品混凝土C25 | m3 | 14.1 | 501 | 7064.1
19 | 非泵送商品混凝土C30 | m3 | 566.691 | 527 | 298646.16
20 | 干混抹灰砂浆DP M20.0 | kg | 8484.234 | 0.39 | 3308.85
21 | 干混砌筑砂浆DM M7.5 | kg | 1716.957 | 0.33 | 573.46
22 | 细粒式沥青混凝土 | m3 | 1.818 | 1191 | 2165.24
23 | 中粒式沥青混凝土 | m3 | 2.727 | 1102 | 3005.15
24 | 石油沥青 | t | 0.373 | 4770 | 1779.21
25 | HDPE管双壁波纹管DN160 | m | 507.5 | 28 | 14210
26 | HDPE双壁波纹管DN225 | m | 1319.5 | 35.95 | 47436.03
27 | HDPE双壁波纹管DN300 | m | 101.5 | 54.38 | 5519.57
28 | 钢筋混凝土承插管φ225 | m | 1850.32 | 61.46 | 113720.67
29 | 钢筋混凝土承插管φ300×4000 | m | 123.22 | 81.95 | 10097.88
【表10.2.2-31】
主要材料和工程设备一览表
工程名称:新浦村 |  |  |  | 标段: |  | 第2页 共2页
序号 | 名称、规格、型号 | 单位 | 数量 | 单价(元) | 合价（元） | 备注
30 | 水 | m3 | 1836.045 | 5.73 | 10520.54
31 | 木模板 | m3 | 0.588 | 1478 | 869.06
32 | 铸铁检查井盖500*500 | 套 | 164 | 471 | 77244
33 | 铸铁平箅380*680 | 套 | 10 | 302 | 3020
34 | 标准砖 240×115×53 | 千块 | 0.168 | 495.6 | 83.26
35 | 成品污水检查井315 | 座 | 136 | 584 | 79424
36 | 成品污水检查井450 | 座 | 10 | 965 | 9650
37 | 标志标牌 | 块 | 332 | 8 | 2656
38 | 清扫口及检查井清掏 | 项 | 1 | 4000 | 4000
39 | 1#高效波纹玻璃钢隔油池2m3 | 座 | 100 | 2500 | 250000
40 | D400清扫口 | 座 | 300 | 300 | 90000
41 | 立面管道安装费 | m | 2000 | 10 | 20000
42 | 橡胶圈DN160 | 个 | 126.875 | 5 | 634.38
43 | 橡胶圈DN225 | 个 | 329.875 | 5 | 1649.38
44 | 橡胶圈DN300 | 个 | 25.375 | 5 | 126.88
45 | PVC管DN75 | m | 3462.5 | 9.06 | 31370.25
46 | PVC管DN110 | m | 2349.5 | 16.65 | 39119.18