## 表10_2_2-4 招标控制价扉页
【表10.2.2-4】
| 嵊州市马寅初初级中学食堂、综合楼改扩建工程 |  |  |  | 工程
招标控制价
招标控制价 | (小写): | 32974858元
| (大写): | 叁仟贰佰玖拾柒万肆仟捌佰伍拾捌元整
招 标 人: |  |  | 造价咨询人:
| (单位盖章) |  |  | (单位资质专用章)
法定代表人 或其授权人: |  |  | 法定代表人 或其授权人:
| (签字或盖章) |  |  | (签字或盖章)
编 制 人: |  |  | 复 核 人:
| (造价工程师签字盖专用章) |  |  | (造价工程师签字盖专用章)
编制时间: |  |  | 复核时间:

## 表10_2_2-11 编制说明
【表10.2.2-11】
编制说明
工程名称:嵊州市马寅初初级中学食堂、综合楼改扩建工程 | 第1页 共2页
一、工程概况： 本工程为嵊州市马寅初初级中学食堂、综合楼改扩建工程； 二、编制范围： 根据业主要求施工图范围内的所有内容； 三、清单编制依据： 1、业主提供的关于本工程的施工图及其它有关资料。 2、《浙江省建设工程计价规则》（2018版）、《浙江省房屋建筑与装饰工程预算定额》（2018版）、《浙江省通用安装工程预算定额》（2018版）、《浙江省市政工程预算定额》（2018版）、《浙江省园林绿化及仿古建筑工程预算定额》（2018版）、《浙江省建设工程施工机械台班费用定额》（2018版）、《浙江省建筑安装材料基期价格》(2018版)及相关配套文件。 3、人工费：按《绍兴市建设工程造价管理信息》2022年第5期； 4、材料价格：依次按《绍兴市建设工程造价管理信息》2022年第5期嵊州信息价（除税价)、《绍兴市建设工程造价管理信息》2022年第5期绍兴信息价（除税价)、《浙江造价信息》2022年第5期的价格（除税价）计取；部分没有对应定额的项目按市场调查确定综合单价，部分没有信息价的材料按市场调查价计取。 四、工程费率计取： 根据《浙江省建设工程计价规则》（2018）版相关规定，企业管理费、利润按照房屋建筑工程、水电暖通消防安装工程、市政工程、园林绿化及景观中值计取；施工组织措施费计取安全文明施工费（市区一般工程中值）；规费按规定计取；税金按9%计取。暂列金额按本工程税前造价的5%计取。依据绍兴市住房和城乡建设局、绍兴市财政局文件，本工程按3000万-1亿档计算安责险费率0.48%。如实际未发生，结算时不予计算。 五、其他说明 1.配电箱 ZKTX1 ZKTX2 因系统图未完善,暂以暂估价:5000元每台进入预算； 2.快冲冲电桩以暂估价:15000元每台计入； 3.慢充充电桩以暂估价:3000元每台计入； 4.成套配电箱安装 悬挂式半周长1.0m 变频器以暂估价:5000元每台计入; 5.换气扇电气图纸和暖通图纸不符，数量暂按电气图为准，实际发生的相应工程量签证按实结算； 6.银离子消毒器 N=0.5kW/台，主材按暂估价5000元/台计入； 7.热水供水成套变频设备Q=8m3/h H=15m N=1.1kW（一用一备），主材按暂估价35000元/台计入； 8.RSJ-770/S-820-C空气源热泵机组（额定功率17.9KW/台，额定制热量75KW/台），主材按暂估价30000元/台计入； 9.ISG（B）80-100型空气源热泵机组循环泵Q=35~62m3/h H=13.8~10.8m N=3.0kW，主材按暂估价4800元/台计入； 10.热水补水箱，主材按暂估价5000元/台计入；
【表10.2.2-11】
编制说明
工程名称:嵊州市马寅初初级中学食堂、综合楼改扩建工程 | 第2页 共2页
11.卫生洁具以给排水图纸为准计入； 12.屋面檐沟做法暂定为；20厚1:3水泥砂浆找平，防水按照图纸 13.种植屋面地沟做法无标注，暂定为；混凝土实心砖砌筑及复合盖板 14.拆除工程以专业工程暂估价50万计入，地下室护坡以专业工程暂估价10万计入 15.门窗因设计无标注，隔热门窗暂定为注胶。铝合金注胶隔热推拉窗暂定为80系、铝合金注胶隔热平开窗暂定为50系、铝合金注胶隔热固定窗暂定为85系、铝合金注胶隔热平开门暂定为55系、卫生间铝合金门暂定为80系、防火门暂定为木质防火门

## 表10_2_2-12 招标控制价费用表
【表10.2.2-12】
招标控制价费用表
工程名称:嵊州市马寅初初级中学食堂、综合楼改扩建工程 |  |  |  |  | 第1页 共1页
序号 | 工程名称 | 金额(元) | 其中：（元） |  |  |  | 备注
|  |  | 暂估价 | 安全文明 施工基本费 | 规费 | 税金
1 | 主体工程 | 26034393 | 600000 | 495763.12 | 1167193.9 | 2149628.81
1.1 | 建筑 | 22099024 | 600000 | 404213.36 | 951654.84 | 1824690.05
1.2 | 装饰 | 3935369 |  | 91549.76 | 215539.06 | 324938.76
2 | 场外工程 | 1563495.76 |  | 19614.46 | 44818.05 | 129095.98
2.1 | 市政 | 1348130.13 |  | 16443.41 | 31492.74 | 111313.5
2.2 | 园林 | 215365.63 |  | 3171.05 | 13325.31 | 17782.48
3 | 安装工程 | 5376969.08 | 248600 | 48279.59 | 181004.15 | 443969.93
3.1 | 安装电气 | 1583251.79 | 104000 | 18867.12 | 70734.4 | 130727.21
3.2 | 安装室外电气 | 1850599.2 |  | 5441.04 | 20398.92 | 152801.77
3.3 | 暖通 | 38357.18 |  | 630.9 | 2365.3 | 3167.11
3.4 | 给排水 | 701129.63 | 144600 | 7334.67 | 27498.28 | 57891.44
3.5 | 消防水 | 1069904.41 |  | 14797.42 | 55476.73 | 88340.73
3.6 | 室外给水 | 133726.87 |  | 1208.44 | 4530.52 | 11041.67
合计 |  | 32974858 | 848600 | 563657.17 | 1393016.1 | 2722694.72

## 1_表10_2_2-13 【不含单列】单位(专业)工程招
【表10.2.2-13】
单位（专业）工程招标控制价费用表
工程名称:主体工程-建筑 |  |  | 标段: | 第1页 共1页
序号 | 费用名称 |  | 计算公式 | 金额 (元) | 备注
1 | 分部分项工程费 |  | ∑(分部分项工程量×综合单价） | 15311578.48 | 见表10.2.2-16
1.1 | 其中 | 人工费+机械费 | ∑分部分项（定额人工费+定额机械费） | 2596183.44
2 | 措施项目费 |  | （2.1+2.2） | 2445656.12
2.1 | 施工技术措施项目费 |  | ∑(技措项目工程量×综合单价） | 2041442.76 | 见表10.2.2-16
2.1.1 | 其中 | 人工费+机械费 | ∑技措项目（定额人工费+定额机械费） | 1095262.79
2.2 | 施工组织措施项目费 |  | (1.1+2.1.1)×10.95% | 404213.36 | 见表10.2.2-20
2.2.1 | 其中 | 安全文明施工基本费 | (1.1+2.1.1)×10.95% | 404213.36 | 见表10.2.2-20
3 | 其他项目费 |  | （3.1+3.2+3.3+3.4） | 1565444.47
3.1 | 暂列金额 |  | 3.1.1+3.1.2+3.1.3 | 965444.47 | 见表10.2.2-21
3.1.1 | 其中 | 标化工地增加费 | 按招标文件规定额度列计 |  | 见表10.2.2-22
3.1.2 |  | 优质工程增加费 | 按招标文件规定额度列计 |  | 见表10.2.2-22
3.1.3 |  | 其他暂列金额 | 按招标文件规定额度列计 | 965444.47 | 见表10.2.2-22
3.2 | 暂估价 |  | 3.2.1+3.2.2+3.2.3 | 600000 | 见表10.2.2-21
3.2.1 | 其中 | 材料（工程设备）暂估价 | 按招标文件规定额度列计 (或计入综合单价) |  | 见表10.2.2-23
3.2.2 |  | 专业工程暂估价 | 按招标文件规定额度列计 | 600000 | 见表10.2.2-24
3.2.3 |  | 专项技术措施暂估价 | 按招标文件规定额度列计 |  | 见表10.2.2-25
3.3 | 计日工 |  | ∑计日工(暂估数量×综合单价） |  | 见表10.2.2-21
3.4 | 施工总承包服务费 |  | 3.4.1+3.4.2 |  | 见表10.2.2-21
3.4.1 | 其中 | 专业发包工程管理费 | ∑专业发包工程（暂估金额×费率） |  | 见表10.2.2-27
3.4.2 |  | 甲供材料设备管理费 | 甲供材料暂估金额×费率+甲供设备暂估金额×费率 |  | 见表10.2.2-27
4 | 规费 |  | (1.1+2.1.1)×25.78% | 951654.84
5 | 税金 |  | (1+2+3+4)×9% | 1824690.05
招标控制价合计 |  |  | 1+2+3+4+5 | 22099024

## 1_表10_2_2-16 分部分项工程清单与计价表
【表10.2.2-16】
分部分项工程清单与计价表
单位(专业)工程名称:主体工程-建筑 | [5 empty] | 标段: |  |  | 第1页 共18页
序号 | 项目编码 | 项目名称 | 项目特征 | 计量 单位 | 工程量 | 金 额 (元) |  |  |  |  | 备注
[6 empty] | 综合单价 | 合价 | 其中
[8 empty] | 人工费 | 机械费 | 暂估价
| A.1 | A 土石方工程 |  |  |  |  | 76096.45 | 19504.62 | 43097.4
1 | 010101003001 | 挖沟槽土方 | 1.土壤类别；三类土 2.挖土深度；3M内 | m3 | 954.13 | 7.14 | 6812.49 | 2795.6 | 2824.22
2 | 010101003002 | 挖沟槽土方 | 1.土壤类别；三类土 2.挖土深度；5M内 | m3 | 1610.50 | 5.65 | 9099.33 | 2882.8 | 4654.35
3 | 010101004001 | 挖基坑土方 | 1.土壤类别；三类土 2.挖土深度；3M内 | m3 | 1438.92 | 7.85 | 11295.52 | 4633.32 | 4690.88
4 | 010103001001 | 回填方 | 1.密实度要求；达到设计要求 2.填土方法；原土 3.填方粒径要求；达到设计要求 4.填方来源、运距；施工方自行考虑 | m3 | 3161.96 | 2.29 | 7240.89 | 1612.6 | 4173.79
5 | 010103002001 | 余方弃置 | 1.废弃料品种；原土 2.运距；施工方自行考虑 | m3 | 841.64 | 22.42 | 18869.57 | 749.06 | 15023.27
6 | 01B001 | 湿土排水 | 1.湿土排水 | m3 | 2355.60 | 9.67 | 22778.65 | 6831.24 | 11730.89
| A.3 | C 桩基工程 |  |  |  |  | 1715380.53 | 251728.13 | 596335.46
7 | 010301004001 | 截（凿）桩头 | 1.凿（凿）桩 灌注桩 2.建筑垃圾弃置，运距施工单位自理。 | m3 | 28.39 | 304.56 | 8646.46 | 5815.98 | 1240.64
本页小计 | [6 empty] | 84742.91 | 25320.6 | 44338.04
【表10.2.2-16】
分部分项工程清单与计价表
单位(专业)工程名称:主体工程-建筑 | [5 empty] | 标段: |  |  | 第2页 共18页
序号 | 项目编码 | 项目名称 | 项目特征 | 计量 单位 | 工程量 | 金 额 (元) |  |  |  |  | 备注
[6 empty] | 综合单价 | 合价 | 其中
[8 empty] | 人工费 | 机械费 | 暂估价
8 | 010302003001 | 泥浆护壁成孔灌注桩 | 1.地层情况详见地勘报告。穿越圆砾、强风化泥质岩、中风化泥质粉砂岩 2.旋挖桩机成孔 桩径800mm，设计桩长13m，加灌长度500mm. 3.钢护筒埋设、拆除 桩径800mm，暂定长度2m. 4.灌注混凝土旋挖桩^非泵送商品砼C30 5.余方弃置，运距施工单位自理。 6、详见桩基设计图纸及节点做法说明 | m3 | 520.41 | 2043.54 | 1063478.65 | 174368.57 | 391790.67
9 | 010302001001 | 泥浆护壁成孔灌注桩（试桩） | 1.地层情况详见地勘报告。穿越圆砾、强风化泥质岩、中风化泥质粉砂岩 2.旋挖桩机成孔 桩径800mm，设计桩长13m，加灌长度500mm. 3.钢护筒埋设、拆除 桩径800mm，暂定长度2m. 4.灌注混凝土旋挖桩^非泵送商品砼C35 5.余方弃置，运距施工单位自理。 6、详见桩基设计图纸及节点做法说明 | m3 | 25.64 | 2390.09 | 61281.91 | 11029.3 | 23785.46
本页小计 | [6 empty] | 1124760.56 | 185397.87 | 415576.13
【表10.2.2-16】
分部分项工程清单与计价表
单位(专业)工程名称:主体工程-建筑 | [5 empty] | 标段: |  |  | 第3页 共18页
序号 | 项目编码 | 项目名称 | 项目特征 | 计量 单位 | 工程量 | 金 额 (元) |  |  |  |  | 备注
[6 empty] | 综合单价 | 合价 | 其中
[8 empty] | 人工费 | 机械费 | 暂估价
10 | 010302003002 | 泥浆护壁成孔灌注桩 | 1.地层情况详见地勘报告。穿越圆砾、强风化泥质岩、中风化泥质粉砂岩 2.旋挖桩机成孔 桩径900mm，设计桩长13m，加灌长度500mm. 3.钢护筒埋设、拆除 桩径900mm，暂定长度2m. 4.灌注混凝土旋挖桩^非泵送商品砼C30 5.余方弃置，运距施工单位自理。 6、详见桩基设计图纸及节点做法说明 | m3 | 254.01 | 1596.5 | 405526.97 | 44814.98 | 149103.87
11 | 010302003003 | 泥浆护壁成孔灌注桩 | 1.地层情况详见地勘报告。穿越圆砾、强风化泥质岩、中风化泥质粉砂岩 2.旋挖桩机成孔 桩径1000mm，设计桩长13m，加灌长度500mm. 3.钢护筒埋设、拆除 桩径1000mm，暂定长度2m. 4.灌注混凝土旋挖桩^非泵送商品砼C30 5.余方弃置，运距施工单位自理。 6、详见桩基设计图纸及节点做法说明 | m3 | 53.59 | 1428.3 | 76542.6 | 7968.3 | 25836.81
12 | 010515004001 | 钢筋笼 | 1.混凝土灌注桩钢筋笼 | t | 17.470 | 5718.6 | 99903.94 | 7731 | 4578.01
|  | D 砌筑工程 |  |  |  |  | 1381425.69 | 253924.09 | 1988.17
本页小计 | [6 empty] | 581973.51 | 60514.28 | 179518.69
【表10.2.2-16】
分部分项工程清单与计价表
单位(专业)工程名称:主体工程-建筑 | [5 empty] | 标段: |  |  | 第4页 共18页
序号 | 项目编码 | 项目名称 | 项目特征 | 计量 单位 | 工程量 | 金 额 (元) |  |  |  |  | 备注
[6 empty] | 综合单价 | 合价 | 其中
[8 empty] | 人工费 | 机械费 | 暂估价
13 | 010401001001 | 砖基础 | 1.砖的品种规格及强度等级:MU20混凝土实心砖 2.墙体类别:240厚砖基础 3.砂浆强度M10水泥砂浆 | m3 | 111.50 | 553.97 | 61767.66 | 14401.34 | 728.1
14 | 010401001002 | 砖基础 | 1.砖的品种规格及强度等级:MU20混凝土实心砖~砖胎膜 2.墙体类别:120厚砖基础 3.砂浆强度M10水泥砂浆 | m3 | 60.15 | 772.17 | 46446.03 | 12891.95 | 490.82
15 | 010402001001 | 砌块墙 | 1.砖的品种规格及强度等级:BO7 A5.0加气混凝土砌块 2.墙体类型:240厚外墙 3.砂浆强度等级:专用粘结剂砌筑 | m3 | 685.08 | 478.21 | 327612.11 | 49709.4 | 130.17
16 | 010402001002 | 砌块墙 | 1.砖的品种规格及强度等级:BO7 A5.0加气混凝土砌块 2.墙体类型:340厚外墙 3.砂浆强度等级:专用粘结剂砌筑 | m3 | 91.55 | 478.21 | 43780.13 | 6642.87 | 17.39
17 | 010402001003 | 砌块墙 | 1.砖的品种规格及强度等级:BO6 A3.5加气混凝土砌块 2.墙体类型:240厚内墙 3.砂浆强度等级:专用粘结剂砌筑 | m3 | 526.96 | 450.94 | 237627.34 | 38236.22 | 100.12
18 | Z010518009001 | PC普通内墙板 | 1、240厚蒸压加气混凝土墙板(ALC)，预埋件，钢筋等高度~3.6m以内 2、二次深化设计 | m3 | 164.50 | 973.78 | 160186.81 | 29782.73 | 18.1
19 | Z010518009002 | PC普通内墙板 | 1、240厚蒸压加气混凝土墙板(ALC)，预埋件，钢筋等高度~3.6~4.2m以内 2、二次深化设计 | m3 | 362.47 | 1008.51 | 365554.62 | 75469.88 | 39.87
本页小计 | [6 empty] | 1242974.7 | 227134.39 | 1524.57
【表10.2.2-16】
分部分项工程清单与计价表
单位(专业)工程名称:主体工程-建筑 | [5 empty] | 标段: |  |  | 第5页 共18页
序号 | 项目编码 | 项目名称 | 项目特征 | 计量 单位 | 工程量 | 金 额 (元) |  |  |  |  | 备注
[6 empty] | 综合单价 | 合价 | 其中
[8 empty] | 人工费 | 机械费 | 暂估价
20 | 010402001004 | 砌块墙 | 1.砖的品种规格及强度等级:BO6 A3.5加气混凝土砌块 2.墙体类型:120厚内墙 3.砂浆强度等级:专用粘结剂砌筑 | m3 | 15.78 | 450.94 | 7115.83 | 1145 | 3
21 | Z010518009003 | PC普通内墙板 | 1、120厚蒸压加气混凝土墙板(ALC)，预埋件，钢筋等高度~3.6~4.2m以内 2、二次深化设计 | m3 | 7.88 | 1087.7 | 8571.08 | 2096.79 | 0.87
22 | Z010518009004 | PC普通内墙板 | 1、120厚蒸压加气混凝土墙板(ALC)，预埋件，钢筋等高度~3.6以内 2、二次深化设计 | m3 | 7.88 | 1087.7 | 8571.08 | 2096.79 | 0.87
23 | 010401004001 | 多孔砖墙 | 1.砖的品种规格及强度等级:MU10烧结页岩多孔砖 2.墙体类型:240厚女儿墙 3.砂浆强度等级:M7.5预拌混合砂浆 | m3 | 17.55 | 541.06 | 9495.6 | 2097.23 | 35.28
24 | 011101001001 | 碎石垫层 | 1.150厚碎石夯实 | m3 | 352.98 | 296.61 | 104697.4 | 19353.89 | 423.58
|  | E 混凝土及钢筋混凝土工程 |  |  |  |  | 6867809.53 | 760791.38 | 38648.2
25 | 010501001001 | 垫层 | 1.混凝土类种类:非泵送商品混凝土; 2.混凝土强度等级:C15 | m3 | 98.34 | 517.24 | 50865.38 | 4437.1 | 69.82
26 | 010501001002 | 垫层 | 1.混凝土类种类:非泵送商品混凝土; 2.混凝土强度等级:C20 | m3 | 282.40 | 547.54 | 154625.3 | 12741.89 | 200.5
27 | 010501005001 | 桩承台基础 | 1.混凝土类种类:商品砼; 2.混凝土强度等级:C30 | m3 | 250.93 | 573.19 | 143830.57 | 6659.68 | 67.75
本页小计 | [6 empty] | 487772.24 | 50628.37 | 801.67
【表10.2.2-16】
分部分项工程清单与计价表
单位(专业)工程名称:主体工程-建筑 | [5 empty] | 标段: |  |  | 第6页 共18页
序号 | 项目编码 | 项目名称 | 项目特征 | 计量 单位 | 工程量 | 金 额 (元) |  |  |  |  | 备注
[6 empty] | 综合单价 | 合价 | 其中
[8 empty] | 人工费 | 机械费 | 暂估价
28 | 010503001001 | 基础梁 | 1.混凝土类种类:商品砼; 2.混凝土强度等级:C30 | m3 | 146.81 | 580.51 | 85224.67 | 4401.36 | 67.53
29 | 010501004001 | 满堂基础 | 1.混凝土类种类:商品砼; 2.混凝土强度等级:C30/P6 | m3 | 115.13 | 585.71 | 67432.79 | 2749.3 | 31.09
30 | 010502001001 | 矩形柱 | 1.混凝土类种类:商品砼; 2.混凝土强度等级:C30 | m3 | 235.15 | 664.01 | 156141.95 | 22739.01 | 108.17
31 | 010502001002 | 矩形柱 | 1.混凝土类种类:商品砼; 2.混凝土强度等级:C35 | m3 | 80.37 | 697.34 | 56045.22 | 7771.78 | 36.97
32 | 010504001001 | 直形墙 | 1.混凝土类种类:商品砼; 2.混凝土强度等级:C35 | m3 | 12.10 | 607.47 | 7350.39 | 671.19 | 5.57
33 | 010502001003 | 矩形柱 | 1.混凝土类种类:商品砼; 2.混凝土强度等级:C40 | m3 | 59.69 | 714.51 | 42649.1 | 5772.02 | 27.46
34 | 010502002001 | 构造柱 | 1.混凝土类种类:非泵送商品混凝土; 2.混凝土强度等级:C30 | m3 | 166.22 | 735.88 | 122317.97 | 27275.04 | 114.69
35 | 010503002001 | 矩形梁 | 1.混凝土类种类:商品砼; 2.混凝土强度等级:C30 | m3 | 720.20 | 593.21 | 427229.84 | 29132.09 | 331.29
36 | 010503002002 | 矩形梁 | 1.混凝土类种类:商品砼; 2.混凝土强度等级:C30/P6 | m3 | 358.10 | 607.92 | 217696.15 | 14485.15 | 164.73
37 | 010503004001 | 圈梁 | 1.混凝土类种类:非泵送商品混凝土; 2.混凝土强度等级:C25 | m3 | 30.92 | 650.3 | 20107.28 | 3404.29 | 21.33
38 | 010503004002 | 过梁 | 1.混凝土类种类:非泵送商品混凝土; 2.混凝土强度等级:C25 | m3 | 21.55 | 650.3 | 14013.97 | 2372.66 | 14.87
本页小计 | [6 empty] | 1216209.33 | 120773.89 | 923.7
【表10.2.2-16】
分部分项工程清单与计价表
单位(专业)工程名称:主体工程-建筑 | [5 empty] | 标段: |  |  | 第7页 共18页
序号 | 项目编码 | 项目名称 | 项目特征 | 计量 单位 | 工程量 | 金 额 (元) |  |  |  |  | 备注
[6 empty] | 综合单价 | 合价 | 其中
[8 empty] | 人工费 | 机械费 | 暂估价
39 | 010505003001 | 斜板 | 1.混凝土类种类:商品砼;坡度30以内 2.混凝土强度等级:C30 | m3 | 82.23 | 615.17 | 50585.43 | 4218.4 | 67.43
40 | 010505003002 | 平板 | 1.混凝土类种类:商品砼 2.混凝土强度等级:C30 | m3 | 119.25 | 605.9 | 72253.58 | 5568.98 | 97.79
41 | 010505003003 | 平板 | 1.混凝土类种类:商品砼 2.混凝土强度等级:C30/P6 | m3 | 189.55 | 620.61 | 117636.63 | 8851.99 | 155.43
42 | 010512001001 | 预制板 | 1.预制混凝土C30盖板 工作内容；制作、运输、安装、模板及钢筋等相关内容 | m3 | 14.55 | 2000 | 29100
43 | Z010518017001 | PC叠合梁、板后浇混凝土 | 1.混凝土类种类:商品砼; 2.混凝土强度等级:C30 | m3 | 481.69 | 651.71 | 313922.19 | 36001.51 | 578.03
44 | Z010518006001 | PC叠合楼板 | 1.装配式混凝土构件 叠合板 2.含钢量150KG/m3 3.高度3.6m以内 | m3 | 135.54 | 3106.2 | 421014.35 | 47327.86 | 810.53
45 | Z010518006002 | PC叠合楼板 | 1.装配式混凝土构件 叠合板 2.含钢量150KG/m3 3.高度3.9~4.2m | m3 | 365.55 | 3194.04 | 1167581.32 | 146790.26 | 2185.99
46 | 010505006001 | 栏板 | 1.混凝土类种类:商品砼; 2.混凝土强度等级:C30 | m3 | 70.31 | 719.85 | 50612.65 | 10200.57 | 48.51
47 | 010507005001 | 反坎 | 1.混凝土类种类:非泵送商品混凝土; 2.混凝土强度等级:C30 | m3 | 20.53 | 793.51 | 16290.76 | 3772.39 | 14.17
48 | 010507005002 | 扶手、压顶 | 1.混凝土类种类:商品砼; 2.混凝土强度等级:C30 | m3 | 2.38 | 746.39 | 1776.41 | 377.18 | 1.64
本页小计 | [6 empty] | 2240773.32 | 263109.14 | 3959.52
【表10.2.2-16】
分部分项工程清单与计价表
单位(专业)工程名称:主体工程-建筑 | [5 empty] | 标段: |  |  | 第8页 共18页
序号 | 项目编码 | 项目名称 | 项目特征 | 计量 单位 | 工程量 | 金 额 (元) |  |  |  |  | 备注
[6 empty] | 综合单价 | 合价 | 其中
[8 empty] | 人工费 | 机械费 | 暂估价
49 | 010504001002 | 直形墙 | 1.混凝土类种类:商品砼; 2.混凝土强度等级:C30/P6 | m3 | 91.09 | 607.31 | 55319.87 | 3949.66 | 41.9
50 | 010504001003 | 直形墙 | 1.混凝土类种类:商品砼; 2.混凝土强度等级:C30 | m3 | 1.52 | 607.47 | 923.35 | 84.31 | 0.7
51 | 010506001001 | 直形楼梯 | 现浇混凝土 楼梯 直形^非泵送商品混凝土C30 | m2 | 330.84 | 153.56 | 50803.79 | 5978.28 | 52.93
52 | 010507007001 | 其他构件 | 楼梯挡沿，非泵送商品混凝土C25 | m3 | 0.10 | 756.5 | 75.65 | 17.5 | 0.07
53 | Z010518012001 | PC楼梯 | 装配式混凝土构件 直行梯段 固支 | m3 | 45.39 | 2964.51 | 134559.11 | 13101.82 | 64.91
54 | 010507001001 | 散水 | 1、详见图集 05J909-SW12-1A | m2 | 157.65 | 97.01 | 15293.63 | 3957.02 | 63.06
55 | 010507001002 | 坡道 | 1、详见图集 05J909-SW18-1A | m2 | 41.41 | 133.35 | 5522.02 | 1416.64 | 8.7
56 | 010507004001 | 台阶 | 1.混凝土台阶^非泵送商品砼C15 | m2 | 10.23 | 272.21 | 2784.71 | 944.13 | 8.59
57 | 010515001001 | 现浇构件钢筋 | 1、箍筋 带肋钢筋 HRB400E 直径 6~10mm | t | 72.494 | 6645.82 | 481782.08 | 88272.32 | 4339.49
58 | 010515001002 | 现浇构件钢筋 | 1.现浇构件带肋钢筋 HRB400E 直径 10mm以内 | t | 124.475 | 5570.11 | 693339.44 | 76171.23 | 3057.11
59 | 010515001003 | 现浇构件钢筋 | 1.现浇构件带肋钢筋 HRB400E 直径12~14mm | t | 82.372 | 5608.51 | 461984.19 | 43410.87 | 6112
60 | 010515001004 | 现浇构件钢筋 | 1.现浇构件带肋钢筋 HRB400E 直径16~18mm | t | 79.799 | 5535.73 | 441745.72 | 42054.87 | 5921.09
61 | 010515001005 | 现浇构件钢筋 | 1.现浇构件带肋钢筋 HRB400E 直径20~25mm | t | 125.219 | 5302.74 | 664003.8 | 45338.04 | 7555.71
本页小计 | [6 empty] | 3008137.36 | 324696.69 | 27226.26
【表10.2.2-16】
分部分项工程清单与计价表
单位(专业)工程名称:主体工程-建筑 | [5 empty] | 标段: |  |  | 第9页 共18页
序号 | 项目编码 | 项目名称 | 项目特征 | 计量 单位 | 工程量 | 金 额 (元) |  |  |  |  | 备注
[6 empty] | 综合单价 | 合价 | 其中
[8 empty] | 人工费 | 机械费 | 暂估价
62 | Z010515011001 | 钢筋连接 | 1、电渣压力焊接 直径（mm以内）16~20 | 个 | 3974 | 6.73 | 26745.02 | 16571.58 | 4729.06
63 | Z010515011002 | 钢筋连接 | 1.直螺纹钢筋接头 直径（mm以内）16~25 | 个 | 2757 | 9.59 | 26439.63 | 11772.39 | 1461.21
64 | 010516001001 | 螺栓 | 1.装配式楼梯预埋螺栓 | t | 0.023 | 7983.6 | 183.62 | 29.02 | 10.38
|  | F 金属结构工程 |  |  |  |  | 44194.61 | 17327.68
65 | 010607005001 | 砌块墙钢丝网加固 | 1、墙面挂钢丝网 | m2 | 824.95 | 13.82 | 11400.81 | 3720.52
66 | 010607005002 | 墙面贴玻璃纤维网格布 | 1.墙面贴玻璃纤维网格布 | m2 | 1523.05 | 6.32 | 9625.68 | 6046.51
67 | 010607005003 | 砌块墙钢丝网加固 | 1、墙面挂钢丝网（楼梯间） | m2 | 1676.42 | 13.82 | 23168.12 | 7560.65
|  | H 门窗工程 |  |  |  |  | 1159113.16 | 44072.61 | 23.23
68 | 010807001001 | 金属（塑钢、断桥）窗 | 1.80系列1.8厚 5中透光单银LOW-E+12AR+5,注胶隔热铝合金推拉窗 2.具体详见图纸 | m2 | 1327.23 | 506.1 | 671711.1 | 26557.87
69 | 010807001002 | 金属（塑钢、断桥）窗 | 1.50系列1.8厚 5中透光单银LOW-E+12AR+5,注胶隔热铝合金平开窗 2.具体详见图纸 | m2 | 39.47 | 654.34 | 25826.8 | 984.38
70 | 010807001003 | 金属（塑钢、断桥）窗 | 1.85系列1.8厚 5中透光单银LOW-E+12AR+5,注胶隔热铝合金固定窗 2.具体详见图纸 | m2 | 138.88 | 441.14 | 61265.52 | 2306.8
本页小计 | [6 empty] | 856366.3 | 75549.72 | 6200.65
【表10.2.2-16】
分部分项工程清单与计价表
单位(专业)工程名称:主体工程-建筑 | [5 empty] | 标段: |  |  | 第10页 共18页
序号 | 项目编码 | 项目名称 | 项目特征 | 计量 单位 | 工程量 | 金 额 (元) |  |  |  |  | 备注
[6 empty] | 综合单价 | 合价 | 其中
[8 empty] | 人工费 | 机械费 | 暂估价
71 | 011209002001 | 全玻(无框玻璃)幕墙 | 1.55系列1.8厚 5中透光单银LOW-E+12AR+5,注胶隔热铝合金幕墙 2.具体详见图纸 | m2 | 122.50 | 800 | 98000
72 | 010807001004 | 防火窗 | 1.钢制防火窗 2.具体详见图纸 | m2 | 29.10 | 811.13 | 23603.88 | 582.29
73 | 010801004001 | 木质防火门 | 1、丙级木质防火木门；尺寸800*1600 明装闭门器、防火合页等五金配件 | 樘 | 10 | 627.52 | 6275.2 | 834.1
74 | 010801004002 | 木质防火门 | 1、丙级木质防火木门；尺寸1000*1600 明装闭门器、防火合页等五金配件 | 樘 | 2 | 747.82 | 1495.64 | 188.56
75 | 010801004003 | 木质防火门 | 1、丙级木质防火木门；尺寸1200*1600 明装闭门器、防火合页等五金配件 | 樘 | 1 | 868.13 | 868.13 | 105.15
76 | 010801004004 | 木质防火门 | 1、甲级木质防火木门;尺寸；900*2100 明装闭门器、防火合页等五金配件 | 樘 | 2 | 955.21 | 1910.42 | 257.98
77 | 010801004005 | 木质防火门 | 1、甲级木质防火木门;尺寸；1200*2100 明装闭门器、防火合页等五金配件 | 樘 | 5 | 1201.85 | 6009.25 | 751.95
78 | 010801004006 | 木质防火门 | 1、甲级木质防火木门;尺寸；1500*2100 明装闭门器、防火合页等五金配件 | 樘 | 2 | 1608.25 | 3216.5 | 450.4
79 | 010801004007 | 木质防火门 | 1、甲级木质防火木门;尺寸；1800*2300 明装闭门器、防火合页等五金配件 | 樘 | 1 | 2032.42 | 2032.42 | 276.47
本页小计 | [6 empty] | 143411.44 | 3446.9
【表10.2.2-16】
分部分项工程清单与计价表
单位(专业)工程名称:主体工程-建筑 | [5 empty] | 标段: |  |  | 第11页 共18页
序号 | 项目编码 | 项目名称 | 项目特征 | 计量 单位 | 工程量 | 金 额 (元) |  |  |  |  | 备注
[6 empty] | 综合单价 | 合价 | 其中
[8 empty] | 人工费 | 机械费 | 暂估价
80 | 010801004008 | 木质防火门 | 1、乙级木质防火木门；尺寸；1000*2100 明装闭门器、防火合页等五金配件 | 樘 | 5 | 1037.44 | 5187.2 | 680.65
81 | 010801004009 | 木质防火门 | 1、乙级木质防火木门；尺寸；1200*2100 明装闭门器、防火合页等五金配件 | 樘 | 9 | 1201.85 | 10816.65 | 1353.51
82 | 010801004010 | 木质防火门 | 1、乙级木质防火木门；尺寸；1400*2100 明装闭门器、防火合页等五金配件 | 樘 | 3 | 1366.29 | 4098.87 | 493.98
83 | 010801004011 | 木质防火门 | 1、乙级木质防火木门；尺寸；1350*2100 明装闭门器、防火合页等五金配件 | 樘 | 7 | 1325.17 | 9276.19 | 1127.63
84 | 010801004012 | 木质防火门 | 1、乙级木质防火木门；尺寸；1500*2100 明装闭门器、防火合页等五金配件 | 樘 | 3 | 1643.05 | 4929.15 | 728.52
85 | 010801004013 | 木质防火门 | 1、乙级木质防火木门；尺寸；2100*2100 明装闭门器、防火合页等五金配件 | 樘 | 3 | 2136.33 | 6408.99 | 856.92
86 | 010801004014 | 木质防火门 | 1、乙级木质防火木门；尺寸；1800*2100 明装闭门器、防火合页等五金配件 | 樘 | 1 | 1889.69 | 1889.69 | 264.24
87 | 010801002001 | 木质门 | 1、成品木质门制作及安装，带五金及门套。 | m2 | 225.46 | 550 | 124003
88 | 010803002001 | 防火卷帘（闸）门 | 1.双层双轨特级电动防火卷帘 | m2 | 19.69 | 434.45 | 8554.32 | 1201.48 | 23.23
本页小计 | [6 empty] | 175164.06 | 6706.93 | 23.23
【表10.2.2-16】
分部分项工程清单与计价表
单位(专业)工程名称:主体工程-建筑 | [5 empty] | 标段: |  |  | 第12页 共18页
序号 | 项目编码 | 项目名称 | 项目特征 | 计量 单位 | 工程量 | 金 额 (元) |  |  |  |  | 备注
[6 empty] | 综合单价 | 合价 | 其中
[8 empty] | 人工费 | 机械费 | 暂估价
89 | 010802001001 | 金属（塑钢）门 | 1.55系列2.0厚 隔热断桥铝合金平开门安装-5中透光单银LOW-E+12AR+5, | m2 | 26.49 | 715.85 | 18962.87 | 649.01
90 | 010802001002 | 金属（塑钢）门（卫生间） | 1.铝合金平开门~80系2.0厚6厚钢化玻璃 | m2 | 48.09 | 366.79 | 17638.93 | 942.56
91 | 010802001003 | 金属（塑钢）门 | 1.铝合金地弹门安装-5中透光单银LOW-E+12AR+5,隔热条34厚 2.包含地锁及五金配件 | m2 | 7.76 | 698.49 | 5420.28 | 415.39
92 | 01B002 | 消防救援窗 | 1.消防救援窗 | m2 | 30.55 | 17.5 | 534.63
93 | 01B003 | 手摇开启扇 | 1.手摇开启扇 | 套 | 9 | 200 | 1800
94 | 010902002001 | 屋面涂膜防水 | 1.2厚LJP防水涂料15%<坡度≤25% | m2 | 505.58 | 73.93 | 37377.53 | 2062.77
|  | J 屋面及防水工程 |  |  |  |  | 919930.43 | 160772.85 | 6583.61
95 | 010902001001 | 屋面卷材防水 | 1.4厚自粘型防水卷材15%<坡度≤25% | m2 | 505.58 | 36.58 | 18494.12 | 1627.97
96 | 010902001002 | 屋面卷材防水 | 1.4厚自粘型耐根穿刺 | m2 | 1783.23 | 82.22 | 146617.17 | 5848.99
97 | 010902001003 | 屋面卷材防水 | 1.4厚自粘型防水卷材 | m2 | 1066.84 | 35.97 | 38374.23 | 2912.47
98 | 010902002002 | 屋面涂膜防水 | 1.2厚LJP防水涂料 | m2 | 3083.85 | 73.15 | 225583.63 | 10639.28
99 | 010903002001 | 墙面涂膜防水 | 1.1.5厚聚氨酯防水层（卫生间） | m2 | 1074.50 | 44.39 | 47697.06 | 4974.94
100 | 010902003001 | 屋面刚性层(非上人） | 1.20厚1：2水泥砂浆找平层 2.轻集料混凝土找坡2%最薄处30厚 | m2 | 797.46 | 95.48 | 76141.48 | 25159.86 | 1427.45
本页小计 | [6 empty] | 634641.93 | 55233.24 | 1427.45
【表10.2.2-16】
分部分项工程清单与计价表
单位(专业)工程名称:主体工程-建筑 | [5 empty] | 标段: |  |  | 第13页 共18页
序号 | 项目编码 | 项目名称 | 项目特征 | 计量 单位 | 工程量 | 金 额 (元) |  |  |  |  | 备注
[6 empty] | 综合单价 | 合价 | 其中
[8 empty] | 人工费 | 机械费 | 暂估价
101 | 010902003002 | 屋面刚性层(上人） | 1.20厚1：2水泥砂浆找平层 2.轻集料混凝土找坡2%最薄处30厚 3.10厚1：3水泥砂浆隔离层 4.50厚C20细石混凝土找平层（内配Φ4@150*150钢筋网） | m2 | 480.90 | 170.94 | 82205.05 | 25348.24 | 1264.77
102 | 010902003003 | 屋面刚性层(种植） | 1.20厚1：2水泥砂浆找平层 2.轻集料混凝土找坡2%最薄处30厚 3.10厚1：3水泥砂浆隔离层 4.50厚C20细石混凝土找平层（内配Φ4@150*150钢筋网） | m2 | 1455.33 | 132.04 | 192161.77 | 53439.72 | 3187.17
103 | 010901001001 | 瓦屋面 | 1.彩色水泥瓦 2.挂瓦条30*30；顺水条30*30，中距@500 3.50厚C25细石混凝土随捣随抹平（内配6@150双向） 4.10厚1：3水泥砂浆隔离层 5.20厚1：2水泥砂浆找平层 | m2 | 352.82 | 134.22 | 47355.5 | 17140 | 342.24
104 | 010902007001 | 屋面天沟、檐沟 | 1.20厚1:3水泥砂浆找平 | m2 | 170.64 | 22.87 | 3902.54 | 1738.82 | 98.97
105 | 010401014001 | 种植屋面地沟 | 1.混凝土砖水沟 2.地沟复合盖板 | m | 60.25 | 180.51 | 10875.73 | 897.73 | 22.9
106 | 010903003001 | 墙面砂浆防水(防潮） | 1.立面防水砂浆防潮层 2.砖基础上防水砂浆防潮层 | m2 | 960.42 | 31.78 | 30522.15 | 11044.83 | 240.11
|  | K 保温、隔热、防腐工程 |  |  |  |  | 1251229.22 | 73849.17 | 45
本页小计 | [6 empty] | 367022.74 | 109609.34 | 5156.16
【表10.2.2-16】
分部分项工程清单与计价表
单位(专业)工程名称:主体工程-建筑 | [5 empty] | 标段: |  |  | 第14页 共18页
序号 | 项目编码 | 项目名称 | 项目特征 | 计量 单位 | 工程量 | 金 额 (元) |  |  |  |  | 备注
[6 empty] | 综合单价 | 合价 | 其中
[8 empty] | 人工费 | 机械费 | 暂估价
107 | 011001001001 | 保温隔热屋面 | 1.40厚挤塑聚苯保温板 | m2 | 1126.36 | 18.11 | 20398.38 | 5654.33
108 | 011001001002 | 保温隔热屋面 | 1.100厚挤塑聚苯保温板 | m2 | 480.90 | 35.98 | 17302.78 | 2414.12
109 | 011001001003 | 保温隔热屋面 | 1.110厚挤塑聚苯保温板 | m2 | 1455.33 | 38.9 | 56612.34 | 7305.76
110 | 011001002001 | 保温隔热天棚 | 架空层、车库、非机动车库 1.55厚岩棉板 | m2 | 1499.86 | 18.34 | 27507.43 | 6614.38 | 45
111 | 011001003001 | 保温隔热墙面 | 1.真石漆面层35厚岩棉一体板双向锚栓固定 | m2 | 5436.12 | 207.76 | 1129408.29 | 51860.58
|  | L 楼地面装饰工程 |  |  |  |  | 146513.48 | 30783.94 | 2357.08
112 | 010507004002 | 台阶 | 1.砖砌台阶^DP M15 | m2 | 5.25 | 336.57 | 1766.99 | 562.28 | 6.46
113 | 011101001002 | 水泥砂浆楼地面 | 1.30厚1:2.5水泥砂浆找平 | m2 | 334.94 | 29.65 | 9930.97 | 4220.24 | 291.4
114 | 011101003001 | 消防泵房垫层上 | 消防泵房 1.20厚1:3水泥砂浆找平 2.4厚SBS自粘防水卷材上翻300 3.50厚C20细石混凝土保护 | m2 | 255.50 | 110.04 | 28115.22 | 7064.58 | 163.52
115 | 011101003002 | 消防泵房地面 | 消防泵房 1.20厚1:3水泥砂浆找平 | m2 | 225.27 | 21.98 | 4951.43 | 2295.5 | 130.66
116 | 011101001003 | 厨房地面 | 1.陶粒混凝土 | m2 | 498.78 | 140.3 | 69978.83 | 14833.72 | 1690.86
本页小计 | [6 empty] | 1365972.66 | 102825.49 | 2327.9
【表10.2.2-16】
分部分项工程清单与计价表
单位(专业)工程名称:主体工程-建筑 | [5 empty] | 标段: |  |  | 第15页 共18页
序号 | 项目编码 | 项目名称 | 项目特征 | 计量 单位 | 工程量 | 金 额 (元) |  |  |  |  | 备注
[6 empty] | 综合单价 | 合价 | 其中
[8 empty] | 人工费 | 机械费 | 暂估价
117 | 010401014002 | 厨房地沟 | 1.混凝土砖水沟 2.20厚1:2水泥砂浆找平及立面 3.1.5厚LJP卷材 4.300宽不锈钢雨水篦 | m | 65.15 | 312.55 | 20362.63 | 1623.54 | 51.47
118 | 010401014003 | 消防水池水沟盖板 | 1.500宽复合雨水篦 | m | 3.00 | 111.64 | 334.92 | 11.97 | 0.51
119 | 010401014004 | 消防水池水沟盖板 | 1.40厚铸铁盖板制作及安装 | m | 12.10 | 777.22 | 9404.36 | 123.54 | 2.54
120 | 010401014005 | 消防水池集水井盖板 | 1.40厚铸铁盖板制作及安装 | 套 | 1 | 1668.13 | 1668.13 | 48.57 | 19.66
|  | M 墙、柱面装饰与隔断、幕墙工程 |  |  |  |  | 720440.05 | 438348.34 | 10317.05
121 | 011201001001 | 墙面一般抹灰 | 墙体类型:外墙; 1.18厚1：3水泥砂浆 | m2 | 5585.22 | 40.37 | 225475.33 | 140189.02 | 3295.28
122 | 011201001002 | 墙面一般抹灰 | 墙体类型:外墙;消防泵房 1.20厚1:3水泥砂浆 2.4厚BAC双面自粘防水卷材 3.30厚挤塑聚苯板保护层 | m2 | 228.95 | 106.62 | 24410.65 | 8015.54 | 151.11
123 | 011201001004 | 墙面一般抹灰 | 墙体类型:内墙; 1.14厚1:1:6水泥石灰膏砂浆 | m2 | 14196.90 | 28.5 | 404611.65 | 248587.72 | 6104.67
124 | 011201001005 | 墙面一般抹灰 | 墙体类型:消防泵房内墙; 1.20厚1:3防水水泥砂浆 | m2 | 338.55 | 34.91 | 11818.78 | 6107.44 | 223.44
本页小计 | [6 empty] | 698086.45 | 404707.34 | 9848.68
【表10.2.2-16】
分部分项工程清单与计价表
单位(专业)工程名称:主体工程-建筑 | [5 empty] | 标段: |  |  | 第16页 共18页
序号 | 项目编码 | 项目名称 | 项目特征 | 计量 单位 | 工程量 | 金 额 (元) |  |  |  |  | 备注
[6 empty] | 综合单价 | 合价 | 其中
[8 empty] | 人工费 | 机械费 | 暂估价
125 | 011201001006 | 墙面一般抹灰 | 墙体类型:内墙;（卫生间） 1.9厚1:3水泥砂浆 | m2 | 1345.55 | 18.52 | 24919.59 | 15769.85 | 336.39
126 | 011202001001 | 柱、梁面一般抹灰 | 1.柱（梁）面砂浆抹灰 14+6mm厚^水泥砂浆 1:3 | m2 | 255.80 | 40.54 | 10370.13 | 6292.68 | 163.71
127 | Z011201007001 | 装饰线抹灰增加费 | 1.装饰线条抹灰增加费(凸出宽度200以内) 三道以内 | m | 1415.02 | 13.31 | 18833.92 | 13386.09 | 42.45
|  | N 天棚工程 |  |  |  |  | 48006.38 | 26756.48 | 842.96
128 | 011301001001 | 天棚抹灰 | 车库、非机动车库 1.20厚1:2水泥砂浆找平 | m2 | 1499.50 | 26.72 | 40066.64 | 22327.56 | 719.76
129 | 011301001002 | 天棚抹灰(室外） | 1.墙面刷素水泥浆 有107胶`天棚基层涂刷水泥浆或界面剂 | m2 | 402.15 | 2.69 | 1081.78 | 607.25
130 | 011301001003 | 天棚抹灰 | 消防水池 1.20厚1:2水泥砂浆找平 | m2 | 256.66 | 26.72 | 6857.96 | 3821.67 | 123.2
|  | P 油漆、涂料、裱糊工程 |  |  |  |  | 121686.41 | 58372.36
131 | 011407002001 | 天棚喷刷涂料 | 消防水池 1.腻子、白色防霉涂料（二涂） | m2 | 256.66 | 27.52 | 7063.28 | 4424.82
132 | 011407002002 | 天棚喷刷涂料(室外） | 1.混凝土面批刮腻子（满刮两遍） 2.白色防霉涂料 | m2 | 579.11 | 27.52 | 15937.11 | 9983.86
133 | 011407002003 | 天棚喷刷涂料(楼梯底面） | 1.混凝土面批刮腻子（满刮两遍） 2.墙、柱、天棚面刷涂料 ~二遍 | m2 | 621.21 | 31.62 | 19642.66 | 10709.66
本页小计 | [6 empty] | 144773.07 | 87323.44 | 1385.51
【表10.2.2-16】
分部分项工程清单与计价表
单位(专业)工程名称:主体工程-建筑 | [5 empty] | 标段: |  |  | 第17页 共18页
序号 | 项目编码 | 项目名称 | 项目特征 | 计量 单位 | 工程量 | 金 额 (元) |  |  |  |  | 备注
[6 empty] | 综合单价 | 合价 | 其中
[8 empty] | 人工费 | 机械费 | 暂估价
134 | 011407001001 | 墙面喷刷涂料 | 1.抹灰面批刮腻子（满刮两遍） 2.外墙涂料 仿石型涂料 | m2 | 1107.36 | 71.38 | 79043.36 | 33254.02
| A.15 | Q 其他装饰工程 |  |  |  |  | 300499.64 | 51470.48 | 1553.86
135 | 011503001001 | 金属扶手、栏杆、栏板 | 1.室外楼梯全玻璃栏杆;H=1050 | m | 65.37 | 401.33 | 26234.94 | 7067.8 | 349.73
136 | 011503001002 | 金属扶手、栏杆、栏板 | 1.室内楼梯铝合金栏杆；H=1000 | m | 187.23 | 350 | 65530.5
137 | 011503001003 | 金属扶手、栏杆、栏板 | 1.设备平台铝合金栏杆；H=600 | m | 6.40 | 200 | 1280
138 | 011503001004 | 金属扶手、栏杆、栏板 | 1.护窗铝合金栏杆；H=600 | m | 310.54 | 200 | 62108
139 | 011503001005 | 金属扶手、栏杆、栏板 | 1.护窗铝合金栏杆；H=450 | m | 52.72 | 180 | 9489.6
140 | 011503001006 | 金属扶手、栏杆、栏板 | 1.女儿墙玻璃栏板；详见图集16J509/LPB-14 | m | 237.50 | 283.05 | 67224.38 | 24866.25 | 1204.13
141 | 011505001001 | 洗漱台 | 1、大理石洗漱台，做法详见图纸，按投影面积计算工程量 | m2 | 51.50 | 450.26 | 23188.39 | 11120.91
142 | 011210005001 | 成品隔断 | 1.成品卫生间隔断 | m2 | 199.42 | 227.88 | 45443.83 | 8415.52
|  | 自补 |  |  |  |  | 559252.9 | 23086.67 | 74.23
143 | 01B004 | 沉降观测点 | 1.沉降观测点 | 个 | 16 | 30 | 480
144 | 01B005 | 安全责任牌 | 1.安全责任牌 | 个 | 1 | 1500 | 1500
本页小计 | [6 empty] | 381523 | 84724.5 | 1553.86
【表10.2.2-16】
分部分项工程清单与计价表
单位(专业)工程名称:主体工程-建筑 | [5 empty] | 标段: |  |  | 第18页 共18页
序号 | 项目编码 | 项目名称 | 项目特征 | 计量 单位 | 工程量 | 金 额 (元) |  |  |  |  | 备注
[6 empty] | 综合单价 | 合价 | 其中
[8 empty] | 人工费 | 机械费 | 暂估价
145 | 010807005001 | 咖啡色格栅 | 1.300*300咖啡色格栅，20*20*2铝方通 2.具体详见二次深化图纸 | m2 | 31.00 | 381.51 | 11826.81 | 744.62
146 | 010807005002 | 咖啡色格栅 | 1.咖啡色格栅铝方管 2.具体详见二次深化图纸 | m2 | 429.68 | 381.51 | 163927.22 | 10320.91
147 | 010807005003 | 咖啡色格栅 | 1.女儿墙处咖啡色格栅铝方管 2.具体详见二次深化图纸 | m2 | 237.50 | 381.51 | 90608.63 | 5704.75
148 | 01B006 | 咖啡色铝板雨棚 | 1.咖啡色铝板雨棚及安装 2.具体详见二次深化图纸 | m2 | 250.24 | 1000 | 250240
149 | 01B007 | 大便坑 | 1.地砖面层大便坑（10只） | 只 | 47 | 296.44 | 13932.68 | 5292.2 | 20.68
150 | 01B008 | 轻钢雨棚 | 1.轻钢雨棚 | m2 | 27.10 | 800 | 21680
151 | 010904004001 | 止水钢板 | 1.止水钢板 | m | 61.55 | 82.17 | 5057.56 | 1024.19 | 53.55
本页小计 | [6 empty] | 557272.9 | 23086.67 | 74.23
合计 | [6 empty] | 15311578.48 | 2210788.8 | 701866.25

## 1_表10_2_2-16 施工技术措施项目清单与计价表
【表10.2.2-16】
施工技术措施项目清单与计价表
单位(专业)工程名称:主体工程-建筑 | [5 empty] | 标段: |  |  | 第1页 共4页
序号 | 项目编码 | 项目名称 | 项目特征 | 计量 单位 | 工程量 | 金 额 (元) |  |  |  |  | 备注
[6 empty] | 综合单价 | 合价 | 其中
[8 empty] | 人工费 | 机械费 | 暂估价
|  | [请输入分部名称,电子评标勿删] |  |  |  |  | 2041442.76 | 887623.41 | 328799.54
1 | 011702001001 | 基础 | 1.现浇混凝土模板 基础垫层模板 | m2 | 254.10 | 49.59 | 12600.82 | 7338.41 | 284.59
2 | 011702005001 | 基础梁 | 1.现浇混凝土 基础梁 复合木模 | m2 | 959.47 | 55.11 | 52876.39 | 24217.02 | 2427.46
3 | 011702001002 | 基础 | 1.现浇混凝土 地下室底板、满堂基础 无梁式 复合木模 | m2 | 21.50 | 49.94 | 1073.71 | 608.67 | 15.27
4 | 011702002001 | 矩形柱 | 1.矩形柱 2.复合木模；支模高度3.6m以内 | m2 | 451.24 | 55.96 | 25251.39 | 13104.01 | 884.43
5 | 011702002002 | 矩形柱 | 1.矩形柱 2.复合木模；支模高度3.9m | m2 | 506.76 | 59.28 | 30040.73 | 15739.97 | 1043.93
6 | 011702002003 | 矩形柱 | 1.矩形柱 2.复合木模；支模高度4.2m | m2 | 1486.70 | 59.28 | 88131.58 | 46176.9 | 3062.6
7 | 011702002004 | 矩形柱 | 1.矩形柱 2.复合木模；支模高度6.6m | m2 | 262.08 | 65.91 | 17273.69 | 9199.01 | 587.06
8 | 011702003001 | 构造柱 | 1.构造柱 2.复合木模； | m2 | 1619.54 | 51.59 | 83552.07 | 37249.42 | 1554.76
9 | 011702004001 | 异形柱 | 1.异形柱 2.复合木模；支模高度6.6m | m2 | 157.64 | 87.33 | 13766.7 | 7675.49 | 359.42
10 | 011702006001 | 矩形梁 | 1.矩形梁 2.复合木模；支模高度3.6m以内 | m2 | 2010.74 | 69.83 | 140409.97 | 72869.22 | 5831.15
11 | 011702006002 | 矩形梁 | 1.矩形梁 2.复合木模；支模高度3.9m | m2 | 1563.28 | 75.56 | 118121.44 | 62015.32 | 4939.96
本页小计 | [6 empty] | 583098.49 | 296193.44 | 20990.63
【表10.2.2-16】
施工技术措施项目清单与计价表
单位(专业)工程名称:主体工程-建筑 | [5 empty] | 标段: |  |  | 第2页 共4页
序号 | 项目编码 | 项目名称 | 项目特征 | 计量 单位 | 工程量 | 金 额 (元) |  |  |  |  | 备注
[6 empty] | 综合单价 | 合价 | 其中
[8 empty] | 人工费 | 机械费 | 暂估价
12 | 011702006003 | 矩形梁 | 1.矩形梁 2.复合木模；支模高度4.2m | m2 | 4846.96 | 75.56 | 366236.3 | 192278.9 | 15316.39
13 | 011702006004 | 矩形梁 | 1.矩形梁 2.复合木模；支模高度6.6m | m2 | 570.49 | 87.02 | 49644.04 | 26533.49 | 2105.11
14 | 011702008001 | 圈过梁 | 1.现浇混凝土 直形圈过梁 复合木模 | m2 | 677.03 | 56 | 37913.68 | 22700.82 | 487.46
15 | 011702016001 | 斜板 | 1.现浇混凝土 斜板、坡屋面板 复合木模~平均支模高度3.6m以内 | m2 | 245.67 | 67.61 | 16609.75 | 7210.41 | 709.99
16 | Z011702033001 | 线条模板增加费 | 1.现浇混凝土线条模板增加费 三道以内 | m | 1415.02 | 6.31 | 8928.78 | 2589.49 | 169.8
17 | 011702016002 | 平板 | 1.现浇混凝土 板 复合木模~支模高度3.6m | m2 | 504.21 | 49.85 | 25134.87 | 11501.03 | 1134.47
18 | 011702021001 | 栏板 | 1.现浇混凝土直形栏板、翻檐模板 | m2 | 822.91 | 62.04 | 51053.34 | 23469.39 | 1390.72
19 | 011702011001 | 直形墙 | 1.现浇混凝土直形地下室外墙 复合木模~支模高度3.7(m) | m2 | 568.99 | 49.74 | 28301.56 | 14247.51 | 796.59
20 | 011702025001 | 其他现浇构件 | 1.现浇混凝土压顶 复合模板 | m2 | 20.97 | 58.91 | 1235.34 | 767.29 | 6.08
21 | 011702025002 | 其他现浇构件 | 1.现浇混凝土小型构件 复合模板 | m2 | 176.53 | 67.65 | 11942.25 | 5859.03 | 250.67
22 | 011702024001 | 楼梯 | 1.现浇混凝土直形楼梯 复合木模 | m2 | 330.84 | 166.89 | 55213.89 | 31998.84 | 1697.21
23 | 011702025003 | 其他现浇构件 | 1.楼梯挡沿 复合模板 | m2 | 1.59 | 67.65 | 107.56 | 52.77 | 2.26
24 | 011701001001 | 综合脚手架 | 1.混凝土结构综合脚手架 檐高30m以内 ~层高6m以内 | m2 | 3907.22 | 35.36 | 138159.3 | 63336.04 | 5899.9
本页小计 | [6 empty] | 790480.66 | 402545.01 | 29966.65
【表10.2.2-16】
施工技术措施项目清单与计价表
单位(专业)工程名称:主体工程-建筑 | [5 empty] | 标段: |  |  | 第3页 共4页
序号 | 项目编码 | 项目名称 | 项目特征 | 计量 单位 | 工程量 | 金 额 (元) |  |  |  |  | 备注
[6 empty] | 综合单价 | 合价 | 其中
[8 empty] | 人工费 | 机械费 | 暂估价
25 | 011701001002 | 综合脚手架 | 1.混凝土结构综合脚手架 檐高13m以内 ~层高6m以内 | m2 | 3842.10 | 24.65 | 94707.77 | 51253.61 | 4572.1
26 | 011701001003 | 综合脚手架 | 1.混凝土结构综合脚手架 檐高20m以内 ~层高6m以内 | m2 | 1284.58 | 28.65 | 36803.22 | 18729.18 | 1592.88
27 | 011701001004 | 综合脚手架 | 1.混凝土结构综合脚手架 檐高7m以内 ~层高6.6(m) | m2 | 346.97 | 23.76 | 8244.01 | 4951.26 | 430.24
28 | 011701006001 | 满堂脚手架 | 1.满堂脚手架 ~基本层3.6m～5.2m | m2 | 6855.50 | 13.13 | 90012.72 | 61013.95 | 3153.53
29 | 011701006002 | 满堂脚手架 | 1.满堂脚手架 ~层高6.6(m) | m2 | 328.20 | 18.44 | 6052.01 | 4072.96 | 219.89
30 | 011701001005 | 综合脚手架 | 1.一层地下室综合脚手架 | m2 | 253.90 | 17.87 | 4537.19 | 3064.57 | 25.39
31 | 011703001001 | 垂直运输 | 1.一层地下室垂直运输 | m2 | 253.90 | 52.89 | 13428.77 |  | 10889.77
32 | 011703001002 | 垂直运输 | 1.混凝土结构建筑物垂直运输 檐高30m内 | m2 | 1920.30 | 32.57 | 62544.17 |  | 50772.73
33 | 011703001003 | 垂直运输 | 1.混凝土结构建筑物垂直运输 檐高30m内~层高3.9(m) | m2 | 1920.30 | 34.1 | 65482.23 |  | 53153.9
34 | 011703001004 | 垂直运输 | 1.混凝土结构建筑物垂直运输 檐高30m内~层高4.2(m) | m2 | 134.42 | 35.63 | 4789.38 |  | 3887.43
35 | 011703001005 | 垂直运输 | 1.混凝土结构建筑物垂直运输 檐高20m内~层高4.2(m) | m2 | 5158.90 | 23.69 | 122214.34 |  | 99257.24
36 | 011703001006 | 垂直运输 | 1.混凝土结构建筑物垂直运输 檐高20m内~层高6.6(m) | m2 | 344.89 | 31.63 | 10908.87 |  | 8860.22
37 | 01B009 | 洞库照明费[建筑] | 1.洞库照明费[建筑] | m2 | 253.90 | 22.67 | 5755.91 | 1891.56
本页小计 | [6 empty] | 525480.59 | 144977.09 | 236815.32
【表10.2.2-16】
施工技术措施项目清单与计价表
单位(专业)工程名称:主体工程-建筑 | [5 empty] | 标段: |  |  | 第4页 共4页
序号 | 项目编码 | 项目名称 | 项目特征 | 计量 单位 | 工程量 | 金 额 (元) |  |  |  |  | 备注
[6 empty] | 综合单价 | 合价 | 其中
[8 empty] | 人工费 | 机械费 | 暂估价
38 | 011704001001 | 超高施工增加 | 1.建筑物超高人工降效增加费 檐高30m以内 2.建筑物超高机械降效增加费 檐高30m以内 3.建筑物超高加压水泵台班及其他费用 檐高30m以内 | m2 | 3907.22 | 8.89 | 34735.19 | 19692.39 | 4962.17
39 | Z011703002001 | 塔式起重机基础费用 | 1.自升式塔式起重机固定式基础（带配重） | 座 | 1 | 30935.9 | 30935.9 | 2312.48 | 89.01
40 | 011705001001 | 大型机械设备进出场及安拆 | 1.自升式塔式起重机 安装、拆卸费用 | 台次 | 1 | 35745.75 | 35745.75 | 14155 | 14891.49
41 | 011705001002 | 大型机械设备进出场及安拆 | 1.旋挖钻机 安装、拆卸费用 2.自升式塔式起重机 场外运输费用 3.履带式挖掘机1M3以内 场外运输费用 4.压路机 场外运输费用 | 台次 | 1 | 40966.18 | 40966.18 | 7748 | 21084.27
本页小计 | [6 empty] | 142383.02 | 43907.87 | 41026.94
合计 | [6 empty] | 2041442.76 | 887623.41 | 328799.54

## 1_表10_2_2-20 施工组织(总价)措施项目清单与
【表10.2.2-20】
施工组织（总价）措施项目清单与计价表
工程名称:建筑 |  |  | 标段: | 第1页 共1页
序号 | 项目编号 | 项目名称 | 计算基础 | 费率 (%) | 金额 (元) | 备注
1 | 011707001001 | 安全文明施工费 |  |  | 404213.36
1.1 |  | 安全文明施工基本费 | 定额人工费+定额机械费 | 10.95 | 404213.36
2 | Z01110900801 | 提前竣工增加费 | 定额人工费+定额机械费
3 | 011707004001 | 二次搬运费 | 定额人工费+定额机械费
4 | 011707005001 | 冬雨季施工增加费 | 定额人工费+定额机械费
5 |  | 其他施工组织措施费 | 按相关规定计算
合 计 |  |  |  |  | 404213.36

## 1_表10_2_2-21 其他项目清单与计价汇总表
【表10.2.2-21】
其他项目清单与计价汇总表
工程名称:建筑 |  | 标段: | 第1页 共1页
序号 | 项 目 名 称 | 金额(元) | 备注
1 | 暂列金额 | 965444.47 | 明细详见表10.2.2-22
1.1 | 标化工地增加费 |  | 明细详见表10.2.2-22
1.2 | 优质工程增加费 |  | 明细详见表10.2.2-22
1.3 | 其他暂列金额 | 965444.47 | 明细详见表10.2.2-22
2 | 暂估价 | 600000
2.1 | 材料（设备）暂估价 |  | 明细详见表10.2.2-23
2.2 | 专业工程暂估价 | 600000 | 明细详见表10.2.2-24
2.3 | 专项技术措施暂估价 |  | 明细详见表10.2.2-25
3 | 计日工 |  | 明细详见表10.2.2-26
4 | 总承包服务费 |  | 明细详见表10.2.2-27
合 计 |  | 1565444.47 | 0

## 1_表10_2_2-22 暂列金额明细表
【表10.2.2-22】
暂列金额明细表
工程名称:建筑 |  |  | 标段: | 第1页 共1页
序号 | 项 目 名 称 | 计量单位 | 暂定金额(元) | 备注
1 | 标化工地增加费 | 项
2 | 优质工程增加费 | 项
3 | 其他暂列金额 | 项 | 965444.47 | 估算比例一般不高于5%
3.1 | 其他暂列金额 | 项 | 965444.47
合计 |  |  | 965444.47 | -

## 1_表10_2_2-24 专业工程暂估价表
【表10.2.2-24】
专业工程暂估价表
单位(专业)工程名称:主体工程-建筑 |  | 标段: | 第1页 共1页
序号 | 工 程 名 称 | 工程内容 | 暂估金额(元) | 备注
1 | 拆除工程 | 原有建筑拆除及垃圾外运 | 500000
3 | 地下室护坡 | 喷射混凝土、螺杆、钢筋网等护坡加固项目 | 100000
合计 |  |  | 600000

## 1_表10_2_2-29 主要工日一览表
【表10.2.2-29】
主要工日一览表
工程名称:建筑 |  |  | 标段: |  | 第1页 共1页
序号 | 工日名称（类别） | 单位 | 数 量 | 单价(元) | 合价（元） | 备注
1 | 一类人工 | 工日 | 59.061 | 138 | 8150.42
2 | 一类人工 | 工日 | 91.252 | 138 | 12592.78
3 | 二类人工 | 工日 | 479.195 | 149 | 71400.06
4 | 二类人工 | 工日 | 12568.914 | 149 | 1872768.19
5 | 三类人工 | 工日 | 1084.616 | 171 | 185469.34
6 | 三类人工 | 工日 | 5429.396 | 171 | 928426.72
7 | 人工费 | 元 | 19675.057 | 1 | 19675.06

## 1_表10_2_2-31 主要材料和工程设备一览表
【表10.2.2-31】
主要材料和工程设备一览表
工程名称:建筑 |  |  |  | 标段: |  | 第1页 共4页
序号 | 名称、规格、型号 | 单位 | 数量 | 单价(元) | 合价（元） | 备注
1 | 热轧带肋钢筋HRB400综合 | t | 17.909 | 4670 | 83635.03
2 | 热轧带肋钢筋HRB400综合 | t | 126.965 | 4670 | 592926.55
3 | 热轧带肋钢筋盘条HRB400φ6 | t | 3.6 | 5186 | 18669.6
4 | 热轧带肋钢筋盘条HRB400φ8~10 | t | 70.353 | 4920 | 346136.76
5 | 热轧带肋钢筋HRB400φ12~14 | t | 84.431 | 4699 | 396741.27
6 | 热轧带肋钢筋HRB400φ16~18 | t | 81.794 | 4628 | 378542.63
7 | 热轧带肋钢筋HRB400φ20~25 | t | 128.349 | 4628 | 593999.17
8 | 镀锌铁丝φ0.7-1.0 | kg | 2280.961 | 4.42 | 10081.85
9 | 镀锌铁丝综合 | kg | 62 | 4.42 | 274.04
10 | 热轧光圆钢筋综合 | t | 1.924 | 4971 | 9564.2
11 | 热轧光圆钢筋HPB300综合 | t | 0.002 | 4971 | 9.94
12 | 角钢Q235B综合 | kg | 437.905 | 4.99 | 2185.58
13 | 型钢综合 | t | 0.001 | 4929 | 4.93
14 | 热轧薄钢板Q235Bδ3.0 | t | 0.691 | 4929 | 3405.94
15 | 中厚钢板综合 | t | 0.006 | 4929 | 29.57
16 | 闭门器 | 副 | 64.64 | 52.04 | 3363.87
17 | 单开执手锁 | 把 | 41.41 | 30.35 | 1256.79
18 | 合页75以内 | 副 | 105.04 | 13.01 | 1366.57
19 | 顺位器 | 套 | 10.1 | 21.68 | 218.97
20 | 电焊条E43系列 | kg | 332.672 | 6.81 | 2265.5
21 | 木砂纸 | 张 | 323.296 | 1.05 | 339.78
22 | 预埋铁件 | kg | 751.661 | 6.64 | 4991.03
23 | 直螺纹连接套筒φ25 | 个 | 1504.9 | 2.65 | 3987.99
24 | 镀锌铁丝12# | kg | 5.019 | 4.42 | 22.18
25 | 镀锌铁丝18# | kg | 518.029 | 4.42 | 2289.69
26 | 镀锌铁丝22# | kg | 20.535 | 4.42 | 90.76
27 | 钢板网 | m2 | 28.892 | 10.49 | 302.95
28 | 钢丝网综合 | m2 | 2626.439 | 7.81 | 20512.49
29 | 复合硅酸盐水泥PC 32.5R综合 | kg | 783.708 | 0.46 | 360.51
【表10.2.2-31】
主要材料和工程设备一览表
工程名称:建筑 |  |  |  | 标段: |  | 第2页 共4页
序号 | 名称、规格、型号 | 单位 | 数量 | 单价(元) | 合价（元） | 备注
30 | 普通硅酸盐水泥PO 42.5综合 | kg | 92867.792 | 0.53 | 49312.8
31 | 白色硅酸盐水泥425#、二级白度 | kg | 14.1 | 0.63 | 8.85
32 | 黄砂净砂 | t | 470.752 | 180 | 84735.36
33 | 黄砂净砂(中粗砂) | t | 7.561 | 180 | 1360.98
34 | 碎石综合 | t | 694.457 | 126 | 87501.58
35 | 生石灰 | kg | 740.355 | 0.35 | 262.09
36 | 块石200-500 | t | 15.736 | 107 | 1683.75
37 | 非粘土烧结页岩多孔砖240×115×90 | 千块 | 5.914 | 849.6 | 5024.53
38 | 混凝土实心砖240×115×53 MU20 | 千块 | 91.942 | 557.5 | 51257.67
39 | 混凝土实心砖240×115×53 MU15 | 千块 | 5.906 | 504.4 | 2978.99
40 | 素混凝土块C20 | m3 | 32.039 | 344.76 | 11045.77
41 | 蒸压砂加气混凝土砌块B07 A3.5 | m3 | 784.397 | 354 | 277676.54
42 | 蒸压砂加气混凝土砌块B06 A3.5 | m3 | 548.168 | 327 | 179250.94
43 | 泵送商品混凝土C30 | m3 | 2146.204 | 533 | 1143926.73
44 | 泵送商品混凝土C30/P6 | m3 | 553.127 | 547.56 | 302870.22
45 | 泵送商品混凝土C40 | m3 | 60.287 | 583 | 35147.32
46 | 泵送防水商品混凝土C30/P6 | m3 | 208.282 | 547.56 | 114046.89
47 | 非泵送商品混凝土C15 | m3 | 122.314 | 450 | 55041.3
48 | 非泵送商品混凝土C20 | m3 | 402.199 | 480 | 193055.52
49 | 非泵送商品混凝土C25 | m3 | 70.913 | 501 | 35527.41
50 | 非泵送商品混凝土C30 | m3 | 1287.868 | 527 | 678706.44
51 | 非泵送商品混凝土C35 | m3 | 29.486 | 566.1 | 16692.02
52 | 泵送商品混凝土C35 | m3 | 81.174 | 566 | 45944.48
53 | 干混地面砂浆DS M15.0 | kg | 77224.773 | 0.35 | 27260.34
54 | 干混地面砂浆DS M20.0 | kg | 4348.099 | 0.36 | 1574.01
55 | 干混抹灰砂浆DP M15.0 | kg | 32032.934 | 0.38 | 12204.55
56 | 干混砌筑砂浆DM M5.0 | kg | 465.3 | 0.33 | 151.22
57 | 干混砌筑砂浆DM M7.5 | kg | 26567.192 | 0.33 | 8873.44
【表10.2.2-31】
主要材料和工程设备一览表
工程名称:建筑 |  |  |  | 标段: |  | 第3页 共4页
序号 | 名称、规格、型号 | 单位 | 数量 | 单价(元) | 合价（元） | 备注
58 | 干混砌筑砂浆DM M10.0 | kg | 973.616 | 0.34 | 333.95
59 | 干混砌筑砂浆DM M20.0 | kg | 8059.541 | 0.36 | 2917.55
60 | 瓷砖152×152 | 千块 | 0.564 | 500 | 282
61 | 地砖300×300 | m2 | 50.29 | 55 | 2765.95
62 | 大理石板 | m2 | 52.53 | 121.38 | 6376.09
63 | 咖啡色格栅铝方管80*50 | m2 | 237.5 | 350 | 83125
64 | 咖啡色格栅铝方管300*300.20*20*2 | m2 | 31 | 350 | 10850
65 | 咖啡色格栅铝方管 | m2 | 429.68 | 350 | 150388
66 | 注胶隔热固定窗85系列1.8厚 5中透光单银LOW-E+12AR+5 | m2 | 128.52 | 383.36 | 49269.43
67 | 注胶隔热平开窗50系列1.8厚 5中透光单银LOW-E+12AR+5 | m2 | 37.335 | 593 | 22139.66
68 | 注胶隔热铝合金平开门55系列2.0厚 5中透光单银LOW-E+12AR+5 | m2 | 25.441 | 666.19 | 16948.54
69 | 铝合金平开门80系2.0厚6厚钢化玻璃 | m2 | 46.186 | 309 | 14271.47
70 | 注胶隔热推拉窗80系列1.8厚 5中透光单银LOW-E+12AR+5 | m2 | 1266.576 | 460.36 | 583080.93
71 | 钢制防火窗安装 | m2 | 27.77 | 780 | 21660.6
72 | 木质防火门丙级 | m2 | 17.606 | 326 | 5739.56
73 | 木质防火门甲级 | m2 | 26.352 | 343 | 9038.74
74 | 木质防火门乙级 | m2 | 86.76 | 343 | 29758.68
75 | 无机涂料 | kg | 221.896 | 20.35 | 4515.58
76 | 防霉涂料 | kg | 298.537 | 8.85 | 2642.05
77 | SBS弹性体改性沥青防水卷材耐根穿刺（化学阻根） PY 4.0mm | m2 | 2032.882 | 67.26 | 136731.64
78 | 弹性体改性沥青防水卷材4.0mm I G M | m2 | 288.715 | 31.86 | 9198.46
79 | BAC双面自粘防水卷材4厚 | m2 | 263.293 | 34.51 | 9086.24
80 | 自粘聚合物改性沥青防水卷材2.0mm I型 N类 | m2 | 1792.559 | 24.78 | 44419.61
81 | 自粘聚合物改性沥青防水卷材1.5mm I型 N类 | m2 | 58.674 | 23.01 | 1350.09
82 | SBS改性沥青防水涂料H型 | kg | 15937.069 | 15.49 | 246865.2
83 | 单组份聚氨酯防水涂料Ⅰ型 | kg | 2600.29 | 15.93 | 41422.62
【表10.2.2-31】
主要材料和工程设备一览表
工程名称:建筑 |  |  |  | 标段: |  | 第4页 共4页
序号 | 名称、规格、型号 | 单位 | 数量 | 单价(元) | 合价（元） | 备注
84 | 汽油综合 | kg | 787.034 | 10.57 | 8318.95
85 | 硅酮耐候密封胶 | kg | 1653.008 | 12 | 19836.1
86 | 聚氨酯发泡密封胶 750ml/支 | 支 | 2396.952 | 10 | 23969.52
87 | 真石漆面层岩棉板一体板35厚 | m2 | 5544.842 | 190 | 1053519.98
88 | 岩棉板 | m3 | 84.142 | 120 | 10097.04
89 | 大模内置专用挤塑聚苯板 | m3 | 265.01 | 292 | 77382.92
90 | 钢支撑 | kg | 12900.544 | 5.04 | 65018.74
91 | 钢支撑及配件 | kg | 47.523 | 5.04 | 239.52
92 | 不锈钢雨水篦子 | m2 | 26.321 | 550 | 14476.55
93 | 复合雨水篦子500*300 | m2 | 1.212 | 250 | 303
94 | 电 | kW·h | 180.613 | 0.88 | 158.94
95 | 水 | t | 6.37 | 5.73 | 36.5
96 | 水 | m3 | 5016.715 | 5.73 | 28745.78
97 | 复合模板综合 | m2 | 3906.653 | 42.48 | 165954.62
98 | 安全网 | m2 | 1788.278 | 6.64 | 11874.17
99 | 脚手架钢管 | kg | 8242.428 | 4.87 | 40140.62
100 | 铸铁盖板40厚 | m2 | 7.121 | 1500 | 10681.5
101 | 铝合金栏杆H=600 | 元 | 316.94 | 200 | 63388
102 | 铝合金栏杆H=1000 | 元 | 187.23 | 350 | 65530.5
103 | 铝合金栏杆H=450 | 元 | 52.72 | 180 | 9489.6
104 | 预制混凝土楼梯含钢量100KG/立方 | m3 | 45.617 | 2539 | 115821.56

## 2_表10_2_2-13 【不含单列】单位(专业)工程招
【表10.2.2-13】
单位（专业）工程招标控制价费用表
工程名称:主体工程-装饰 |  |  | 标段: | 第1页 共1页
序号 | 费用名称 |  | 计算公式 | 金额 (元) | 备注
1 | 分部分项工程费 |  | ∑(分部分项工程量×综合单价） | 3131416.56 | 见表10.2.2-16
1.1 | 其中 | 人工费+机械费 | ∑分部分项（定额人工费+定额机械费） | 836070.83
2 | 措施项目费 |  | （2.1+2.2） | 91549.76
2.1 | 施工技术措施项目费 |  | ∑(技措项目工程量×综合单价） |  | 见表10.2.2-16
2.1.1 | 其中 | 人工费+机械费 | ∑技措项目（定额人工费+定额机械费）
2.2 | 施工组织措施项目费 |  | (1.1+2.1.1)×10.95% | 91549.76 | 见表10.2.2-20
2.2.1 | 其中 | 安全文明施工基本费 | (1.1+2.1.1)×10.95% | 91549.76 | 见表10.2.2-20
3 | 其他项目费 |  | （3.1+3.2+3.3+3.4） | 171925.27
3.1 | 暂列金额 |  | 3.1.1+3.1.2+3.1.3 | 171925.27 | 见表10.2.2-21
3.1.1 | 其中 | 标化工地增加费 | 按招标文件规定额度列计 |  | 见表10.2.2-22
3.1.2 |  | 优质工程增加费 | 按招标文件规定额度列计 |  | 见表10.2.2-22
3.1.3 |  | 其他暂列金额 | 按招标文件规定额度列计 | 171925.27 | 见表10.2.2-22
3.2 | 暂估价 |  | 3.2.1+3.2.2+3.2.3 |  | 见表10.2.2-21
3.2.1 | 其中 | 材料（工程设备）暂估价 | 按招标文件规定额度列计 (或计入综合单价) |  | 见表10.2.2-23
3.2.2 |  | 专业工程暂估价 | 按招标文件规定额度列计 |  | 见表10.2.2-24
3.2.3 |  | 专项技术措施暂估价 | 按招标文件规定额度列计 |  | 见表10.2.2-25
3.3 | 计日工 |  | ∑计日工(暂估数量×综合单价） |  | 见表10.2.2-21
3.4 | 施工总承包服务费 |  | 3.4.1+3.4.2 |  | 见表10.2.2-21
3.4.1 | 其中 | 专业发包工程管理费 | ∑专业发包工程（暂估金额×费率） |  | 见表10.2.2-27
3.4.2 |  | 甲供材料设备管理费 | 甲供材料暂估金额×费率+甲供设备暂估金额×费率 |  | 见表10.2.2-27
4 | 规费 |  | (1.1+2.1.1)×25.78% | 215539.06
5 | 税金 |  | (1+2+3+4)×9% | 324938.76
招标控制价合计 |  |  | 1+2+3+4+5 | 3935369

## 2_表10_2_2-16 分部分项工程清单与计价表
【表10.2.2-16】
分部分项工程清单与计价表
单位(专业)工程名称:主体工程-装饰 | [5 empty] | 标段: |  |  | 第1页 共8页
序号 | 项目编码 | 项目名称 | 项目特征 | 计量 单位 | 工程量 | 金 额 (元) |  |  |  |  | 备注
[6 empty] | 综合单价 | 合价 | 其中
[8 empty] | 人工费 | 机械费 | 暂估价
|  | 地面 |  |  |  |  | 1541085.31 | 348570.09 | 8704.2
|  | 一层地面 |  |  |  |  | 274865.64 | 78691.39 | 3814.49
1 | 011102003001 | 块料楼地面 | 1.1000*1000防滑砖，1:3干硬性水泥砂浆 | m2 | 396.52 | 194.24 | 77020.04 | 13850.44 | 344.97
2 | 011102003002 | 块料楼地面 | 1.防滑砖 600×600，1:3干硬性水泥砂浆 | m2 | 343.63 | 139.76 | 48025.73 | 11532.22 | 298.96
3 | 011102003003 | 块料楼地面 | 1.抛光砖 800×800，1:3干硬性水泥砂浆 | m2 | 73.59 | 163.04 | 11998.11 | 2570.5 | 64.02
4 | 011102003004 | 块料楼地面 | 1.抛光砖 1200×600，1:3干硬性水泥砂浆 | m2 | 102.00 | 215.04 | 21934.08 | 3562.86 | 88.74
5 | 011101005001 | 自流坪楼地面 | 1.水泥基自流平砂浆楼地面 ~厚4mm 2.环氧地坪涂料楼地面 底涂一道 3.环氧地坪涂料楼地面 ~中涂一道 4.环氧地坪涂料楼地面 面涂一道 | m2 | 1160.04 | 66.84 | 77537.07 | 37747.7 | 3016.1
6 | 011101006001 | 平面砂浆找平层 | 1.素水泥浆一道^107胶纯水泥浆 | m2 | 2319.67 | 2.59 | 6007.95 | 3433.11
7 | 011101003003 | 细石混凝土楼地面 | 1.20厚C20细石混凝土找坡层 2.水泥浆一道（内掺建筑胶） | m2 | 84.90 | 27.97 | 2374.65 | 1194.54 | 1.7
8 | 011104002001 | 强化地板 | 1.8mm厚强化地板 2.地板专用消音垫 | m2 | 58.17 | 125.53 | 7302.08 | 582.28
9 | 011103002001 | 橡胶板卷材楼地面 | 1.3mm塑胶地板 | m2 | 271.09 | 58.16 | 15766.59 | 3816.95
10 | 010904002001 | 楼（地）面涂膜防水 | 1.2厚LJP防水层 | m2 | 116.17 | 59.39 | 6899.34 | 400.79
本页小计 | [6 empty] | 274865.64 | 78691.39 | 3814.49
【表10.2.2-16】
分部分项工程清单与计价表
单位(专业)工程名称:主体工程-装饰 | [5 empty] | 标段: |  |  | 第2页 共8页
序号 | 项目编码 | 项目名称 | 项目特征 | 计量 单位 | 工程量 | 金 额 (元) |  |  |  |  | 备注
[6 empty] | 综合单价 | 合价 | 其中
[8 empty] | 人工费 | 机械费 | 暂估价
|  | 二层地面 |  |  |  |  | 343098.41 | 69223.78 | 1630.03
11 | 011102003005 | 块料楼地面 | 1.防滑砖 600×600，1:3干硬性水泥砂浆 | m2 | 690.94 | 139.76 | 96565.77 | 23187.95 | 601.12
12 | 011102003006 | 块料楼地面 | 1.防滑砖 1500*750，1:3干硬性水泥砂浆 | m2 | 726.17 | 215.04 | 156155.6 | 25365.12 | 631.77
13 | 011102003007 | 块料楼地面 | 1.抛光砖 800×800，1:3干硬性水泥砂浆 | m2 | 454.01 | 163.04 | 74021.79 | 15858.57 | 394.99
14 | 011101006002 | 平面砂浆找平层 | 1.素水泥浆一道^107胶纯水泥浆 | m2 | 1899.38 | 2.59 | 4919.39 | 2811.08
15 | 011101003004 | 细石混凝土楼地面 | 1.20厚C20细石混凝土找坡层 2.水泥浆一道（内掺建筑胶） | m2 | 107.41 | 27.97 | 3004.26 | 1511.26 | 2.15
16 | 010904002002 | 楼（地）面涂膜防水 | 1.2厚LJP防水层 | m2 | 141.97 | 59.39 | 8431.6 | 489.8
|  | 三层地面 |  |  |  |  | 372705.24 | 70936.01 | 1681.75
17 | 011102003008 | 块料楼地面 | 1.防滑砖 600×600，1:3干硬性水泥砂浆 | m2 | 362.60 | 139.76 | 50676.98 | 12168.86 | 315.46
18 | 011102003009 | 块料楼地面 | 1.抛光砖 800×800，1:3干硬性水泥砂浆 | m2 | 512.23 | 163.04 | 83513.98 | 17892.19 | 445.64
19 | 011102003010 | 块料楼地面 | 1.防滑砖 1500*750，1:3干硬性水泥砂浆 | m2 | 999.77 | 215.04 | 214990.54 | 34921.97 | 869.8
20 | 011104004001 | 防静电活动地板 | 1.静电地板安装 | m2 | 57.33 | 190.05 | 10895.57 | 1314
21 | 011101006003 | 平面砂浆找平层 | 1.素水泥浆一道^107胶纯水泥浆 | m2 | 2016.91 | 2.59 | 5223.8 | 2985.03
本页小计 | [6 empty] | 708399.28 | 138505.83 | 3260.93
【表10.2.2-16】
分部分项工程清单与计价表
单位(专业)工程名称:主体工程-装饰 | [5 empty] | 标段: |  |  | 第3页 共8页
序号 | 项目编码 | 项目名称 | 项目特征 | 计量 单位 | 工程量 | 金 额 (元) |  |  |  |  | 备注
[6 empty] | 综合单价 | 合价 | 其中
[8 empty] | 人工费 | 机械费 | 暂估价
22 | 011101006004 | 平面砂浆找平层 | 1.砂浆找平层^水泥砂浆 1:2.5~厚30(mm) | m2 | 57.33 | 30.29 | 1736.53 | 722.36 | 49.88
23 | 011101003005 | 细石混凝土楼地面 | 1.20厚C20细石混凝土找坡层 2.水泥浆一道（内掺建筑胶） | m2 | 48.40 | 27.97 | 1353.75 | 680.99 | 0.97
24 | 010904002003 | 楼（地）面涂膜防水 | 1.2厚LJP防水层 | m2 | 72.64 | 59.39 | 4314.09 | 250.61
|  | 四层地面 |  |  |  |  | 88753.98 | 17933.97 | 452.43
25 | 011102003011 | 块料楼地面 | 1.防滑砖 600×600，1:3干硬性水泥砂浆 | m2 | 43.58 | 139.76 | 6090.74 | 1462.54 | 37.91
26 | 011102003012 | 块料楼地面 | 1.抛光砖 800×800，1:3干硬性水泥砂浆 | m2 | 331.56 | 163.04 | 54057.54 | 11581.39 | 288.46
27 | 011101006005 | 平面砂浆找平层 | 1.素水泥浆一道^107胶纯水泥浆 | m2 | 561.72 | 2.59 | 1454.85 | 831.35
28 | 011101006006 | 平面砂浆找平层 | 1.砂浆找平层^水泥砂浆 1:2.5~厚30(mm) | m2 | 143.92 | 30.29 | 4359.34 | 1813.39 | 125.21
29 | 011101003006 | 细石混凝土楼地面 | 1.20厚C20细石混凝土找坡层 2.水泥浆一道（内掺建筑胶） | m2 | 42.60 | 27.97 | 1191.52 | 599.38 | 0.85
30 | 011104002002 | 强化地板 | 1.8mm厚强化地板 2.地板专用消音垫 | m2 | 143.92 | 125.53 | 18066.28 | 1440.64
31 | 010904002004 | 楼（地）面涂膜防水 | 1.2厚LJP防水层 | m2 | 59.50 | 59.39 | 3533.71 | 205.28
|  | 五层地面 |  |  |  |  | 89745.43 | 19656.54 | 452.78
32 | 011102003014 | 块料楼地面 | 1.防滑砖 600×600，1:3干硬性水泥砂浆 | m2 | 43.58 | 139.76 | 6090.74 | 1462.54 | 37.91
本页小计 | [6 empty] | 102249.09 | 21050.47 | 541.19
【表10.2.2-16】
分部分项工程清单与计价表
单位(专业)工程名称:主体工程-装饰 | [5 empty] | 标段: |  |  | 第4页 共8页
序号 | 项目编码 | 项目名称 | 项目特征 | 计量 单位 | 工程量 | 金 额 (元) |  |  |  |  | 备注
[6 empty] | 综合单价 | 合价 | 其中
[8 empty] | 人工费 | 机械费 | 暂估价
33 | 011102003015 | 块料楼地面 | 1.抛光砖 800×800，1:3干硬性水泥砂浆 | m2 | 475.88 | 163.04 | 77587.48 | 16622.49 | 414.02
34 | 011101006007 | 平面砂浆找平层 | 1.素水泥浆一道^107胶纯水泥浆 | m2 | 518.14 | 2.59 | 1341.98 | 766.85
35 | 011101003007 | 细石混凝土楼地面 | 1.20厚C20细石混凝土找坡层 2.水泥浆一道（内掺建筑胶） | m2 | 42.60 | 27.97 | 1191.52 | 599.38 | 0.85
36 | 010904002005 | 楼（地）面涂膜防水 | 1.2厚LJP防水层 | m2 | 59.50 | 59.39 | 3533.71 | 205.28
|  | 六层地面 |  |  |  |  | 89895.41 | 19693.32 | 453.51
37 | 011102003016 | 块料楼地面 | 1.防滑砖 600×600，1:3干硬性水泥砂浆 | m2 | 43.58 | 139.76 | 6090.74 | 1462.54 | 37.91
38 | 011102003017 | 块料楼地面 | 1.抛光砖 800×800，1:3干硬性水泥砂浆 | m2 | 476.72 | 163.04 | 77724.43 | 16651.83 | 414.75
39 | 011101006008 | 平面砂浆找平层 | 1.素水泥浆一道^107胶纯水泥浆 | m2 | 523.17 | 2.59 | 1355.01 | 774.29
40 | 011101003008 | 细石混凝土楼地面 | 1.20厚C20细石混凝土找坡层 2.水泥浆一道（内掺建筑胶） | m2 | 42.60 | 27.97 | 1191.52 | 599.38 | 0.85
41 | 010904002006 | 楼（地）面涂膜防水 | 1.2厚LJP防水层 | m2 | 59.50 | 59.39 | 3533.71 | 205.28
|  | 踢脚线 |  |  |  |  | 99803.43 | 29767.42 | 62.36
42 | 011105003001 | 块料踢脚线(地砖地面） | 1.100高块料踢脚线(地砖地面） | m2 | 321.50 | 151.47 | 48697.61 | 20460.26 | 35.37
43 | 011105003002 | 块料踢脚线(楼梯部分） | 1.80mm高砖踢脚线，干硬水泥砂浆1∶3 | m2 | 41.50 | 150.42 | 6242.43 | 2682.15 | 17.85
本页小计 | [6 empty] | 228490.14 | 61029.73 | 921.6
【表10.2.2-16】
分部分项工程清单与计价表
单位(专业)工程名称:主体工程-装饰 | [5 empty] | 标段: |  |  | 第5页 共8页
序号 | 项目编码 | 项目名称 | 项目特征 | 计量 单位 | 工程量 | 金 额 (元) |  |  |  |  | 备注
[6 empty] | 综合单价 | 合价 | 其中
[8 empty] | 人工费 | 机械费 | 暂估价
44 | 011105005001 | 木质踢脚线 | 1.60厚成品木质踢脚线 | m | 41.70 | 83.42 | 3478.61 | 363.62
45 | 011105006001 | 金属踢脚线 | 1.100高1.2拉丝不锈钢踢脚线 | m | 391.80 | 68.56 | 26861.81 | 3698.59
46 | 011108001001 | 石材零星项目 | 1.门槛石材 干混砂浆铺贴 | m2 | 41.55 | 349.53 | 14522.97 | 2562.8 | 9.14
|  | 楼梯 |  |  |  |  | 182217.77 | 42667.66 | 156.85
47 | 011106002001 | 块料楼梯面层 | 1、地砖楼梯面层 | m2 | 540.85 | 336.91 | 182217.77 | 42667.66 | 156.85
|  | 天棚 |  |  |  |  | 637835.77 | 152388.82
|  | 一层天棚 |  |  |  |  | 102601.91 | 26800.42
48 | 011302001001 | 吊顶天棚 | 1.轻钢龙骨石膏板吊顶，双层9.5mm石膏板 2.18mm防火板 3.满批腻子三度 | m2 | 328.35 | 120.44 | 39546.47 | 14427.7
49 | 011302001002 | 吊顶天棚 | 1.轻钢龙骨石膏板侧面吊顶，单层9.5mm石膏板 2.满批腻子三度 | m2 | 23.18 | 109.9 | 2547.48 | 1161.78
50 | 011302001003 | 吊顶天棚 | 1.600*600铝扣板集成吊顶 | m2 | 335.16 | 173.69 | 58213.94 | 10574.3
51 | 011302001004 | 吊顶天棚 | 1.轻钢龙骨600*600矿棉板吊顶 | m2 | 21.53 | 106.55 | 2294.02 | 636.64
|  | 二层天棚 |  |  |  |  | 189161.3 | 42964.1
本页小计 | [6 empty] | 329683.07 | 76093.09 | 165.99
【表10.2.2-16】
分部分项工程清单与计价表
单位(专业)工程名称:主体工程-装饰 | [5 empty] | 标段: |  |  | 第6页 共8页
序号 | 项目编码 | 项目名称 | 项目特征 | 计量 单位 | 工程量 | 金 额 (元) |  |  |  |  | 备注
[6 empty] | 综合单价 | 合价 | 其中
[8 empty] | 人工费 | 机械费 | 暂估价
52 | 011302001005 | 吊顶天棚 | 1.轻钢龙骨石膏板吊顶，双层9.5mm石膏板 2.18mm防火板 3.满批腻子三度 | m2 | 400.57 | 120.21 | 48152.52 | 17581.02
53 | 011302001006 | 吊顶天棚 | 1.轻钢龙骨石膏板侧面吊顶，单层9.5mm石膏板 2.满批腻子三度 | m2 | 19.47 | 109.9 | 2139.75 | 975.84
54 | 011302001007 | 吊顶天棚 | 1.600*600铝扣板集成吊顶 | m2 | 685.03 | 173.69 | 118982.86 | 21612.7
55 | 011302001008 | 吊顶天棚 | 1.轻钢龙骨600*600硅钙板吊顶 | m2 | 37.48 | 101.82 | 3816.21 | 1108.28
56 | 011302001009 | 吊顶天棚 | 1.轻钢龙骨，白色透光软膜 | m2 | 16.65 | 224.54 | 3738.59 | 583.58
57 | 011302002001 | 格栅吊顶 | 1.100*50原木色铝方通，间距100 | m2 | 59.03 | 208.9 | 12331.37 | 1102.68
|  | 三层天棚 |  |  |  |  | 179128.69 | 36555.79
58 | 011302001010 | 吊顶天棚 | 1.轻钢龙骨石膏板吊顶，双层9.5mm石膏板 2.18mm防火板 3.满批腻子三度 | m2 | 144.95 | 120.34 | 17443.28 | 6366.2
59 | 011302001011 | 吊顶天棚 | 1.轻钢龙骨石膏板侧面吊顶，单层9.5mm石膏板 2.满批腻子三度 | m2 | 11.46 | 109.9 | 1259.45 | 574.38
60 | 011302001012 | 吊顶天棚 | 1.600*600铝扣板集成吊顶 | m2 | 411.61 | 173.69 | 71492.54 | 12986.3
61 | 011302001013 | 吊顶天棚 | 1.轻钢龙骨600*600硅钙板吊顶 | m2 | 423.96 | 101.82 | 43167.61 | 12536.5
本页小计 | [6 empty] | 322524.18 | 75427.48
【表10.2.2-16】
分部分项工程清单与计价表
单位(专业)工程名称:主体工程-装饰 | [5 empty] | 标段: |  |  | 第7页 共8页
序号 | 项目编码 | 项目名称 | 项目特征 | 计量 单位 | 工程量 | 金 额 (元) |  |  |  |  | 备注
[6 empty] | 综合单价 | 合价 | 其中
[8 empty] | 人工费 | 机械费 | 暂估价
62 | 011302002002 | 格栅吊顶 | 1.100*50原木色铝方通，间距100 | m2 | 219.08 | 208.9 | 45765.81 | 4092.41
|  | 四层天棚 |  |  |  |  | 55459.25 | 15301.37
63 | 011302001014 | 吊顶天棚 | 1.600*600铝扣板集成吊顶 | m2 | 42.60 | 173.69 | 7399.19 | 1344.03
64 | 011302001015 | 吊顶天棚 | 1.轻钢龙骨600*600硅钙板吊顶 | m2 | 472.01 | 101.82 | 48060.06 | 13957.34
|  | 五层天蓬 |  |  |  |  | 55458.23 | 15301.07
65 | 011302001016 | 吊顶天棚 | 1.600*600铝扣板集成吊顶 | m2 | 42.60 | 173.69 | 7399.19 | 1344.03
66 | 011302001017 | 吊顶天棚 | 1.轻钢龙骨600*600硅钙板吊顶 | m2 | 472.00 | 101.82 | 48059.04 | 13957.04
|  | 六层天棚 |  |  |  |  | 56026.39 | 15466.07
67 | 011302001018 | 吊顶天棚 | 1.600*600铝扣板集成吊顶 | m2 | 42.60 | 173.69 | 7399.19 | 1344.03
68 | 011302001019 | 吊顶天棚 | 1.轻钢龙骨600*600硅钙板吊顶 | m2 | 477.58 | 101.82 | 48627.2 | 14122.04
|  | 涂料 |  |  |  |  | 540778.92 | 289003.03
69 | 011407001002 | 墙面喷刷涂料 | 内墙涂料； 1.抹灰面批刮腻子（满刮两遍） 2.无机涂料 ~二遍 | m2 | 12556.84 | 30.12 | 378212.02 | 203797.51
70 | 011407002004 | 天棚喷刷涂料 | 1、混凝土面批刮腻子（满刮两遍） 2、墙、柱、天棚面刷涂料 ~二遍 | m2 | 4355.60 | 31.62 | 137724.07 | 75090.54
本页小计 | [6 empty] | 728645.77 | 329048.97
【表10.2.2-16】
分部分项工程清单与计价表
单位(专业)工程名称:主体工程-装饰 | [5 empty] | 标段: |  |  | 第8页 共8页
序号 | 项目编码 | 项目名称 | 项目特征 | 计量 单位 | 工程量 | 金 额 (元) |  |  |  |  | 备注
[6 empty] | 综合单价 | 合价 | 其中
[8 empty] | 人工费 | 机械费 | 暂估价
71 | 011407002005 | 吊顶天棚喷刷涂料 | 1.板缝贴胶带、点锈 2.墙、柱、天棚面刷无机涂料 ~三遍 | m2 | 926.28 | 26.82 | 24842.83 | 10114.98
|  | 墙面 |  |  |  |  | 411716.56 | 123665.65 | 9.71
72 | 011204003001 | 块料墙面 | 1.300*600墙面砖 2.专用粘结剂 | m2 | 785.55 | 145.71 | 114462.49 | 34595.62
73 | 011204003002 | 块料墙面 | 1.400*800墙面砖 2.专用粘结剂 | m2 | 1325.56 | 150.86 | 199973.98 | 58377.66
74 | 011505010001 | 镜面玻璃 | 1.无框镜面玻璃安装 | m2 | 12.43 | 113.19 | 1406.95 | 425.11
75 | 011404005001 | 吸音板墙面 | 1.30*40木龙骨，防火涂料三度，防腐处理 2.20厚阻燃吸音棉 3.9厘板基层 4.木吸音板 | m2 | 185.42 | 315.22 | 58448.09 | 14549.91
76 | 011207001001 | 墙面装饰板 | 1.墙面装饰贴织物 软包 | m2 | 8.65 | 147.73 | 1277.86 | 403.87
77 | 011207001002 | 墙面装饰板 | 1.竹纤维墙板 2.40宽木装饰条 | m2 | 397.55 | 83.9 | 33354.45 | 14820.66 | 7.95
78 | 011108001002 | 石材零星项目 | 1.窗台板石材 干混砂浆铺贴 | m2 | 7.99 | 349.53 | 2792.74 | 492.82 | 1.76
本页小计 | [6 empty] | 436559.39 | 133780.63 | 9.71
合计 | [6 empty] | 3131416.56 | 913627.59 | 8713.91

## 2_表10_2_2-16 施工技术措施项目清单与计价表
【表10.2.2-16】
施工技术措施项目清单与计价表
单位(专业)工程名称:主体工程-装饰 | [5 empty] | 标段: |  |  | 第1页 共1页
序号 | 项目编码 | 项目名称 | 项目特征 | 计量 单位 | 工程量 | 金 额 (元) |  |  |  |  | 备注
[6 empty] | 综合单价 | 合价 | 其中
[8 empty] | 人工费 | 机械费 | 暂估价
[请输入分部名称,电子评标勿删]
本页小计
合计

## 2_表10_2_2-20 施工组织(总价)措施项目清单与
【表10.2.2-20】
施工组织（总价）措施项目清单与计价表
工程名称:装饰 |  |  | 标段: | 第1页 共1页
序号 | 项目编号 | 项目名称 | 计算基础 | 费率 (%) | 金额 (元) | 备注
1 | 011707001001 | 安全文明施工费 |  |  | 91549.76
1.1 |  | 安全文明施工基本费 | 定额人工费+定额机械费 | 10.95 | 91549.76
2 | Z01110900801 | 提前竣工增加费 | 定额人工费+定额机械费
3 | 011707004001 | 二次搬运费 | 定额人工费+定额机械费
4 | 011707005001 | 冬雨季施工增加费 | 定额人工费+定额机械费
5 |  | 其他施工组织措施费 | 按相关规定计算
合 计 |  |  |  |  | 91549.76

## 2_表10_2_2-21 其他项目清单与计价汇总表
【表10.2.2-21】
其他项目清单与计价汇总表
工程名称:装饰 |  | 标段: | 第1页 共1页
序号 | 项 目 名 称 | 金额(元) | 备注
1 | 暂列金额 | 171925.27 | 明细详见表10.2.2-22
1.1 | 标化工地增加费 |  | 明细详见表10.2.2-22
1.2 | 优质工程增加费 |  | 明细详见表10.2.2-22
1.3 | 其他暂列金额 | 171925.27 | 明细详见表10.2.2-22
2 | 暂估价
2.1 | 材料（设备）暂估价 |  | 明细详见表10.2.2-23
2.2 | 专业工程暂估价 |  | 明细详见表10.2.2-24
2.3 | 专项技术措施暂估价 |  | 明细详见表10.2.2-25
3 | 计日工 |  | 明细详见表10.2.2-26
4 | 总承包服务费 |  | 明细详见表10.2.2-27
合 计 |  | 171925.27 | 0

## 2_表10_2_2-22 暂列金额明细表
【表10.2.2-22】
暂列金额明细表
工程名称:装饰 |  |  | 标段: | 第1页 共1页
序号 | 项 目 名 称 | 计量单位 | 暂定金额(元) | 备注
1 | 标化工地增加费 | 项
2 | 优质工程增加费 | 项
3 | 其他暂列金额 | 项 | 171925.27 | 估算比例一般不高于5%
3.1 | 其他暂列金额 | 项 | 171925.27
合计 |  |  | 171925.27 | -

## 2_表10_2_2-29 主要工日一览表
【表10.2.2-29】
主要工日一览表
工程名称:装饰 |  |  | 标段: |  | 第1页 共1页
序号 | 工日名称（类别） | 单位 | 数 量 | 单价(元) | 合价（元） | 备注
1 | 二类人工 | 工日 | 11.805 | 149 | 1758.95
2 | 三类人工 | 工日 | 5332.134 | 171 | 911794.91

## 2_表10_2_2-31 主要材料和工程设备一览表
【表10.2.2-31】
主要材料和工程设备一览表
工程名称:装饰 |  |  |  | 标段: |  | 第1页 共2页
序号 | 名称、规格、型号 | 单位 | 数量 | 单价(元) | 合价（元） | 备注
1 | 镀锌铁丝φ0.7-1.0 | kg | 52.404 | 4.42 | 231.63
2 | 电焊条E43系列 | kg | 9.401 | 6.81 | 64.02
3 | 木砂纸 | 张 | 3118.341 | 1.05 | 3277.38
4 | 普通硅酸盐水泥PO 42.5综合 | kg | 85435.825 | 0.53 | 45366.42
5 | 白色硅酸盐水泥425#、二级白度 | kg | 1187.317 | 0.63 | 745.64
6 | 黄砂净砂 | t | 268.114 | 180 | 48260.52
7 | 非泵送商品混凝土C20 | m3 | 7.446 | 480 | 3574.08
8 | 干混地面砂浆DS M15.0 | kg | 6808.691 | 0.35 | 2403.47
9 | 干混地面砂浆DS M20.0 | kg | 33117.268 | 0.36 | 11988.45
10 | 防火板（防火A级）δ18 | m2 | 9.105 | 35 | 318.68
11 | 瓷砖300*600 | m2 | 809.117 | 75 | 60683.78
12 | 瓷砖400*800 | m2 | 1365.327 | 80 | 109226.16
13 | 防滑砖600×600 | m2 | 1573.746 | 80 | 125899.68
14 | 抛光砖1200*600 | m2 | 106.08 | 150 | 15912
15 | 抛光砖800×800 | m2 | 2416.949 | 100 | 241694.9
16 | 防滑砖1000×1000 | m2 | 412.381 | 130 | 53609.53
17 | 防滑砖1500*750 | m2 | 1794.978 | 150 | 269246.7
18 | 抛光砖1200*600 | m2 | 782.556 | 150 | 117383.4
19 | 陶瓷地砖综合 | m2 | 377.52 | 60 | 22651.2
20 | 强化地板8mm | m2 | 212.195 | 64.18 | 13618.68
21 | 静电地板 | m2 | 60.197 | 154 | 9270.34
22 | 人造大理石10 | m2 | 52.512 | 245 | 12865.44
23 | 纸面石膏板1200×2400×9.5 | m2 | 1927.98 | 13.27 | 25584.29
24 | 铝合金方板(配套) | m2 | 1606.388 | 100 | 160638.8
25 | 矿棉板δ10 | m2 | 22.607 | 35 | 791.25
26 | 硅钙板δ10 | m2 | 1977.182 | 30.5 | 60304.05
27 | 原木色铝方通100间距 | m2 | 292.016 | 170 | 49642.72
28 | 轻钢龙骨C75-1 | m | 286.453 | 5.58 | 1598.41
29 | 轻钢龙骨不上人型（平面）600×600U50 | m2 | 1606.388 | 28.32 | 45492.91
【表10.2.2-31】
主要材料和工程设备一览表
工程名称:装饰 |  |  |  | 标段: |  | 第2页 共2页
序号 | 名称、规格、型号 | 单位 | 数量 | 单价(元) | 合价（元） | 备注
30 | 轻型龙骨U50 | m2 | 2934.666 | 28.32 | 83109.74
31 | 无机涂料 | kg | 6537.424 | 20.35 | 133036.58
32 | 塑胶地板3mm | m2 | 298.199 | 30 | 8945.97
33 | LJP防水涂料2mm | kg | 2261.204 | 12.39 | 28016.32
34 | 电 | kW·h | 1013.425 | 0.88 | 891.81
35 | 水 | m3 | 225.542 | 5.73 | 1292.36
36 | 消音垫 | 元 | 202.09 | 20 | 4041.8
37 | 20厚阻燃吸音棉 | m2 | 185.42 | 50 | 9271

## 3_表10_2_2-13 【不含单列】单位(专业)工程招
【表10.2.2-13】
单位（专业）工程招标控制价费用表
工程名称:场外工程-市政 |  |  | 标段: | 第1页 共1页
序号 | 费用名称 |  | 计算公式 | 金额 (元) | 备注
1 | 分部分项工程费 |  | ∑(分部分项工程量×综合单价） | 1124332.64 | 见表10.2.2-16
1.1 | 其中 | 人工费+机械费 | ∑分部分项（定额人工费+定额机械费） | 164844.32
2 | 措施项目费 |  | （2.1+2.2） | 22095.22
2.1 | 施工技术措施项目费 |  | ∑(技措项目工程量×综合单价） | 5651.81 | 见表10.2.2-16
2.1.1 | 其中 | 人工费+机械费 | ∑技措项目（定额人工费+定额机械费） | 3116.95
2.2 | 施工组织措施项目费 |  | (1.1+2.1.1)×9.79% | 16443.41 | 见表10.2.2-20
2.2.1 | 其中 | 安全文明施工基本费 | (1.1+2.1.1)×9.79% | 16443.41 | 见表10.2.2-20
3 | 其他项目费 |  | （3.1+3.2+3.3+3.4） | 58896.03
3.1 | 暂列金额 |  | 3.1.1+3.1.2+3.1.3 | 58896.03 | 见表10.2.2-21
3.1.1 | 其中 | 标化工地增加费 | 按招标文件规定额度列计 |  | 见表10.2.2-22
3.1.2 |  | 优质工程增加费 | 按招标文件规定额度列计 |  | 见表10.2.2-22
3.1.3 |  | 其他暂列金额 | 按招标文件规定额度列计 | 58896.03 | 见表10.2.2-22
3.2 | 暂估价 |  | 3.2.1+3.2.2+3.2.3 |  | 见表10.2.2-21
3.2.1 | 其中 | 材料（工程设备）暂估价 | 按招标文件规定额度列计 (或计入综合单价) |  | 见表10.2.2-23
3.2.2 |  | 专业工程暂估价 | 按招标文件规定额度列计 |  | 见表10.2.2-24
3.2.3 |  | 专项技术措施暂估价 | 按招标文件规定额度列计 |  | 见表10.2.2-25
3.3 | 计日工 |  | ∑计日工(暂估数量×综合单价） |  | 见表10.2.2-21
3.4 | 施工总承包服务费 |  | 3.4.1+3.4.2 |  | 见表10.2.2-21
3.4.1 | 其中 | 专业发包工程管理费 | ∑专业发包工程（暂估金额×费率） |  | 见表10.2.2-27
3.4.2 |  | 甲供材料设备管理费 | 甲供材料暂估金额×费率+甲供设备暂估金额×费率 |  | 见表10.2.2-27
4 | 规费 |  | (1.1+2.1.1)×18.75% | 31492.74
5 | 税金 |  | (1+2+3+4)×9% | 111313.5
招标控制价合计 |  |  | 1+2+3+4+5 | 1348130.13

## 3_表10_2_2-16 分部分项工程清单与计价表
【表10.2.2-16】
分部分项工程清单与计价表
单位(专业)工程名称:场外工程-市政 | [5 empty] | 标段: |  |  | 第1页 共5页
序号 | 项目编码 | 项目名称 | 项目特征 | 计量 单位 | 工程量 | 金 额 (元) |  |  |  |  | 备注
[6 empty] | 综合单价 | 合价 | 其中
[8 empty] | 人工费 | 机械费 | 暂估价
|  | 沥青路面 |  |  |  |  | 376050.08 | 11528.78 | 9904.36
1 | 040202001001 | 路床（槽）整形 | 路床（槽）整形 路床碾压检验 | m2 | 1128.06 | 2.02 | 2278.68 | 327.14 | 1545.44
2 | 040202011001 | 碎石 | 300厚碎石垫层 | m2 | 1128.06 | 74.33 | 83848.7 | 3136.01 | 2154.59
3 | 040203006001 | 沥青混凝土 | 1.中粒式沥青混凝土路面 机械摊铺~厚度7(cm)AC-201 2.细粒式沥青混凝土路面 机械摊铺~厚度4(cm)AC-101 3.透层乳化沥青PC-2，用量1.1L/m2 4.乳化沥青粘结层，0.3-0.6L/m2 5.下封层乳化沥青PC-1 6.200厚C25混凝土垫层，含模板 7.详见图纸 | m2 | 1128.06 | 257.01 | 289922.7 | 8065.63 | 6204.33
|  | 地面铺装 |  |  |  |  | 182887.75 | 14685.86 | 1907.76
4 | 040202001002 | 路床（槽）整形 | 路床（槽）整形 路床碾压检验 | m2 | 685.89 | 2.02 | 1385.5 | 198.91 | 939.67
5 | 040204004001 | 安砌侧（平、缘）石 | 1.芝麻灰花岗岩火烧面1000*150*300，侧石石材倒角、抛光 厚度10mm以内 2.30厚1：2.5水泥砂浆 3.100厚C20混凝土窝牢 4.100厚碎石垫层 | m | 130.69 | 179.51 | 23460.16 | 2768.01 | 33.98
本页小计 | [6 empty] | 400895.74 | 14495.7 | 10878.01
【表10.2.2-16】
分部分项工程清单与计价表
单位(专业)工程名称:场外工程-市政 | [5 empty] | 标段: |  |  | 第2页 共5页
序号 | 项目编码 | 项目名称 | 项目特征 | 计量 单位 | 工程量 | 金 额 (元) |  |  |  |  | 备注
[6 empty] | 综合单价 | 合价 | 其中
[8 empty] | 人工费 | 机械费 | 暂估价
6 | 040204002001 | 人行道块料铺设 | 1.芝麻灰火烧面600*600*30 2.30厚1：3干硬性水泥砂浆 3.100厚C20混凝土，含模板 4.150厚碎石垫层 | m2 | 533.43 | 228.38 | 121824.74 | 9569.73 | 762.8
7 | 040204002002 | 人行道块料铺设 | 1.黄锈石火烧面600*200*30 2.30厚1：3干硬性水泥砂浆 3.100厚C20混凝土 4.150厚碎石垫层 | m2 | 64.49 | 341.6 | 22029.78 | 1156.95 | 92.22
8 | 040204002003 | 人行道块料铺设 | 1.芝麻黑/灰荔枝面600*150*30，交叉铺 2.30厚1：3干硬性水泥砂浆 3.100厚C20混凝土 4.150厚碎石垫层 | m2 | 55.31 | 256.51 | 14187.57 | 992.26 | 79.09
|  | 屋面铺装 |  |  |  |  | 37707.41 | 9519.43 | 163.38
9 | 010503004003 | 屋面翻沿 | 1.非泵送商品混凝土C20，含模板，150*100过水孔间距500，详见图纸 2.15厚芝麻灰花岗岩贴面 | m3 | 1.17 | 3829.57 | 4480.6 | 2025.13 | 20.76
10 | 040601025001 | 滤料铺设 | 1.黑石子铺满 | m3 | 0.56 | 611.31 | 342.33 | 25.33
本页小计 | [6 empty] | 162865.02 | 13769.4 | 954.87
【表10.2.2-16】
分部分项工程清单与计价表
单位(专业)工程名称:场外工程-市政 | [5 empty] | 标段: |  |  | 第3页 共5页
序号 | 项目编码 | 项目名称 | 项目特征 | 计量 单位 | 工程量 | 金 额 (元) |  |  |  |  | 备注
[6 empty] | 综合单价 | 合价 | 其中
[8 empty] | 人工费 | 机械费 | 暂估价
11 | 011102001001 | 石材楼地面 | 1.芝麻灰火烧面600*600*30 2.30厚1：3干硬性水泥砂浆 3.70厚非泵送商品混凝土C20混凝土找平层 | m2 | 150.13 | 219.04 | 32884.48 | 7468.97 | 142.62
|  | 雨污管道 |  |  |  |  | 527687.4 | 118511.54 | 19927.4
12 | 040101002001 | 挖沟槽土方 | 1.三类土 2.挖土深度：1.5米内 | m3 | 1230.47 | 4.68 | 5758.6 | 492.19 | 4245.12
13 | 040103001001 | 回填方 | 1.就地回填 2.密实度满足设计要求 | m3 | 440.62 | 2.87 | 1264.58 | 176.25 | 868.02
14 | 040103002001 | 余方弃置 | 1.弃土，运距施工方自行考虑 | m3 | 723.76 | 18.46 | 13360.61 |  | 11008.39
15 | 010507006001 | 化粪池 | 1.7#钢筋混凝土化粪池，详图集2004浙S2 | 座 | 2 | 49667.09 | 99334.18 | 40994.18 | 898.18
16 | 010507006002 | 隔油池 | 1.4型钢筋混凝土隔油池，做法参图集04S519 | 座 | 1 | 12818.79 | 12818.79 | 2159.24 | 211.9
17 | 040504001001 | 雨水井 | 1、100厚非泵送商品C25混凝土垫层 2、砌筑材料品种、规格、强度等级：采用M10水泥砂浆、MU10水泥砖砌筑 3、勾缝、抹面要求：1:2防水水泥砂浆抹面、厚20mm 4、井深：1.1m 5、井盖、井圈材质及规格：450*450复合材料篦子、C25预制混凝土井圈 含模板 6.详见图纸 | 座 | 29 | 1641.47 | 47602.63 | 16403.85 | 705.86
本页小计 | [6 empty] | 213023.87 | 67694.68 | 18080.09
【表10.2.2-16】
分部分项工程清单与计价表
单位(专业)工程名称:场外工程-市政 | [5 empty] | 标段: |  |  | 第4页 共5页
序号 | 项目编码 | 项目名称 | 项目特征 | 计量 单位 | 工程量 | 金 额 (元) |  |  |  |  | 备注
[6 empty] | 综合单价 | 合价 | 其中
[8 empty] | 人工费 | 机械费 | 暂估价
18 | 040504001002 | 污水井 | 1、100厚非泵送商品C25混凝土垫层 2、砌筑材料品种、规格、强度等级：采用M10水泥砂浆、MU10水泥砖砌筑 3、勾缝、抹面要求：1:2防水水泥砂浆抹面、厚20mm 4、井深：1.4m 5、井盖、井圈材质及规格：450*450复合材料篦子、C25预制混凝土井圈 含模板 6.详见图纸 | 座 | 42 | 1850.4 | 77716.8 | 26977.02 | 1269.66
19 | 040504009001 | 雨水口 | 1、100厚C25混凝土垫层 2、砌筑材料品种、规格、强度等级：采用M10水泥砂浆、MU10水泥砖砌筑 3、勾缝、抹面要求：1:2防水水泥砂浆抹面、厚20mm 4、井深：0.9m 5、井盖、井圈材质及规格：450*450复合材料篦子、铸铁井圈 6.详见图纸 | 座 | 25 | 522.75 | 13068.75 | 4134 | 196.25
20 | 040501004001 | 塑料管 | 1.HDPE双壁波纹管，直径300，橡胶圈接口 2.管道采用砂基础，砂回填 3.做法详图集2001浙S9 | m | 900.98 | 260.17 | 234407.97 | 24776.95 | 477.52
21 | 040501004002 | 塑料管 | 1.HDPE双壁波纹管，直径400，橡胶圈接口 2.管道采用砂基础，砂回填 3.做法详图集2001浙S9 | m | 19.61 | 312.27 | 6123.61 | 593.01 | 10.59
本页小计 | [6 empty] | 331317.13 | 56480.98 | 1954.02
【表10.2.2-16】
分部分项工程清单与计价表
单位(专业)工程名称:场外工程-市政 | [5 empty] | 标段: |  |  | 第5页 共5页
序号 | 项目编码 | 项目名称 | 项目特征 | 计量 单位 | 工程量 | 金 额 (元) |  |  |  |  | 备注
[6 empty] | 综合单价 | 合价 | 其中
[8 empty] | 人工费 | 机械费 | 暂估价
22 | 040501004003 | 塑料管 | 1.HDPE双壁波纹管，直径200，橡胶圈接口 2.管道采用砂基础，砂回填 3.做法详图集2001浙S9 | m | 79.79 | 203.42 | 16230.88 | 1804.85 | 35.91
本页小计 | [6 empty] | 16230.88 | 1804.85 | 35.91
合计 | [6 empty] | 1124332.64 | 154245.61 | 31902.9

## 3_表10_2_2-16 施工技术措施项目清单与计价表
【表10.2.2-16】
施工技术措施项目清单与计价表
单位(专业)工程名称:场外工程-市政 | [5 empty] | 标段: |  |  | 第1页 共1页
序号 | 项目编码 | 项目名称 | 项目特征 | 计量 单位 | 工程量 | 金 额 (元) |  |  |  |  | 备注
[6 empty] | 综合单价 | 合价 | 其中
[8 empty] | 人工费 | 机械费 | 暂估价
|  | [请输入分部名称,电子评标勿删] |  |  | 0 |  | 5651.81 | 894 | 2732.24
1 | 041106001001 | 大型机械设备进出场及安拆 | 沥青混凝土摊铺机 | 台·次 | 1 | 5651.81 | 5651.81 | 894 | 2732.24
本页小计 | [6 empty] | 5651.81 | 894 | 2732.24
合计 | [6 empty] | 5651.81 | 894 | 2732.24

## 3_表10_2_2-20 施工组织(总价)措施项目清单与
【表10.2.2-20】
施工组织（总价）措施项目清单与计价表
工程名称:市政 |  |  | 标段: | 第1页 共1页
序号 | 项目编号 | 项目名称 | 计算基础 | 费率 (%) | 金额 (元) | 备注
1 | 041109001001 | 安全文明施工费 |  |  | 16443.41
1.1 |  | 安全文明施工基本费 | 定额人工费+定额机械费 | 9.79 | 16443.41
2 | Z04110900801 | 提前竣工增加费 | 定额人工费+定额机械费
3 | 041109003001 | 二次搬运费 | 定额人工费+定额机械费
4 | 041109004001 | 冬雨季施工增加费 | 定额人工费+定额机械费
5 | 041109005001 | 行车、行人干扰增加费 | 定额人工费+定额机械费
6 |  | 其他施工组织措施费 | 按相关规定计算
合 计 |  |  |  |  | 16443.41

## 3_表10_2_2-21 其他项目清单与计价汇总表
【表10.2.2-21】
其他项目清单与计价汇总表
工程名称:市政 |  | 标段: | 第1页 共1页
序号 | 项 目 名 称 | 金额(元) | 备注
1 | 暂列金额 | 58896.03 | 明细详见表10.2.2-22
1.1 | 标化工地增加费 |  | 明细详见表10.2.2-22
1.2 | 优质工程增加费 |  | 明细详见表10.2.2-22
1.3 | 其他暂列金额 | 58896.03 | 明细详见表10.2.2-22
2 | 暂估价
2.1 | 材料（设备）暂估价 |  | 明细详见表10.2.2-23
2.2 | 专业工程暂估价 |  | 明细详见表10.2.2-24
2.3 | 专项技术措施暂估价 |  | 明细详见表10.2.2-25
3 | 计日工 |  | 明细详见表10.2.2-26
4 | 总承包服务费 |  | 明细详见表10.2.2-27
合 计 |  | 58896.03 | 0

## 3_表10_2_2-22 暂列金额明细表
【表10.2.2-22】
暂列金额明细表
工程名称:市政 |  |  | 标段: | 第1页 共1页
序号 | 项 目 名 称 | 计量单位 | 暂定金额(元) | 备注
1 | 标化工地增加费 | 项
2 | 优质工程增加费 | 项
3 | 其他暂列金额 | 项 | 58896.03 | 估算比例一般不高于5%
3.1 | 其他暂列金额 | 项 | 58896.03
合计 |  |  | 58896.03 | -

## 3_表10_2_2-29 主要工日一览表
【表10.2.2-29】
主要工日一览表
工程名称:市政 |  |  | 标段: |  | 第1页 共1页
序号 | 工日名称（类别） | 单位 | 数 量 | 单价(元) | 合价（元） | 备注
1 | 一类人工 | 工日 | 4.812 | 138 | 664.06
2 | 二类人工 | 工日 | 13.345 | 149 | 1988.41
3 | 二类人工 | 工日 | 960.211 | 149 | 143071.44
4 | 三类人工 | 工日 | 55.068 | 171 | 9416.63

## 3_表10_2_2-31 主要材料和工程设备一览表
【表10.2.2-31】
主要材料和工程设备一览表
工程名称:市政 |  |  |  | 标段: |  | 第1页 共2页
序号 | 名称、规格、型号 | 单位 | 数量 | 单价(元) | 合价（元） | 备注
1 | 热轧带肋钢筋HRB400综合 | t | 4.926 | 4670 | 23004.42
2 | 镀锌铁丝φ0.7-1.0 | kg | 25.198 | 4.42 | 111.38
3 | 镀锌铁丝综合 | kg | 5 | 4.42 | 22.1
4 | 热轧光圆钢筋Φ10 | t | 0.796 | 4971 | 3956.92
5 | 预埋铁件 | kg | 0.08 | 6.64 | 0.53
6 | 镀锌铁丝10# | kg | 9.579 | 4.42 | 42.34
7 | 镀锌铁丝12# | kg | 0.054 | 4.42 | 0.24
8 | 镀锌铁丝22# | kg | 0.042 | 4.42 | 0.19
9 | 复合硅酸盐水泥PC 32.5R综合 | kg | 0.704 | 0.46 | 0.32
10 | 普通硅酸盐水泥PO 42.5综合 | kg | 11442.747 | 0.53 | 6076.1
11 | 白色硅酸盐水泥425#、二级白度 | kg | 17.797 | 0.63 | 11.18
12 | 黄砂毛砂 | t | 1064.465 | 155 | 164992.08
13 | 黄砂净砂 | t | 46.901 | 180 | 8442.18
14 | 碎石综合 | t | 798.552 | 126 | 100617.55
15 | 黑石子卵石 | t | 0.777 | 400 | 310.8
16 | 混凝土实心砖240×115×53 MU10 | 千块 | 48.302 | 460 | 22218.92
17 | 非泵送商品混凝土C15 | m3 | 0.586 | 450 | 263.7
18 | 非泵送商品混凝土C20 | m3 | 83.185 | 480 | 39928.8
19 | 非泵送商品混凝土C25 | m3 | 292.76 | 501 | 146672.76
20 | 干混地面砂浆DS M15.0 | kg | 37.4 | 0.35 | 13.2
21 | 干混抹灰砂浆DP M20.0 | kg | 10331.349 | 0.39 | 4029.23
22 | 干混砌筑砂浆DM M7.5 | kg | 448.581 | 0.33 | 149.83
23 | 细粒式沥青混凝土AC-101 | m3 | 45.574 | 1191 | 54278.63
24 | 中粒式沥青混凝土AC-201 | m3 | 79.754 | 1102 | 87888.91
25 | 枕木 | m3 | 0.08 | 1416 | 113.28
26 | 芝麻灰花岗岩δ15 | m2 | 16.562 | 52 | 861.22
27 | 芝麻灰火烧面600*600*30δ30 | m2 | 153.133 | 104 | 15925.83
28 | 芝麻灰火烧面600*600*30δ30 | m2 | 544.099 | 104 | 56586.3
29 | 芝麻黑/灰荔枝面600*150*30δ30 | m2 | 56.416 | 131.58 | 7423.22
【表10.2.2-31】
主要材料和工程设备一览表
工程名称:市政 |  |  |  | 标段: |  | 第2页 共2页
序号 | 名称、规格、型号 | 单位 | 数量 | 单价(元) | 合价（元） | 备注
30 | 黄锈石火烧面600*200*30δ30 | m2 | 65.78 | 215 | 14142.7
31 | 柴油0# | kg | 82.348 | 8.81 | 725.49
32 | HDPE双壁波纹排水管DN200 | m | 80.987 | 35.95 | 2911.48
33 | HDPE双壁波纹排水管DN300 | m | 914.495 | 54.38 | 49730.24
34 | HDPE双壁波纹排水管DN400 | m | 19.904 | 94.93 | 1889.49
35 | 钢支撑 | kg | 87.23 | 5.04 | 439.64
36 | 电 | kW·h | 32.955 | 0.88 | 29
37 | 水 | m3 | 345.223 | 5.73 | 1978.13
38 | 复合模板综合 | m2 | 53.888 | 42.48 | 2289.16
39 | 芝麻灰花岗岩火烧面侧石300×150×1000 | m | 131.997 | 123.93 | 16358.39

## 4_表10_2_2-13 【不含单列】单位(专业)工程招
【表10.2.2-13】
单位（专业）工程招标控制价费用表
工程名称:场外工程-园林 |  |  | 标段: | 第1页 共1页
序号 | 费用名称 |  | 计算公式 | 金额 (元) | 备注
1 | 分部分项工程费 |  | ∑(分部分项工程量×综合单价） | 171335.02 | 见表10.2.2-16
1.1 | 其中 | 人工费+机械费 | ∑分部分项（定额人工费+定额机械费） | 42953.05
2 | 措施项目费 |  | （2.1+2.2） | 3514.1
2.1 | 施工技术措施项目费 |  | ∑(技措项目工程量×综合单价） | 343.05 | 见表10.2.2-16
2.1.1 | 其中 | 人工费+机械费 | ∑技措项目（定额人工费+定额机械费） | 73.46
2.2 | 施工组织措施项目费 |  | (1.1+2.1.1)×7.37% | 3171.05 | 见表10.2.2-20
2.2.1 | 其中 | 安全文明施工基本费 | (1.1+2.1.1)×7.37% | 3171.05 | 见表10.2.2-20
3 | 其他项目费 |  | （3.1+3.2+3.3+3.4） | 9408.72
3.1 | 暂列金额 |  | 3.1.1+3.1.2+3.1.3 | 9408.72 | 见表10.2.2-21
3.1.1 | 其中 | 标化工地增加费 | 按招标文件规定额度列计 |  | 见表10.2.2-22
3.1.2 |  | 优质工程增加费 | 按招标文件规定额度列计 |  | 见表10.2.2-22
3.1.3 |  | 其他暂列金额 | 按招标文件规定额度列计 | 9408.72 | 见表10.2.2-22
3.2 | 暂估价 |  | 3.2.1+3.2.2+3.2.3 |  | 见表10.2.2-21
3.2.1 | 其中 | 材料（工程设备）暂估价 | 按招标文件规定额度列计 (或计入综合单价) |  | 见表10.2.2-23
3.2.2 |  | 专业工程暂估价 | 按招标文件规定额度列计 |  | 见表10.2.2-24
3.2.3 |  | 专项技术措施暂估价 | 按招标文件规定额度列计 |  | 见表10.2.2-25
3.3 | 计日工 |  | ∑计日工(暂估数量×综合单价） |  | 见表10.2.2-21
3.4 | 施工总承包服务费 |  | 3.4.1+3.4.2 |  | 见表10.2.2-21
3.4.1 | 其中 | 专业发包工程管理费 | ∑专业发包工程（暂估金额×费率） |  | 见表10.2.2-27
3.4.2 |  | 甲供材料设备管理费 | 甲供材料暂估金额×费率+甲供设备暂估金额×费率 |  | 见表10.2.2-27
4 | 规费 |  | (1.1+2.1.1)×30.97% | 13325.31
5 | 税金 |  | (1+2+3+4)×9% | 17782.48
招标控制价合计 |  |  | 1+2+3+4+5 | 215365.63

## 4_表10_2_2-16 分部分项工程清单与计价表
【表10.2.2-16】
分部分项工程清单与计价表
单位(专业)工程名称:场外工程-园林 | [5 empty] | 标段: |  |  | 第1页 共2页
序号 | 项目编码 | 项目名称 | 项目特征 | 计量 单位 | 工程量 | 金 额 (元) |  |  |  |  | 备注
[6 empty] | 综合单价 | 合价 | 其中
[8 empty] | 人工费 | 机械费 | 暂估价
|  | 乔木 |  |  |  |  | 26504.92 | 2199.47 | 497.16
1 | 050102001001 | 栽植乔木 | 1.梅花，D7-8，H200 P150，养护两年 | 株 | 1 | 477.99 | 477.99 | 108.85 | 25.4
2 | 050102001002 | 栽植乔木 | 1.紫薇，D7-8，H200 P150，养护两年 | 株 | 1 | 327.5 | 327.5 | 108.85 | 25.4
3 | 050102001003 | 栽植乔木 | 1.造型罗汉松A，胸径15，H300 P250，养护两年 | 株 | 1 | 7034.97 | 7034.97 | 297.22 | 66.9
4 | 050102001004 | 栽植乔木 | 1.造型黑松，胸径15，H300 P250，养护两年 | 株 | 3 | 5014.97 | 15044.91 | 891.66 | 200.7
5 | 050102001005 | 栽植乔木 | 1.鸡爪槭，D7-8，H250 P200，养护两年 | 株 | 6 | 508.29 | 3049.74 | 653.1 | 152.4
6 | 050102001006 | 栽植乔木 | 1.桂花，H250-300 P200-250，养护两年 | 株 | 1 | 569.81 | 569.81 | 139.79 | 26.36
|  | 灌木、草皮 |  |  |  |  | 66282.44 | 22327.3 | 5575.79
7 | 050102002001 | 栽植灌木 | 1.红花继木球 H120 P120，球形圆润，无偏缺，不脱脚，养护两年 | 株 | 2 | 141.79 | 283.58 | 49.32 | 16.94
8 | 050102002002 | 栽植灌木 | 1.含笑球 H120 P120，球形圆润，无偏缺，不脱脚，养护两年 | 株 | 25 | 143.36 | 3584 | 664.25 | 211.75
9 | 050102002003 | 栽植灌木 | 1.H30-40 P25-30 金森女贞,36株/m2 2.灌木养护两年 | m2 | 153.00 | 72.7 | 11123.1 | 3113.55 | 904.23
10 | 050102002004 | 栽植灌木 | 1.时花 容器苗49株/㎡ 2.养护期：两年 | m2 | 9.00 | 141.13 | 1270.17 | 185.13 | 53.19
11 | 050102012001 | 铺种草皮 | 矮生百慕大混播黑麦草，养护两年 | m2 | 1483.00 | 33.73 | 50021.59 | 18315.05 | 4389.68
本页小计 | [6 empty] | 92787.36 | 24526.77 | 6072.95
【表10.2.2-16】
分部分项工程清单与计价表
单位(专业)工程名称:场外工程-园林 | [5 empty] | 标段: |  |  | 第2页 共2页
序号 | 项目编码 | 项目名称 | 项目特征 | 计量 单位 | 工程量 | 金 额 (元) |  |  |  |  | 备注
[6 empty] | 综合单价 | 合价 | 其中
[8 empty] | 人工费 | 机械费 | 暂估价
|  | 汀步 |  |  |  |  | 6569.23 | 249.45 | 3.72
12 | 050201013001 | 石汀步（步石、飞石） | 1.900*300*60自然面青石板 2.30厚1：3干硬性水泥砂浆 | m3 | 2.28 | 2881.24 | 6569.23 | 249.45 | 3.72
|  | 景石 |  |  |  |  | 9486.72 | 598.61 | 395.42
13 | 050301005001 | 点风景石 | 黄蜡石，高度60-70，宽度80-90.长度150-160 | t | 7.200 | 1317.6 | 9486.72 | 598.61 | 395.42
|  | 其他 |  |  |  |  | 62491.71 | 16266.59 | 503.79
14 | 050101012001 | 屋顶花园基底处理 | 1.100厚卵石沥水层 2.土工布一层 | m2 | 1299.00 | 33.41 | 43399.59 | 9456.72 | 116.91
15 | 050101009001 | 种植土回（换）填 | 屋顶绿化，200厚种植土，其中汀步处150厚，详见图纸 | m3 | 257.90 | 56.94 | 14684.83 | 5338.53
16 | 050101009002 | 种植土回（换）填 | 地面绿化，200厚种植土 | m3 | 67.40 | 38.69 | 2607.71 | 55.94 | 386.88
17 | 050101010001 | 整理绿化用地 | 绿地细平整 | m2 | 337.00 | 5.34 | 1799.58 | 1415.4
本页小计 | [6 empty] | 78547.66 | 17114.65 | 902.93
合计 | [6 empty] | 171335.02 | 41641.42 | 6975.88

## 4_表10_2_2-16 施工技术措施项目清单与计价表
【表10.2.2-16】
施工技术措施项目清单与计价表
单位(专业)工程名称:场外工程-园林 | [5 empty] | 标段: |  |  | 第1页 共1页
序号 | 项目编码 | 项目名称 | 项目特征 | 计量 单位 | 工程量 | 金 额 (元) |  |  |  |  | 备注
[6 empty] | 综合单价 | 合价 | 其中
[8 empty] | 人工费 | 机械费 | 暂估价
|  | [请输入分部名称,电子评标勿删] |  |  | 0 |  | 343.05 | 81.11
1 | 050403001001 | 树木支撑架 | 树棍支撑三脚桩 | 株 | 13 | 20.85 | 271.05 | 43.94
2 | 050403002001 | 草绳绕树干 | 草绳绕树杆胸径（cm）10以内 | 株 | 9 | 4.24 | 38.16 | 20.25
3 | 050403002002 | 草绳绕树干 | 草绳绕树杆胸径（cm）15以内 | 株 | 4 | 8.46 | 33.84 | 16.92
本页小计 | [6 empty] | 343.05 | 81.11
合计 | [6 empty] | 343.05 | 81.11

## 4_表10_2_2-20 施工组织(总价)措施项目清单与
【表10.2.2-20】
施工组织（总价）措施项目清单与计价表
工程名称:园林 |  |  | 标段: | 第1页 共1页
序号 | 项目编号 | 项目名称 | 计算基础 | 费率 (%) | 金额 (元) | 备注
1 | 050405001001 | 安全文明施工费 |  |  | 3171.05
1.1 |  | 安全文明施工基本费 | 定额人工费+定额机械费 | 7.37 | 3171.05
2 | Z50405009001 | 提前竣工增加费 | 定额人工费+定额机械费
3 | 050405004001 | 二次搬运费 | 定额人工费+定额机械费
4 | 050405005001 | 冬雨季施工增加费 | 定额人工费+定额机械费
5 | Z50405010001 | 行车、行人干扰增加费 | 定额人工费+定额机械费
6 |  | 其他施工组织措施费 | 按相关规定计算
合 计 |  |  |  |  | 3171.05

## 4_表10_2_2-21 其他项目清单与计价汇总表
【表10.2.2-21】
其他项目清单与计价汇总表
工程名称:园林 |  | 标段: | 第1页 共1页
序号 | 项 目 名 称 | 金额(元) | 备注
1 | 暂列金额 | 9408.72 | 明细详见表10.2.2-22
1.1 | 标化工地增加费 |  | 明细详见表10.2.2-22
1.2 | 优质工程增加费 |  | 明细详见表10.2.2-22
1.3 | 其他暂列金额 | 9408.72 | 明细详见表10.2.2-22
2 | 暂估价
2.1 | 材料（设备）暂估价 |  | 明细详见表10.2.2-23
2.2 | 专业工程暂估价 |  | 明细详见表10.2.2-24
2.3 | 专项技术措施暂估价 |  | 明细详见表10.2.2-25
3 | 计日工 |  | 明细详见表10.2.2-26
4 | 总承包服务费 |  | 明细详见表10.2.2-27
合 计 |  | 9408.72 | 0

## 4_表10_2_2-22 暂列金额明细表
【表10.2.2-22】
暂列金额明细表
工程名称:园林 |  |  | 标段: | 第1页 共1页
序号 | 项 目 名 称 | 计量单位 | 暂定金额(元) | 备注
1 | 标化工地增加费 | 项
2 | 优质工程增加费 | 项
3 | 其他暂列金额 | 项 | 9408.72 | 估算比例一般不高于5%
3.1 | 其他暂列金额 | 项 | 9408.72
合计 |  |  | 9408.72 | -

## 4_表10_2_2-29 主要工日一览表
【表10.2.2-29】
主要工日一览表
工程名称:园林 |  |  | 标段: |  | 第1页 共1页
序号 | 工日名称（类别） | 单位 | 数 量 | 单价(元) | 合价（元） | 备注
1 | 一类人工 | 工日 | 240.621 | 138 | 33205.7
2 | 二类人工 | 工日 | 57.132 | 149 | 8512.67

## 4_表10_2_2-31 主要材料和工程设备一览表
【表10.2.2-31】
主要材料和工程设备一览表
工程名称:园林 |  |  |  | 标段: |  | 第1页 共1页
序号 | 名称、规格、型号 | 单位 | 数量 | 单价(元) | 合价（元） | 备注
1 | 无纺土工布 | m2 | 1448.385 | 4 | 5793.54
2 | 镀锌铁丝12# | kg | 0.65 | 4.42 | 2.87
3 | 普通硅酸盐水泥PO 42.5综合 | kg | 164.668 | 0.53 | 87.44
4 | 黄砂净砂 | t | 0.554 | 180 | 99.72
5 | 卵石综合 | t | 194.85 | 126 | 24551.1
6 | 自然面青石板900*300*60 | m3 | 2.303 | 2700 | 6218.1
7 | 黄蜡石高度60-70，宽度80-90.长度150-160 | t | 7.2 | 1100 | 7920
8 | 水 | m3 | 513.789 | 5.73 | 2944.01
9 | 梅花D7-8 | 株 | 1.01 | 300 | 303
10 | 紫薇D7-8 | 株 | 1.01 | 151 | 152.51
11 | 鸡爪槭D7-8 | 株 | 6.06 | 330 | 1999.8
12 | 桂花H250-300 P200-250 | 株 | 1.01 | 350 | 353.5
13 | 造型罗汉松A胸径15 H300 P250 | 株 | 1.01 | 6500 | 6565
14 | 造型黑松胸径15 H300 P250 | 株 | 3.03 | 4500 | 13635
15 | 含笑球H120 P120 | 株 | 26.25 | 90 | 2362.5
16 | 矮生百慕大混播黑麦草 | m2 | 1557.15 | 12.15 | 18919.37
17 | 红花继木球H120 P120 | 株 | 2.1 | 90.83 | 190.74
18 | 金森女贞H30-40 P25-30 | 株 | 5783.4 | 0.92 | 5320.73
19 | 种植土 | m3 | 263.058 | 30 | 7891.74
20 | 时花49株/m2 | m2 | 463.05 | 2 | 926.1

## 5_表10_2_2-13 【不含单列】单位(专业)工程招
【表10.2.2-13】
单位（专业）工程招标控制价费用表
工程名称:安装工程-安装电气 |  |  | 标段: | 第1页 共1页
序号 | 费用名称 |  | 计算公式 | 金额 (元) | 备注
1 | 分部分项工程费 |  | ∑(分部分项工程量×综合单价） | 1284917.12 | 见表10.2.2-16
1.1 | 其中 | 人工费+机械费 | ∑分部分项（定额人工费+定额机械费） | 228971
2 | 措施项目费 |  | （2.1+2.2） | 27705.22
2.1 | 施工技术措施项目费 |  | ∑(技措项目工程量×综合单价） | 8838.1 | 见表10.2.2-16
2.1.1 | 其中 | 人工费+机械费 | ∑技措项目（定额人工费+定额机械费） | 1960.76
2.2 | 施工组织措施项目费 |  | (1.1+2.1.1)×8.17% | 18867.12 | 见表10.2.2-20
2.2.1 | 其中 | 安全文明施工基本费 | (1.1+2.1.1)×8.17% | 18867.12 | 见表10.2.2-20
3 | 其他项目费 |  | （3.1+3.2+3.3+3.4） | 69167.84
3.1 | 暂列金额 |  | 3.1.1+3.1.2+3.1.3 | 69167.84 | 见表10.2.2-21
3.1.1 | 其中 | 标化工地增加费 | 按招标文件规定额度列计 |  | 见表10.2.2-22
3.1.2 |  | 优质工程增加费 | 按招标文件规定额度列计 |  | 见表10.2.2-22
3.1.3 |  | 其他暂列金额 | 按招标文件规定额度列计 | 69167.84 | 见表10.2.2-22
3.2 | 暂估价 |  | 3.2.1+3.2.2+3.2.3 |  | 见表10.2.2-21
3.2.1 | 其中 | 材料（工程设备）暂估价 | 按招标文件规定额度列计 (或计入综合单价) |  | 见表10.2.2-23
3.2.2 |  | 专业工程暂估价 | 按招标文件规定额度列计 |  | 见表10.2.2-24
3.2.3 |  | 专项技术措施暂估价 | 按招标文件规定额度列计 |  | 见表10.2.2-25
3.3 | 计日工 |  | ∑计日工(暂估数量×综合单价） |  | 见表10.2.2-21
3.4 | 施工总承包服务费 |  | 3.4.1+3.4.2 |  | 见表10.2.2-21
3.4.1 | 其中 | 专业发包工程管理费 | ∑专业发包工程（暂估金额×费率） |  | 见表10.2.2-27
3.4.2 |  | 甲供材料设备管理费 | 甲供材料暂估金额×费率+甲供设备暂估金额×费率 |  | 见表10.2.2-27
4 | 规费 |  | (1.1+2.1.1)×30.63% | 70734.4
5 | 税金 |  | (1+2+3+4)×9% | 130727.21
招标控制价合计 |  |  | 1+2+3+4+5 | 1583251.79

## 5_表10_2_2-16 分部分项工程清单与计价表
【表10.2.2-16】
分部分项工程清单与计价表
单位(专业)工程名称:安装工程-安装电气 | [5 empty] | 标段: |  |  | 第1页 共21页
序号 | 项目编码 | 项目名称 | 项目特征 | 计量 单位 | 工程量 | 金 额 (元) |  |  |  |  | 备注
[6 empty] | 综合单价 | 合价 | 其中
[8 empty] | 人工费 | 机械费 | 暂估价
|  | 电气 |  |  |  |  | 1172925.3 | 220502.58 | 14647.41
1 | 030404017001 | 配电箱 | 1.成套配电箱安装 落地式ZAL1 2.基础型钢制作10#槽钢 3.基础槽钢安装 | 台 | 1 | 14623.6 | 14623.6 | 496.75 | 103.66
2 | 030404017002 | 配电箱 | 1.成套配电箱安装 落地式ZAL2 2.基础型钢制作10#槽钢 3.基础槽钢安装 | 台 | 1 | 7408.6 | 7408.6 | 496.75 | 103.66
3 | 030404017003 | 配电箱 | 1.成套配电箱安装 落地式ZAPCF1 2.基础型钢制作10#槽钢 3.基础槽钢安装 | 台 | 1 | 14215.6 | 14215.6 | 496.75 | 103.66
4 | 030404017004 | 配电箱 | 1.成套配电箱安装 落地式ZAPCF2 2.基础型钢制作10#槽钢 3.基础槽钢安装 | 台 | 1 | 10948.6 | 10948.6 | 496.75 | 103.66
5 | 030404017005 | 配电箱 | 1.成套配电箱安装 落地式ZKTX1 2.基础型钢制作10#槽钢 3.基础槽钢安装 | 台 | 1 | 5988.6 | 5988.6 | 496.75 | 103.66 | 5000
6 | 030404017006 | 配电箱 | 1.成套配电箱安装 落地式ZKTX2 2.基础型钢制作10#槽钢 3.基础槽钢安装 | 台 | 1 | 5988.6 | 5988.6 | 496.75 | 103.66 | 5000
7 | 030404017007 | 配电箱 | 1.成套配电箱安装 落地式XFAP1 2.基础型钢制作10#槽钢 3.基础槽钢安装 | 台 | 1 | 12313.6 | 12313.6 | 496.75 | 103.66
本页小计 | [6 empty] | 71487.2 | 3477.25 | 725.62 | 10000
【表10.2.2-16】
分部分项工程清单与计价表
单位(专业)工程名称:安装工程-安装电气 | [5 empty] | 标段: |  |  | 第2页 共21页
序号 | 项目编码 | 项目名称 | 项目特征 | 计量 单位 | 工程量 | 金 额 (元) |  |  |  |  | 备注
[6 empty] | 综合单价 | 合价 | 其中
[8 empty] | 人工费 | 机械费 | 暂估价
8 | 030404017008 | 配电箱 | 1.成套配电箱安装 落地式XFAP2 2.基础型钢制作 3.基础槽钢安装 | 台 | 1 | 12313.6 | 12313.6 | 496.75 | 103.66
9 | 030404017009 | 配电箱 | 1.成套配电箱安装 落地式ZAPCD 2.基础型钢制作10#槽钢 3.基础槽钢安装 | 台 | 1 | 15373.6 | 15373.6 | 496.75 | 103.66
10 | 030404017010 | 配电箱 | 1.成套配电箱安装 落地式APRS 2.基础型钢制作10#槽钢 3.基础槽钢安装 | 台 | 1 | 4150.6 | 4150.6 | 496.75 | 103.66
11 | 030404017011 | 配电箱 | 1.成套配电箱安装 落地式XFATS 2.基础型钢制作10#槽钢 3.基础槽钢安装 | 台 | 1 | 15858.6 | 15858.6 | 496.75 | 103.66
12 | 030404017012 | 配电箱 | 1.成套配电箱安装 落地式PLX 2.基础型钢制作10#槽钢 3.基础槽钢安装 | 台 | 1 | 17208.6 | 17208.6 | 496.75 | 103.66
13 | 030404017013 | 配电箱 | 1.成套配电箱安装 落地式XFX 2.基础型钢制作10#槽钢 3.基础槽钢安装 | 台 | 1 | 13338.6 | 13338.6 | 496.75 | 103.66
14 | 030404017014 | 配电箱 | 1.成套配电箱安装 落地式YJX 2.基础型钢制作10#槽钢 3.基础槽钢安装 | 台 | 1 | 18854.6 | 18854.6 | 496.75 | 103.66
15 | 030404017015 | 配电箱 | 1.成套配电箱安装 悬挂式半周长1.5m PSX | 台 | 1 | 1426.07 | 1426.07 | 178.8
16 | 030404017016 | 配电箱 | 1.成套配电箱安装 悬挂式半周长1.5m XHB | 台 | 1 | 1616.07 | 1616.07 | 178.8
本页小计 | [6 empty] | 100140.34 | 3834.85 | 725.62
【表10.2.2-16】
分部分项工程清单与计价表
单位(专业)工程名称:安装工程-安装电气 | [5 empty] | 标段: |  |  | 第3页 共21页
序号 | 项目编码 | 项目名称 | 项目特征 | 计量 单位 | 工程量 | 金 额 (元) |  |  |  |  | 备注
[6 empty] | 综合单价 | 合价 | 其中
[8 empty] | 人工费 | 机械费 | 暂估价
17 | 030404017017 | 配电箱 | 1.成套配电箱安装 悬挂式半周长1.5m RSB | 台 | 1 | 1234.07 | 1234.07 | 178.8
18 | 030404017018 | 配电箱 | 1.成套配电箱安装 悬挂式半周长1.5m WYX1 | 台 | 1 | 2016.07 | 2016.07 | 178.8
19 | 030404017019 | 配电箱 | 1.成套配电箱安装 悬挂式半周长1.5m WYX2 | 台 | 1 | 2016.07 | 2016.07 | 178.8
20 | 030404017020 | 配电箱 | 1.成套配电箱安装 悬挂式半周长1.5m`嵌入式成套配电箱安装ALRD | 台 | 1 | 4347.29 | 4347.29 | 214.56
21 | 030404017021 | 配电箱 | 1.成套配电箱安装 悬挂式半周长1.5m`嵌入式成套配电箱安装 ATS | 台 | 1 | 3287.29 | 3287.29 | 214.56
22 | 030404017022 | 配电箱 | 1.成套配电箱安装 悬挂式半周长1.5m`嵌入式成套配电箱安装1AL | 台 | 1 | 713.29 | 713.29 | 214.56
23 | 030404017023 | 配电箱 | 1.成套配电箱安装 悬挂式半周长1.5m`嵌入式成套配电箱安装2AL | 台 | 1 | 843.29 | 843.29 | 214.56
24 | 030404017024 | 配电箱 | 1.成套配电箱安装 悬挂式半周长1.5m`嵌入式成套配电箱安装3AL | 台 | 1 | 827.29 | 827.29 | 214.56
25 | 030404017025 | 配电箱 | 1.成套配电箱安装 悬挂式半周长1.5m`嵌入式成套配电箱安装4AL | 台 | 1 | 1019.29 | 1019.29 | 214.56
26 | 030404017026 | 配电箱 | 1.成套配电箱安装 悬挂式半周长1.5m`嵌入式成套配电箱安装5AL | 台 | 1 | 715.29 | 715.29 | 214.56
27 | 030404017027 | 配电箱 | 1.成套配电箱安装 悬挂式半周长1.5m`嵌入式成套配电箱安装6AL | 台 | 1 | 897.29 | 897.29 | 214.56
28 | 030404017028 | 配电箱 | 1.成套配电箱安装 悬挂式半周长1.5m`嵌入式成套配电箱安装1ALBGT | 台 | 1 | 1469.29 | 1469.29 | 214.56
本页小计 | [6 empty] | 19385.82 | 2467.44
【表10.2.2-16】
分部分项工程清单与计价表
单位(专业)工程名称:安装工程-安装电气 | [5 empty] | 标段: |  |  | 第4页 共21页
序号 | 项目编码 | 项目名称 | 项目特征 | 计量 单位 | 工程量 | 金 额 (元) |  |  |  |  | 备注
[6 empty] | 综合单价 | 合价 | 其中
[8 empty] | 人工费 | 机械费 | 暂估价
29 | 030404017029 | 配电箱 | 1.成套配电箱安装 悬挂式半周长1.5m`嵌入式成套配电箱安装1ALC1 | 台 | 1 | 965.29 | 965.29 | 214.56
30 | 030404017030 | 配电箱 | 1.成套配电箱安装 悬挂式半周长1.5m`嵌入式成套配电箱安装1ALC2 | 台 | 1 | 1013.29 | 1013.29 | 214.56
31 | 030404017031 | 配电箱 | 1.成套配电箱安装 悬挂式半周长1.5m`嵌入式成套配电箱安装1ALCF | 台 | 1 | 837.29 | 837.29 | 214.56
32 | 030404017032 | 配电箱 | 1.成套配电箱安装 悬挂式半周长1.5m`嵌入式成套配电箱安装1ALG | 台 | 1 | 777.29 | 777.29 | 214.56
33 | 030404017033 | 配电箱 | 1.成套配电箱安装 悬挂式半周长1.5m`嵌入式成套配电箱安装2ALCF | 台 | 1 | 631.29 | 631.29 | 214.56
34 | 030404017034 | 配电箱 | 1.成套配电箱安装 悬挂式半周长1.5m`嵌入式成套配电箱安装2ALCT | 台 | 1 | 715.29 | 715.29 | 214.56
35 | 030404017035 | 配电箱 | 1.成套配电箱安装 悬挂式半周长1.5m`嵌入式成套配电箱安装2APCF1 | 台 | 1 | 2763.29 | 2763.29 | 214.56
36 | 030404017036 | 配电箱 | 1.成套配电箱安装 悬挂式半周长1.5m`嵌入式成套配电箱安装2APCF2 | 台 | 1 | 3003.29 | 3003.29 | 214.56
37 | 030404017037 | 配电箱 | 1.成套配电箱安装 悬挂式半周长1.5m`嵌入式成套配电箱安装2APCF3 | 台 | 1 | 2811.29 | 2811.29 | 214.56
38 | 030404017038 | 配电箱 | 1.成套配电箱安装 悬挂式半周长1.5m`嵌入式成套配电箱安装2APCF4 | 台 | 1 | 2558.29 | 2558.29 | 214.56
39 | 030404017039 | 配电箱 | 1.成套配电箱安装 悬挂式半周长1.5m`嵌入式成套配电箱安装3AL-1 | 台 | 1 | 663.29 | 663.29 | 214.56
40 | 030404017040 | 配电箱 | 1.成套配电箱安装 悬挂式半周长1.5m`嵌入式成套配电箱安装3ALCT1 | 台 | 1 | 695.29 | 695.29 | 214.56
本页小计 | [6 empty] | 17434.48 | 2574.72
【表10.2.2-16】
分部分项工程清单与计价表
单位(专业)工程名称:安装工程-安装电气 | [5 empty] | 标段: |  |  | 第5页 共21页
序号 | 项目编码 | 项目名称 | 项目特征 | 计量 单位 | 工程量 | 金 额 (元) |  |  |  |  | 备注
[6 empty] | 综合单价 | 合价 | 其中
[8 empty] | 人工费 | 机械费 | 暂估价
41 | 030404017041 | 配电箱 | 1.成套配电箱安装 悬挂式半周长1.5m`嵌入式成套配电箱安装3ALCT2 | 台 | 1 | 953.29 | 953.29 | 214.56
42 | 030404017042 | 配电箱 | 1.成套配电箱安装 悬挂式半周长1.5m`嵌入式成套配电箱安装3APCF1 | 台 | 1 | 1591.29 | 1591.29 | 214.56
43 | 030404017043 | 配电箱 | 1.成套配电箱安装 悬挂式半周长1.5m`嵌入式成套配电箱安装3APCF2 | 台 | 1 | 2158.29 | 2158.29 | 214.56
44 | 030404017044 | 配电箱 | 1.成套配电箱安装 悬挂式半周长1.0m`嵌入式成套配电箱安装ALSB | 台 | 1 | 585.96 | 585.96 | 167.89
45 | 030404017045 | 配电箱 | 1.成套配电箱安装 悬挂式半周长1.0m`嵌入式成套配电箱安装DTST | 台 | 1 | 4843.96 | 4843.96 | 167.89
46 | 030404017046 | 配电箱 | 1.成套配电箱安装 悬挂式半周长1.0m`嵌入式成套配电箱安装DTX | 台 | 1 | 4843.96 | 4843.96 | 167.89
47 | 030404017047 | 配电箱 | 1.成套配电箱安装 悬挂式半周长1.0m`嵌入式成套配电箱安装DTXCF | 台 | 1 | 4843.96 | 4843.96 | 167.89
48 | 030404017048 | 配电箱 | 1.成套配电箱安装 悬挂式半周长1.0m`嵌入式成套配电箱安装1YJ | 台 | 1 | 4943.96 | 4943.96 | 167.89
49 | 030404017049 | 配电箱 | 1.成套配电箱安装 悬挂式半周长1.0m`嵌入式成套配电箱安装2YJ1 | 台 | 1 | 4943.96 | 4943.96 | 167.89
50 | 030404017050 | 配电箱 | 1.成套配电箱安装 悬挂式半周长1.0m`嵌入式成套配电箱安装2YJ2 | 台 | 1 | 4943.96 | 4943.96 | 167.89
51 | 030404017051 | 配电箱 | 1.成套配电箱安装 悬挂式半周长1.0m`嵌入式成套配电箱安装3YJ | 台 | 1 | 4943.96 | 4943.96 | 167.89
本页小计 | [6 empty] | 39596.55 | 1986.8
【表10.2.2-16】
分部分项工程清单与计价表
单位(专业)工程名称:安装工程-安装电气 | [5 empty] | 标段: |  |  | 第6页 共21页
序号 | 项目编码 | 项目名称 | 项目特征 | 计量 单位 | 工程量 | 金 额 (元) |  |  |  |  | 备注
[6 empty] | 综合单价 | 合价 | 其中
[8 empty] | 人工费 | 机械费 | 暂估价
52 | 030404018001 | 插座箱 | 1.成套配电箱安装 悬挂式半周长1.0m`嵌入式成套配电箱安装 茶水间插座箱 | 台 | 3 | 603.96 | 1811.88 | 503.67
53 | 030411003001 | 桥架 | 1.钢制槽式桥架(宽+高mm)≤400 150*75 | m | 299.59 | 115.19 | 34509.77 | 5830.02 | 344.53
54 | 030411003002 | 桥架 | 1.钢制槽式桥架(宽+高mm)≤400 200*100 | m | 127.62 | 152.77 | 19496.51 | 2483.49 | 146.76
55 | 030411003003 | 桥架 | 1.钢制槽式桥架(宽+高mm)≤600 300*150 | m | 59.36 | 193.33 | 11476.07 | 1852.03 | 111.6
56 | 030411003004 | 桥架 | 1.钢制槽式桥架(宽+高mm)≤600 400*200 | m | 8.25 | 313.52 | 2586.54 | 257.4 | 15.51
57 | 030413001001 | 铁构件 | 1.角钢 Q235B综合 角钢50*50*5 2.一般铁构件安装 | kg | 1371.00 | 17.93 | 24582.03 | 11214.78 | 1261.32
58 | 031201003001 | 金属结构刷油 | 1.手工除锈 一般钢结构轻锈 2.一般钢结构 防锈漆~第一遍 3.一般钢结构 防锈漆增一遍 4.一般钢结构 调和漆~第一遍 5.一般钢结构 调和漆增一遍 | kg | 1371.00 | 2.09 | 2865.39 | 1275.03 | 425.01
59 | 031002001001 | 管道支吊架 | 1.成品抗震支架 | 套 | 40 | 638.27 | 25530.8 | 6317.6
60 | 030408001001 | 电力电缆 | 1.铜芯电力电缆敷设 电缆 （截面mm2以下）35`电缆在竖井内桥架中竖直敷设时`10mm2以下三芯及以上电力电缆敷设BBTRZ-4*6+1*6 | m | 75.94 | 43.33 | 3290.48 | 171.62 | 4.56
本页小计 | [6 empty] | 126149.47 | 29905.64 | 2309.29
【表10.2.2-16】
分部分项工程清单与计价表
单位(专业)工程名称:安装工程-安装电气 | [5 empty] | 标段: |  |  | 第7页 共21页
序号 | 项目编码 | 项目名称 | 项目特征 | 计量 单位 | 工程量 | 金 额 (元) |  |  |  |  | 备注
[6 empty] | 综合单价 | 合价 | 其中
[8 empty] | 人工费 | 机械费 | 暂估价
61 | 030408001002 | 电力电缆 | 1.铜芯电力电缆敷设 电缆 （截面mm2以下）35`10mm2以下三芯及以上电力电缆敷设WDZYJY-3*10 | m | 343.78 | 30.99 | 10653.74 | 646.31 | 17.19
62 | 030408001003 | 电力电缆 | 1.铜芯电力电缆敷设 电缆 （截面mm2以下）35`25mm2以下三芯及以上电力电缆敷设WDZYJY-3*25+1*16 | m | 25.47 | 80.03 | 2038.36 | 59.85 | 1.78
63 | 030408001004 | 电力电缆 | 1.铜芯电力电缆敷设 电缆 （截面mm2以下）35 WDZYJY-3*35+1*16 | m | 19.49 | 104.85 | 2043.53 | 91.6 | 2.53
64 | 030408001005 | 电力电缆 | 1.铜芯电力电缆敷设 电缆 （截面mm2以下）35`10mm2以下三芯及以上电力电缆敷设WDZYJY-5*4 | m | 21.00 | 23.03 | 483.63 | 39.48 | 1.05
65 | 030408001006 | 电力电缆 | 1.铜芯电力电缆敷设 电缆 （截面mm2以下）35`10mm2以下三芯及以上电力电缆敷设WDZNYJY-5*4 | m | 27.00 | 24.31 | 656.37 | 50.76 | 1.35
66 | 030408001007 | 电力电缆 | 1.铜芯电力电缆敷设 电缆 （截面mm2以下）35`10mm2以下三芯及以上电力电缆敷设WDZYJY-5*6 | m | 195.29 | 31.31 | 6114.53 | 367.15 | 9.76
67 | 030408001008 | 电力电缆 | 1.铜芯电力电缆敷设 电缆 （截面mm2以下）35`10mm2以下三芯及以上电力电缆敷设WDZYJY-5*10 | m | 118.38 | 48.9 | 5788.78 | 222.55 | 5.92
68 | 030408001009 | 电力电缆 | 1.铜芯电力电缆敷设 电缆 （截面mm2以下）35`25mm2以下三芯及以上电力电缆敷设WDZYJY-5*16 | m | 274.15 | 71.03 | 19472.87 | 644.25 | 19.19
本页小计 | [6 empty] | 47251.81 | 2121.95 | 58.77
【表10.2.2-16】
分部分项工程清单与计价表
单位(专业)工程名称:安装工程-安装电气 | [5 empty] | 标段: |  |  | 第8页 共21页
序号 | 项目编码 | 项目名称 | 项目特征 | 计量 单位 | 工程量 | 金 额 (元) |  |  |  |  | 备注
[6 empty] | 综合单价 | 合价 | 其中
[8 empty] | 人工费 | 机械费 | 暂估价
69 | 030408001010 | 电力电缆 | 1.铜芯电力电缆敷设 电缆 （截面mm2以下）35`25mm2以下三芯及以上电力电缆敷设WDZYJY-4*25+1*16 | m | 138.66 | 100.34 | 13913.14 | 325.85 | 9.71
70 | 030408001011 | 电力电缆 | 1.铜芯电力电缆敷设 电缆 （截面mm2以下）70WDZYJY-4*50+1*25 | m | 29.70 | 187.46 | 5567.56 | 226.31 | 24.35
71 | 030408001012 | 电力电缆 | 1.铜芯电力电缆敷设 电缆 （截面mm2以下）70WDZYJY-4*70+1*35 | m | 73.32 | 259.61 | 19034.61 | 558.7 | 60.12
72 | 030408001013 | 电力电缆 | 1.铜芯电力电缆敷设 电缆 （截面mm2以下）120`电缆在竖井内桥架中竖直敷设时WDZYJY-4*120+1*70 | m | 64.64 | 437.19 | 28259.96 | 722.68 | 78.21
73 | 030408002001 | 控制电缆 | 1.控制电缆敷设 电 缆（芯以下）6 WDZKYJY-2*1.5 | m | 527.88 | 7.97 | 4207.2 | 981.86
74 | 030408002002 | 控制电缆 | 1.控制电缆敷设 电 缆（芯以下）6 WDZKYJY-4*1.5 | m | 208.08 | 8.95 | 1862.32 | 387.03
75 | 030408002003 | 控制电缆 | 1.控制电缆敷设 电 缆（芯以下）6 WDZYJY-3*2.5+1*2.5 | m | 25.28 | 12.61 | 318.78 | 47.02
76 | 030408007001 | 控制电缆头 | 1.控制电缆头制作、安装 终端头（芯以下）6 | 个 | 20 | 40.22 | 804.4 | 247.4
77 | 030408006001 | 电力电缆头 | 1.户内干包式电力电缆头制作、安装 干包终端头（1kV以下截面mm2以下）35`铜芯10mm2及以下三芯及以上电缆头制安BBTRZ-4*6+1*6 | 个 | 4 | 27.92 | 111.68 | 38.28
本页小计 | [6 empty] | 74079.65 | 3535.13 | 172.39
【表10.2.2-16】
分部分项工程清单与计价表
单位(专业)工程名称:安装工程-安装电气 | [5 empty] | 标段: |  |  | 第9页 共21页
序号 | 项目编码 | 项目名称 | 项目特征 | 计量 单位 | 工程量 | 金 额 (元) |  |  |  |  | 备注
[6 empty] | 综合单价 | 合价 | 其中
[8 empty] | 人工费 | 机械费 | 暂估价
78 | 030408006002 | 电力电缆头 | 1.户内干包式电力电缆头制作、安装 干包终端头（1kV以下截面mm2以下）35`铜芯10mm2及以下三芯及以上电缆头制安 | 个 | 60 | 27.92 | 1675.2 | 574.2
79 | 030408006003 | 电力电缆头 | 1.户内干包式电力电缆头制作、安装 干包终端头（1kV以下截面mm2以下）35`铜芯25mm2及以下三芯及以上电缆头制安 | 个 | 32 | 37.23 | 1191.36 | 408
80 | 030408006004 | 电力电缆头 | 1.户内干包式电力电缆头制作、安装 干包终端头（1kV以下截面mm2以下）35 | 个 | 4 | 93.08 | 372.32 | 127.56
81 | 030408006005 | 电力电缆头 | 1.户内干包式电力电缆头制作、安装 干包终端头（1kV以下截面mm2以下）120 | 个 | 12 | 170.11 | 2041.32 | 625.8
82 | 030411001001 | 配管 | 1.砖、混凝土结构暗配JDG管 公称直径（mm）20`在预制叠合楼板（PC）上现浇混凝土内预埋电气配管JDG20 | m | 3142.33 | 13.19 | 41447.33 | 16968.58 | 157.12
83 | 030411001002 | 配管 | 1.砖、混凝土结构明配刚性阻燃管 公称直径（mm）20 PVC20 | m | 2589.04 | 10.88 | 28168.76 | 16802.87
84 | 030411001003 | 配管 | 1.砖、混凝土结构暗配镀锌钢管 公称直径（DN）≤20 SC20 | m | 3270.57 | 21.51 | 70349.96 | 24463.86 | 163.53
85 | 030411001004 | 配管 | 1.砖、混凝土结构暗配镀锌钢管 公称直径（DN）≤25 SC25 | m | 27.43 | 29.47 | 808.36 | 248.79 | 1.92
86 | 030411001005 | 配管 | 1.砖、混凝土结构暗配镀锌钢管 公称直径（DN）≤32 SC32 | m | 148.15 | 36.35 | 5385.25 | 1429.65 | 10.37
本页小计 | [6 empty] | 151439.86 | 61649.31 | 332.94
【表10.2.2-16】
分部分项工程清单与计价表
单位(专业)工程名称:安装工程-安装电气 | [5 empty] | 标段: |  |  | 第10页 共21页
序号 | 项目编码 | 项目名称 | 项目特征 | 计量 单位 | 工程量 | 金 额 (元) |  |  |  |  | 备注
[6 empty] | 综合单价 | 合价 | 其中
[8 empty] | 人工费 | 机械费 | 暂估价
87 | 030411001006 | 配管 | 1.砖、混凝土结构暗配镀锌钢管 公称直径（DN）≤40 SC40 | m | 38.70 | 48.18 | 1864.57 | 599.46 | 3.48
88 | 030411001007 | 配管 | 1.砖、混凝土结构暗配镀锌钢管 公称直径（DN）≤50 SC50 | m | 76.85 | 57.73 | 4436.55 | 1269.56 | 6.15
89 | 030408003001 | 电缆保护管 | 1.钢管铺设 直径（mm）≤100 SC100埋地敷设 | m | 59.53 | 79.35 | 4723.71 | 413.73 | 73.22
90 | 030411001008 | 配管 | 1.金属软管敷设 内径（mm）≤20每根长≤1m Φ20 | m | 1122.00 | 15.36 | 17233.92 | 7506.18
91 | 030411004001 | 配线 | 1.线槽配线 导线截面（mm2以内）2.5 WDZBYJ-2.5 | m | 1806.26 | 3.12 | 5635.53 | 1390.82
92 | 030411004002 | 配线 | 1.线槽配线 导线截面（mm2以内）6 WDZBYJ-6 | m | 266.12 | 5.98 | 1591.4 | 250.15
93 | 030411004003 | 配线 | 1.线槽配线 导线截面（mm2以内）2.5 WDZBYJR-2.5 | m | 883.13 | 3.32 | 2931.99 | 680.01
94 | 030411004004 | 配线 | 1.线槽配线 导线截面（mm2以内）6 WDZBYJR-6 | m | 67.53 | 6.44 | 434.89 | 63.48
95 | 030411004005 | 配线 | 1.穿照明线 铜芯导线截面（mm2以内）2.5 WDZBN-BYJ-2.5 | m | 51.10 | 3.71 | 189.58 | 34.24
96 | 030411004006 | 配线 | 1.穿照明线 铜芯导线截面（mm2以内）2.5 WDZBN-BYJR-2.5 | m | 21.43 | 3.75 | 80.36 | 14.36
97 | 030411004007 | 配线 | 1.穿照明线 铜芯导线截面（mm2以内）2.5 WDZBYJ-2.5 | m | 12730.48 | 3.18 | 40482.93 | 8529.42
98 | 030411004008 | 配线 | 1.穿照明线 铜芯导线截面（mm2以内）2.5 WDZB-BYJR-2.5 | m | 5642.51 | 3.75 | 21159.41 | 3780.48
本页小计 | [6 empty] | 100764.84 | 24531.89 | 82.85
【表10.2.2-16】
分部分项工程清单与计价表
单位(专业)工程名称:安装工程-安装电气 | [5 empty] | 标段: |  |  | 第11页 共21页
序号 | 项目编码 | 项目名称 | 项目特征 | 计量 单位 | 工程量 | 金 额 (元) |  |  |  |  | 备注
[6 empty] | 综合单价 | 合价 | 其中
[8 empty] | 人工费 | 机械费 | 暂估价
99 | 030411004009 | 配线 | 1.穿动力线 铜芯导线截面（mm2以内）4 WDZBYJ-4 | m | 3.00 | 4.26 | 12.78 | 1.53
100 | 030411004010 | 配线 | 1.穿动力线 铜芯导线截面（mm2以内）6 WDZBYJ-6 | m | 89.08 | 5.45 | 485.49 | 48.1
101 | 030411004011 | 配线 | 1.穿动力线 铜芯导线截面（mm2以内）16 WDZBYJ-16 | m | 35.04 | 13.87 | 486 | 25.93
102 | 030411004012 | 配线 | 1.穿动力线 铜芯导线截面（mm2以内）4 WDZBYJ-4 | m | 1.50 | 4.26 | 6.39 | 0.77
103 | 030411004013 | 配线 | 1.穿动力线 铜芯导线截面（mm2以内）6 WDZBYJ-6 | m | 22.27 | 5.45 | 121.37 | 12.03
104 | 030411004014 | 配线 | 1.穿动力线 铜芯导线截面（mm2以内）16 WDZBYJ-16 | m | 8.76 | 13.87 | 121.5 | 6.48
105 | 030411004015 | 配线 | 1.二芯单芯导线截面（mm2以内）2.5 WDZBN-BYJS-2*2.5 | m | 1875.28 | 7.67 | 14383.4 | 1106.42
106 | 030411004016 | 配线 | 1.二芯单芯导线截面（mm2以内）1.5 电气火灾监控 ZN-KVV-2*1.5 | m | 300.00 | 7.49 | 2247 | 174
107 | 030411004017 | 配线 | 1.二芯单芯导线截面（mm2以内）1 能耗管理RVSP-2*1.0 | m | 300.00 | 4.93 | 1479 | 174
108 | 030412005001 | 荧光灯 | 1.荧光灯具安装 吸顶式单管 LED20W | 套 | 87 | 67.27 | 5852.49 | 1444.2
109 | 030412005002 | 荧光灯 | 1.荧光灯具安装 吸顶式单管 LED27W | 套 | 209 | 70.3 | 14692.7 | 3469.4
110 | 030412005003 | 荧光灯 | 1.荧光灯具安装 吸顶式双管LED2*20 | 套 | 17 | 106.15 | 1804.55 | 354.96
本页小计 | [6 empty] | 41692.67 | 6817.82
【表10.2.2-16】
分部分项工程清单与计价表
单位(专业)工程名称:安装工程-安装电气 | [5 empty] | 标段: |  |  | 第12页 共21页
序号 | 项目编码 | 项目名称 | 项目特征 | 计量 单位 | 工程量 | 金 额 (元) |  |  |  |  | 备注
[6 empty] | 综合单价 | 合价 | 其中
[8 empty] | 人工费 | 机械费 | 暂估价
111 | 030412004001 | 装饰灯 | 1.点光源艺术装饰灯具安装 嵌入式筒灯灯具直径φ75 LED6W | 套 | 15 | 57.77 | 866.55 | 284.55
112 | 030404033001 | 风扇 | 1.风扇安装吊风扇 80W 1400 | 台 | 87 | 216.07 | 18798.09 | 2864.91
113 | 030412004002 | 装饰灯 | 1.点光源艺术装饰灯具安装 嵌入式筒灯灯具直径φ250 26W | 套 | 48 | 169.48 | 8135.04 | 1082.88
114 | 030412001001 | 普通灯具 | 1.吸顶灯具安装 灯罩直径（mm以内）250 LED10W | 套 | 16 | 62.02 | 992.32 | 286.08
115 | 030412005004 | 荧光灯 | 1.荧光灯具安装 吸顶式单管`实际采用组合式荧光灯时 防潮灯 LED 20W | 套 | 8 | 105 | 840 | 146.08
116 | 030412005005 | 荧光灯 | 1.荧光灯具安装 嵌入式单管 长条LED平板灯13W | 套 | 14 | 147.81 | 2069.34 | 232.4
117 | 030412005006 | 荧光灯 | 1.荧光灯具安装 嵌入式单管 长条LED平板灯27W | 套 | 33 | 150.84 | 4977.72 | 547.8
118 | 030412005007 | 荧光灯 | 1.荧光灯具安装 嵌入式双管 长条LED平板灯40W | 套 | 30 | 173.56 | 5206.8 | 626.4
119 | 030412005008 | 荧光灯 | 1.荧光灯具安装 嵌入式三管 LED平板灯10W | 套 | 65 | 149.51 | 9718.15 | 1516.45
120 | 030412005009 | 荧光灯 | 1.荧光灯具安装 嵌入式三管LED平板灯18W | 套 | 42 | 169.71 | 7127.82 | 979.86
121 | 030412005010 | 荧光灯 | 1.荧光灯具安装 嵌入式三管LED18W | 套 | 15 | 169.71 | 2545.65 | 349.95
122 | 030412005011 | 荧光灯 | 1.荧光灯具安装 嵌入式三管LED平板灯40W | 套 | 193 | 179.81 | 34703.33 | 4502.69
本页小计 | [6 empty] | 95980.81 | 13420.05
【表10.2.2-16】
分部分项工程清单与计价表
单位(专业)工程名称:安装工程-安装电气 | [5 empty] | 标段: |  |  | 第13页 共21页
序号 | 项目编码 | 项目名称 | 项目特征 | 计量 单位 | 工程量 | 金 额 (元) |  |  |  |  | 备注
[6 empty] | 综合单价 | 合价 | 其中
[8 empty] | 人工费 | 机械费 | 暂估价
123 | 030412005012 | 荧光灯 | 1.荧光灯具安装 嵌入式三管LED平板灯13W | 套 | 11 | 156.58 | 1722.38 | 256.63
124 | 030412005013 | 荧光灯 | 1.荧光灯具安装 嵌入式三管LED平板灯40W 防潮型 | 套 | 107 | 196.98 | 21076.86 | 2496.31
125 | 030412004003 | 装饰灯 | 1.点光源艺术装饰灯具安装 嵌入式筒灯灯具直径φ75 LED6W | 套 | 37 | 57.77 | 2137.49 | 701.89
126 | 030412001002 | 普通灯具 | 1.吸顶灯具安装 灯罩直径（mm以内）250 LED13W | 套 | 4 | 68.08 | 272.32 | 71.52
127 | 030412001003 | 普通灯具 | 1.吸顶灯具安装 灯罩直径（mm以内）250 人体感应灯LED13W | 套 | 47 | 103.43 | 4861.21 | 840.36
128 | 030412001004 | 普通灯具 | 1.吸顶灯具安装 灯罩直径（mm以内）250 LED18W | 套 | 6 | 67.07 | 402.42 | 107.28
129 | 030412005014 | 荧光灯 | 1.荧光灯具安装 吸顶式双管 LED2*20W | 套 | 17 | 97.06 | 1650.02 | 354.96
130 | 030412004004 | 装饰灯 | 1.天棚LED荧光灯带 | m | 128.96 | 59.38 | 7657.64 | 1933.11
131 | 030404034001 | 照明开关 | 1.跷板暗开关单控 ≤3联 单联单控开关 | 个 | 51 | 15.3 | 780.3 | 372.3
132 | 030404034002 | 照明开关 | 1.跷板暗开关单控 ≤3联 双联单控开关 | 个 | 90 | 15.84 | 1425.6 | 657
133 | 030404034003 | 照明开关 | 1.跷板暗开关单控 ≤3联 三联单控开关 | 个 | 29 | 19.81 | 574.49 | 211.7
134 | 030404034004 | 照明开关 | 1.跷板暗开关单控 ≤3联 双联双控开关 | 个 | 14 | 15.84 | 221.76 | 102.2
本页小计 | [6 empty] | 42782.49 | 8105.26
【表10.2.2-16】
分部分项工程清单与计价表
单位(专业)工程名称:安装工程-安装电气 | [5 empty] | 标段: |  |  | 第14页 共21页
序号 | 项目编码 | 项目名称 | 项目特征 | 计量 单位 | 工程量 | 金 额 (元) |  |  |  |  | 备注
[6 empty] | 综合单价 | 合价 | 其中
[8 empty] | 人工费 | 机械费 | 暂估价
135 | 030404034005 | 照明开关 | 1.跷板暗开关单控 ≤6联 四联单控开关 | 个 | 6 | 27.71 | 166.26 | 44.7
136 | 030404035001 | 插座 | 1.单相带接地暗插座电流（A）≤16 单相两三极带保护门插座 10A | 个 | 277 | 20.5 | 5678.5 | 2384.97
137 | 030404035002 | 插座 | 1.单相带接地暗插座电流（A）≤16 空调插座16A | 个 | 1 | 22.52 | 22.52 | 8.61
138 | 030404035003 | 插座 | 1.单相带接地暗插座电流（A）≤16`埋地插座 10A | 个 | 2 | 154.1 | 308.2 | 22.4
139 | 030412004005 | 装饰灯 | 1.诱导装饰灯具安装 墙壁式 安全出口标志灯 | 套 | 10 | 121.85 | 1218.5 | 185.8
140 | 030412004006 | 装饰灯 | 1.诱导装饰灯具安装 吸顶式 应急吸顶灯E6 6W | 套 | 38 | 132.31 | 5027.78 | 706.04
141 | 030412004007 | 装饰灯 | 1.诱导装饰灯具安装 墙壁式 楼层标志灯 | 套 | 24 | 121.85 | 2924.4 | 445.92
142 | 030412004008 | 装饰灯 | 1.诱导装饰灯具安装 吊杆式 双面挂式剪头灯 | 套 | 11 | 130 | 1430 | 239.8
143 | 030412004009 | 装饰灯 | 1.诱导装饰灯具安装 墙壁式 疏散出口标志灯 | 套 | 40 | 107.55 | 4302 | 743.2
144 | 030412004010 | 装饰灯 | 1.诱导装饰灯具安装 墙壁式疏散剪头灯 | 套 | 73 | 107.55 | 7851.15 | 1356.34
145 | 030412004011 | 装饰灯 | 1.诱导装饰灯具安装 吸顶式 应急吸顶灯E3 3W | 套 | 148 | 125.24 | 18535.52 | 2749.84
本页小计 | [6 empty] | 47464.83 | 8887.62
【表10.2.2-16】
分部分项工程清单与计价表
单位(专业)工程名称:安装工程-安装电气 | [5 empty] | 标段: |  |  | 第15页 共21页
序号 | 项目编码 | 项目名称 | 项目特征 | 计量 单位 | 工程量 | 金 额 (元) |  |  |  |  | 备注
[6 empty] | 综合单价 | 合价 | 其中
[8 empty] | 人工费 | 机械费 | 暂估价
146 | 030404001001 | 控制屏 | 1.控制屏 单枪智能快冲冲电桩 60KW 2.基础型钢制作 3.基础槽钢安装 | 台 | 3 | 15732.14 | 47196.42 | 1214.16 | 296.37 | 45000
147 | 030404016001 | 控制箱 | 1.同期小屏控制箱 单枪智能壁挂式冲电桩 7KW | 台 | 13 | 3292.44 | 42801.72 | 1989.26 | 826.8 | 39000
148 | 030404034006 | 照明开关 | 1.按钮 呼叫按钮 | 个 | 3 | 59.13 | 177.39 | 18.99
149 | 030404034007 | 照明开关 | 1.跷板暗开关单控 ≤3联 复位开关 | 个 | 3 | 47.05 | 141.15 | 21.9
150 | 030904008001 | 模块(模块箱） | 1.求助呼叫系统控制器 | 个 | 3 | 324.29 | 972.87 | 190.86 | 8.52
151 | 030904005001 | 声光报警器 | 1.消防警铃/声光报警器 | 个 | 3 | 133.24 | 399.72 | 127.41 | 0.21
152 | 030507014001 | 显示设备 | 1.求助呼叫系统显示终端 | 台 | 1 | 2686.2 | 2686.2 | 52.45
153 | 030411006001 | 接线盒 | 1.开关盒、插座盒安装 | 个 | 482 | 8.08 | 3894.56 | 1556.86
154 | 030411006002 | 接线盒 | 1.暗装接线盒 | 个 | 1435 | 8.35 | 11982.25 | 4405.45
155 | 030904008002 | 模块(模块箱） | 1.消防专用模块 电气火灾监控模块 | 套 | 7 | 1054.29 | 7380.03 | 445.34 | 19.88
156 | 030904009001 | 区域报警控制箱 | 1.电气火灾监控主机 | 台 | 1 | 4936.38 | 4936.38 | 145.42 | 21.3
157 | 030409005001 | 避雷网 | 1.避雷网安装 沿折板支架敷设 Φ12镀锌圆钢 | m | 927.35 | 17.27 | 16015.33 | 5916.49 | 1511.58
158 | 030409002001 | 接地母线 | 1.接地母线敷设 埋地敷设 -40*4镀锌扁钢 | m | 295.03 | 39.22 | 11571.08 | 6989.26 | 300.93
本页小计 | [6 empty] | 150155.1 | 23073.85 | 2985.59 | 84000
【表10.2.2-16】
分部分项工程清单与计价表
单位(专业)工程名称:安装工程-安装电气 | [5 empty] | 标段: |  |  | 第16页 共21页
序号 | 项目编码 | 项目名称 | 项目特征 | 计量 单位 | 工程量 | 金 额 (元) |  |  |  |  | 备注
[6 empty] | 综合单价 | 合价 | 其中
[8 empty] | 人工费 | 机械费 | 暂估价
159 | 030409002002 | 接地母线 | 1.接地母线敷设 沿砖混结构明敷 -40*4镀锌扁钢 | m | 303.15 | 23.78 | 7208.91 | 3298.27 | 227.36
160 | 030409002003 | 接地母线 | 1.接地母线敷设 埋地敷设 -50*5镀锌扁钢 | m | 6.00 | 42.99 | 257.94 | 142.14 | 6.12
161 | 030409004001 | 均压环 | 1.避雷网安装 均压环敷设利用圈梁钢筋 | m | 555.32 | 5.4 | 2998.73 | 1438.28 | 605.3
162 | 030409003001 | 避雷引下线 | 1.避雷引下线敷设 利用建筑结构钢筋引下 | m | 674.95 | 13.21 | 8916.09 | 3772.97 | 2706.55
163 | 030409004002 | 均压环 | 1.避雷网安装 柱主筋与圈梁钢筋焊接 | 处 | 410 | 32.42 | 13292.2 | 6658.4 | 2509.2
164 | 030409008001 | 局部等电位 | 1.暗装接线盒 2.接地跨接线安装 接地跨接线 | 台 | 14 | 4.68 | 65.52 | 30.8 | 3.92
165 | 030409008002 | 等电位端子箱、总等电位 | 1.接线箱明装半周长（mm）≤700 2.接地跨接线安装 接地跨接线 | 台 | 4 | 532.05 | 2128.2 | 842.4 | 19.4
166 | 030409008003 | 等电位端子箱、 测试板 | 1.暗装接线盒 测试点 2.避雷引下线敷设 断接卡子制作安装 | 个 | 4 | 42.93 | 171.72 | 112.4 | 0.04
167 | 030408008001 | 防火堵洞 | 1.防火堵洞电缆隧道 | 处 | 8 | 249.52 | 1996.16 | 1468.56
168 | 010101003001 | 挖沟槽土方 | 1.人工挖地槽、地坑 深1.5m以内 三类土 | m3 | 49.00 | 45.05 | 2207.45 | 1704.22
169 | 010103001001 | 回填方 | 1.人工就地回填土 夯实 | m3 | 49.00 | 17.46 | 855.54 | 634.06 | 26.46
本页小计 | [6 empty] | 40098.46 | 20102.5 | 6104.35
【表10.2.2-16】
分部分项工程清单与计价表
单位(专业)工程名称:安装工程-安装电气 | [5 empty] | 标段: |  |  | 第17页 共21页
序号 | 项目编码 | 项目名称 | 项目特征 | 计量 单位 | 工程量 | 金 额 (元) |  |  |  |  | 备注
[6 empty] | 综合单价 | 合价 | 其中
[8 empty] | 人工费 | 机械费 | 暂估价
170 | 030406006001 | 低压交流异步电动机 | 1.小型交流异步电动机检查接线 功率（kW）≤3 潜水泵2台 稳压泵2台 2.低压笼型电动机 (控制保护类型)电磁控制 | 台 | 4 | 282.78 | 1131.12 | 619.84 | 183.72
171 | 030406006002 | 低压交流异步电动机 | 1.小型交流异步电动机检查接线 功率（kW）≤30 消火栓泵2台 2.低压笼型电动机 (控制保护类型)电磁控制 | 台 | 2 | 380.98 | 761.96 | 439.56 | 95.98
172 | 030406006003 | 低压交流异步电动机 | 1.小型交流异步电动机检查接线 功率（kW）≤100 自喷泵2台 2.低压笼型电动机 (控制保护类型)电磁控制 | 台 | 2 | 467.9 | 935.8 | 555.78 | 95.98
173 | 030414004001 | 自动投入装置 | 1.自动投入装置调试 备用电机自投装置 | 系统 | 4 | 142.46 | 569.84 | 221.12 | 207.88
174 | 030414002001 | 送配电装置系统 | 1.送配电装置系统调试 1kV以下交流供电(综 合) | 系统 | 11 | 232 | 2552 | 1671.78 | 261.25
175 | 030414004002 | 自动投入装置 | 1.自动投入装置调试 备用电源自投装置 | 系统 | 2 | 329.72 | 659.44 | 258.06 | 238.38
176 | 030414011001 | 接地装置 | 1.独立接地装置6根接地极以内 | 组 | 4 | 102.69 | 410.76 | 244.36 | 66.8
|  | 食堂增加-电气 |  |  |  |  | 111991.82 | 16795.57 | 171.04
177 | 030411001009 | 配管 | 1.砖、混凝土结构暗配JDG管 公称直径（mm）20`在预制叠合楼板（PC）上现浇混凝土内预埋电气配管JDG20 | m | 603.93 | 13.19 | 7965.84 | 3261.22 | 30.2
本页小计 | [6 empty] | 14986.76 | 7271.72 | 1180.19
【表10.2.2-16】
分部分项工程清单与计价表
单位(专业)工程名称:安装工程-安装电气 | [5 empty] | 标段: |  |  | 第18页 共21页
序号 | 项目编码 | 项目名称 | 项目特征 | 计量 单位 | 工程量 | 金 额 (元) |  |  |  |  | 备注
[6 empty] | 综合单价 | 合价 | 其中
[8 empty] | 人工费 | 机械费 | 暂估价
178 | 030411001010 | 配管 | 1.砖、混凝土结构暗配JDG管 公称直径（mm）25`在预制叠合楼板（PC）上现浇混凝土内预埋电气配管JDG25 | m | 222.23 | 18.01 | 4002.36 | 1653.39 | 15.56
179 | 030411001011 | 配管 | 1.砖、混凝土结构暗配JDG管 公称直径（mm）32`在预制叠合楼板（PC）上现浇混凝土内预埋电气配管JDG32 | m | 11.61 | 21.49 | 249.5 | 92.07 | 0.81
180 | 030411001012 | 配管 | 1.砖、混凝土结构暗配镀锌钢管 公称直径（DN）≤20`在预制叠合楼板（PC）上现浇混凝土内预埋电气配管SC20 | m | 86.32 | 21.51 | 1856.74 | 645.67 | 4.32
181 | 030411001013 | 配管 | 1.砖、混凝土结构暗配镀锌钢管 公称直径（DN）≤25`在预制叠合楼板（PC）上现浇混凝土内预埋电气配管SC25 | m | 8.94 | 29.47 | 263.46 | 81.09 | 0.63
182 | 030411001014 | 配管 | 1.砖、混凝土结构暗配镀锌钢管 公称直径（DN）≤32`在预制叠合楼板（PC）上现浇混凝土内预埋电气配管SC32 | m | 29.23 | 36.35 | 1062.51 | 282.07 | 2.05
183 | 030411001015 | 配管 | 1.砖、混凝土结构暗配镀锌钢管 公称直径（DN）≤40`在预制叠合楼板（PC）上现浇混凝土内预埋电气配管SC40 | m | 35.49 | 48.18 | 1709.91 | 549.74 | 3.19
184 | 030411001016 | 配管 | 1.砖、混凝土结构暗配镀锌钢管 公称直径（DN）≤50`在预制叠合楼板（PC）上现浇混凝土内预埋电气配管SC50 | m | 127.72 | 57.73 | 7373.28 | 2109.93 | 10.22
185 | 030411001017 | 配管 | 1.砖、混凝土结构暗配镀锌钢管 公称直径（DN）≤65 SC70 | m | 48.73 | 32.47 | 1582.26 | 898.58 | 9.75
186 | 030411001018 | 配管 | 1.砖、混凝土结构暗配镀锌钢管 公称直径（DN）≤80 SC80 | m | 36.64 | 93 | 3407.52 | 1005.77 | 7.33
本页小计 | [6 empty] | 21507.54 | 7318.31 | 53.86
【表10.2.2-16】
分部分项工程清单与计价表
单位(专业)工程名称:安装工程-安装电气 | [5 empty] | 标段: |  |  | 第19页 共21页
序号 | 项目编码 | 项目名称 | 项目特征 | 计量 单位 | 工程量 | 金 额 (元) |  |  |  |  | 备注
[6 empty] | 综合单价 | 合价 | 其中
[8 empty] | 人工费 | 机械费 | 暂估价
187 | 030408001014 | 电力电缆 | 1.铜芯电力电缆敷设 电缆 （截面mm2以下）35`10mm2以下三芯及以上电力电缆敷设 WDZYJY-5*2.5 | m | 39.97 | 20.62 | 824.18 | 75.14 | 2
188 | 030408001015 | 电力电缆 | 1.铜芯电力电缆敷设 电缆 （截面mm2以下）35`10mm2以下三芯及以上电力电缆敷设 WDZYJY-5*4 | m | 10.70 | 21.69 | 232.08 | 20.12 | 0.54
189 | 030408001016 | 电力电缆 | 1.铜芯电力电缆敷设 电缆 （截面mm2以下）35`10mm2以下三芯及以上电力电缆敷设 WDZYJY-5*6 | m | 34.58 | 33.51 | 1158.78 | 65.01 | 1.73
190 | 030408001017 | 电力电缆 | 1.铜芯电力电缆敷设 电缆 （截面mm2以下）35`10mm2以下三芯及以上电力电缆敷设 WDZYJY-5*10 | m | 12.88 | 47.12 | 606.91 | 24.21 | 0.64
191 | 030408001018 | 电力电缆 | 1.铜芯电力电缆敷设 电缆 （截面mm2以下）35`25mm2以下三芯及以上电力电缆敷设 WDZYJY-5*16 | m | 85.72 | 71.03 | 6088.69 | 201.44 | 6
192 | 030408001019 | 电力电缆 | 1.铜芯电力电缆敷设 电缆 （截面mm2以下）35`25mm2以下三芯及以上电力电缆敷设 WDZYJY-4*25+1*16 | m | 90.21 | 100.34 | 9051.67 | 211.99 | 6.31
193 | 030408001020 | 电力电缆 | 1.铜芯电力电缆敷设 电缆 （截面mm2以下）35`25mm2以下三芯及以上电力电缆敷设 WDZYJY-4*35+1*16 | m | 62.24 | 126 | 7842.24 | 146.26 | 4.36
194 | 030408001021 | 电力电缆 | 1.铜芯电力电缆敷设 电缆 （截面mm2以下）70 WDZYJY-4*50+1*25 | m | 43.70 | 187.46 | 8192 | 332.99 | 35.83
195 | 030408001022 | 电力电缆 | 1.铜芯电力电缆敷设 电缆 （截面mm2以下）120 WDZYJY-4*120+1*70 | m | 29.57 | 434.41 | 12845.5 | 275.3 | 29.57
本页小计 | [6 empty] | 46842.05 | 1352.46 | 86.98
【表10.2.2-16】
分部分项工程清单与计价表
单位(专业)工程名称:安装工程-安装电气 | [5 empty] | 标段: |  |  | 第20页 共21页
序号 | 项目编码 | 项目名称 | 项目特征 | 计量 单位 | 工程量 | 金 额 (元) |  |  |  |  | 备注
[6 empty] | 综合单价 | 合价 | 其中
[8 empty] | 人工费 | 机械费 | 暂估价
196 | 030408006006 | 电力电缆头 | 1.户内干包式电力电缆头制作、安装 干包终端头（1kV以下截面mm2以下）35`铜芯10mm2及以下三芯及以上电缆头制安 | 个 | 20 | 27.92 | 558.4 | 191.4
197 | 030408006007 | 电力电缆头 | 1.户内干包式电力电缆头制作、安装 干包终端头（1kV以下截面mm2以下）35`铜芯25mm2及以下三芯及以上电缆头制安 | 个 | 26 | 37.23 | 967.98 | 331.5
198 | 030408006008 | 电力电缆头 | 1.户内干包式电力电缆头制作、安装 干包终端头（1kV以下截面mm2以下）35 | 个 | 6 | 93.08 | 558.48 | 191.34
199 | 030408006009 | 电力电缆头 | 1.户内干包式电力电缆头制作、安装 干包终端头（1kV以下截面mm2以下）120 | 个 | 6 | 170.11 | 1020.66 | 312.9
200 | 030411004018 | 配线 | 1.穿动力线 铜芯导线截面（mm2以内）2.5 WDZBYJ-2.5 | m | 1446.50 | 2.72 | 3934.48 | 694.32
201 | 030411004019 | 配线 | 1.穿动力线 铜芯导线截面（mm2以内）4 WDZBYJ-4 | m | 19.26 | 3.98 | 76.65 | 9.82
202 | 030411004020 | 配线 | 1.穿动力线 铜芯导线截面（mm2以内）6 WDZBYJ-6 | m | 488.20 | 5.45 | 2660.69 | 263.63
203 | 030411004021 | 配线 | 1.穿动力线 铜芯导线截面（mm2以内）10 WDZBYJ-10 | m | 26.22 | 8.85 | 232.05 | 16.78
204 | 030411004022 | 配线 | 1.穿动力线 铜芯导线截面（mm2以内）2.5 WDZBYJR-2.5 | m | 703.90 | 2.92 | 2055.39 | 337.87
本页小计 | [6 empty] | 12064.78 | 2349.56
【表10.2.2-16】
分部分项工程清单与计价表
单位(专业)工程名称:安装工程-安装电气 | [5 empty] | 标段: |  |  | 第21页 共21页
序号 | 项目编码 | 项目名称 | 项目特征 | 计量 单位 | 工程量 | 金 额 (元) |  |  |  |  | 备注
[6 empty] | 综合单价 | 合价 | 其中
[8 empty] | 人工费 | 机械费 | 暂估价
205 | 030411004023 | 配线 | 1.穿动力线 铜芯导线截面（mm2以内）4 WDZBYJR-4 | m | 9.63 | 4.26 | 41.02 | 4.91
206 | 030411004024 | 配线 | 1.穿动力线 铜芯导线截面（mm2以内）6 WDZBYJR-6 | m | 244.10 | 5.91 | 1442.63 | 131.81
207 | 030411004025 | 配线 | 1.穿动力线 铜芯导线截面（mm2以内）10 WDZBYJR-10 | m | 13.11 | 9.6 | 125.86 | 8.39
208 | 030404017052 | 配电箱 | 1.成套配电箱安装 悬挂式半周长1.0m 屋顶风柜控制箱 | 台 | 2 | 2563.29 | 5126.58 | 279.82
209 | 030404017053 | 配电箱 | 1.成套配电箱安装 悬挂式半周长1.0m 变频器 | 台 | 2 | 5203.29 | 10406.58 | 279.82 |  | 10000
210 | 030404035004 | 插座 | 1.单相暗插座电流（A）≤16 | 个 | 132 | 22.22 | 2933.04 | 1136.52
211 | 030404035005 | 插座 | 1.三相带接地暗插座电流（A）≤16 | 个 | 5 | 50.05 | 250.25 | 43.05
212 | 030404034008 | 照明开关 | 1.钥匙开关 | 个 | 3 | 106.05 | 318.15 | 30.72
213 | 030412005015 | 荧光灯 | 1.紫外线消毒灯 | 套 | 11 | 163.5 | 1798.5 | 169.18
214 | 030411006003 | 接线盒 | 1.暗装接线盒 | 个 | 140 | 8.35 | 1169 | 429.8
本页小计 | [6 empty] | 23611.61 | 2514.02 |  | 10000
合计 | [6 empty] | 1284917.12 | 237298.15 | 14818.45 | 104000

## 5_表10_2_2-16 施工技术措施项目清单与计价表
【表10.2.2-16】
施工技术措施项目清单与计价表
单位(专业)工程名称:安装工程-安装电气 | [5 empty] | 标段: |  |  | 第1页 共1页
序号 | 项目编码 | 项目名称 | 项目特征 | 计量 单位 | 工程量 | 金 额 (元) |  |  |  |  | 备注
[6 empty] | 综合单价 | 合价 | 其中
[8 empty] | 人工费 | 机械费 | 暂估价
|  | [请输入分部名称,电子评标勿删] |  |  | 0 |  | 8838.1 | 2164.1
1 | 031301017001 | 脚手架搭拆 | 1.脚手架搭拆费第四册 2.脚手架搭拆费第九册 | 项 | 1 | 8838.1 | 8838.1 | 2164.1
本页小计 | [6 empty] | 8838.1 | 2164.1
合计 | [6 empty] | 8838.1 | 2164.1

## 5_表10_2_2-20 施工组织(总价)措施项目清单与
【表10.2.2-20】
施工组织（总价）措施项目清单与计价表
工程名称:安装电气 |  |  | 标段: | 第1页 共1页
序号 | 项目编号 | 项目名称 | 计算基础 | 费率 (%) | 金额 (元) | 备注
1 | 031302001001 | 安全文明施工费 |  |  | 18867.12
1.1 |  | 安全文明施工基本费 | 定额人工费+定额机械费 | 8.17 | 18867.12
2 | Z03130200801 | 提前竣工增加费 | 定额人工费+定额机械费
3 | 031302004001 | 二次搬运费 | 定额人工费+定额机械费
4 | 031302005001 | 冬雨季施工增加费 | 定额人工费+定额机械费
5 |  | 其他施工组织措施费 | 按相关规定计算
合 计 |  |  |  |  | 18867.12

## 5_表10_2_2-21 其他项目清单与计价汇总表
【表10.2.2-21】
其他项目清单与计价汇总表
工程名称:安装电气 |  | 标段: | 第1页 共1页
序号 | 项 目 名 称 | 金额(元) | 备注
1 | 暂列金额 | 69167.84 | 明细详见表10.2.2-22
1.1 | 标化工地增加费 |  | 明细详见表10.2.2-22
1.2 | 优质工程增加费 |  | 明细详见表10.2.2-22
1.3 | 其他暂列金额 | 69167.84 | 明细详见表10.2.2-22
2 | 暂估价
2.1 | 材料（设备）暂估价 |  | 明细详见表10.2.2-23
2.2 | 专业工程暂估价 |  | 明细详见表10.2.2-24
2.3 | 专项技术措施暂估价 |  | 明细详见表10.2.2-25
3 | 计日工 |  | 明细详见表10.2.2-26
4 | 总承包服务费 |  | 明细详见表10.2.2-27
合 计 |  | 69167.84 | 0

## 5_表10_2_2-22 暂列金额明细表
【表10.2.2-22】
暂列金额明细表
工程名称:安装电气 |  |  | 标段: | 第1页 共1页
序号 | 项 目 名 称 | 计量单位 | 暂定金额(元) | 备注
1 | 标化工地增加费 | 项
2 | 优质工程增加费 | 项
3 | 其他暂列金额 | 项 | 69167.84 | 估算比例一般不高于5%
3.1 | 其他暂列金额 | 项 | 69167.84
合计 |  |  | 69167.84 | -

## 5_表10_2_2-23 材料（工程设备）暂估单价表
【表10.2.2-23】
材料（工程设备）暂估单价表
单位(专业)工程名称:安装工程-安装电气 |  |  |  | 标段: |  | 第1页 共1页
序号 | 材料（工程设备）名称、规格、型号 | 计量 单位 | 数量 | 单价 | 合价 | 备注
1 | 控制及低压设备 单枪智能快冲冲电桩 60KW | 台 | 3 | 15000 | 45000
2 | 控制及低压设备 单枪智能壁挂式冲电桩 7KW | 台 | 13 | 3000 | 39000
3 | 成套配电箱 落地式ZKTX1 | 台 | 1 | 5000 | 5000
4 | 成套配电箱 落地式ZKTX2 | 台 | 1 | 5000 | 5000
5 | 成套配电箱成套配电箱安装 悬挂式半周长1.0m 变频器 | 台 | 2 | 5000 | 10000
合计 |  |  |  |  | 104000

## 5_表10_2_2-29 主要工日一览表
【表10.2.2-29】
主要工日一览表
工程名称:安装电气 |  |  | 标段: |  | 第1页 共1页
序号 | 工日名称（类别） | 单位 | 数 量 | 单价(元) | 合价（元） | 备注
1 | 一类人工 | 工日 | 16.944 | 138 | 2338.27
2 | 二类人工 | 工日 | 1591.927 | 149 | 237197.12

## 5_表10_2_2-31 主要材料和工程设备一览表
【表10.2.2-31】
主要材料和工程设备一览表
工程名称:安装电气 |  |  |  | 标段: |  | 第1页 共7页
序号 | 名称、规格、型号 | 单位 | 数量 | 单价(元) | 合价（元） | 备注
1 | 热轧光圆钢筋综合 | kg | 109.68 | 4.97 | 545.22
2 | 扁钢Q235B综合 | kg | 301.62 | 5.08 | 1532.23
3 | 角钢Q235B综合 | kg | 1028.25 | 4.99 | 5132
4 | 型钢综合 | kg | 472.5 | 4.77 | 2253.83
5 | 酚醛调和漆各色 | kg | 20.565 | 15 | 308.48
6 | 酚醛防锈漆（各种颜色） | kg | 23.307 | 13 | 302.99
7 | 碳素结构钢镀锌焊接钢管 SC100埋地敷设 | m | 61.316 | 64.2 | 3936.25
8 | 碳素结构钢镀锌焊接钢管SC20 | m | 3457.597 | 10.22 | 35336.64
9 | 碳素结构钢镀锌焊接钢管SC25 | m | 37.461 | 14.86 | 556.78
10 | 碳素结构钢镀锌焊接钢管SC32 | m | 182.702 | 20.66 | 3774.31
11 | 碳素结构钢镀锌焊接钢管SC40 | m | 76.416 | 23.79 | 1817.75
12 | 碳素结构钢镀锌焊接钢管SC50 | m | 210.708 | 32.03 | 6748.72
13 | 碳素结构钢镀锌焊接钢管SC70 | m | 50.192 | 4.14 | 207.64
14 | 碳素结构钢镀锌焊接钢管 SC80 | m | 37.739 | 50.8 | 1916.95
15 | 成品抗震支架 | 付 | 40 | 430 | 17200
16 | 成套按钮 呼叫按钮 | 套 | 3.06 | 49 | 149.94
17 | 重复显示器电气火灾监控主机 | 台 | 1 | 4700 | 4700
18 | 成套灯具LED平板灯13W | 套 | 11.11 | 123 | 1366.53
19 | 成套灯具 LED18W | 套 | 6.06 | 42 | 254.52
20 | 成套灯具 LED平板灯10W | 套 | 65.65 | 116 | 7615.4
21 | 成套灯具长条LED平板灯13W | 套 | 14.14 | 123 | 1739.22
22 | 成套灯具LED平板灯18W | 套 | 57.57 | 136 | 7829.52
23 | 成套灯具 楼层标志灯 | 套 | 24.24 | 95.58 | 2316.86
24 | 成套灯具紫外线消毒灯 | 套 | 11.11 | 130 | 1444.3
25 | 成套灯具疏散剪头灯 | 套 | 73.73 | 81.42 | 6003.1
26 | 成套灯具 双面挂式剪头灯 | 套 | 11.11 | 95.58 | 1061.89
27 | 成套灯具吸顶灯 LED13W | 套 | 4.04 | 43 | 173.72
28 | 成套灯具 吸顶式双管LED2*20 | 套 | 17.17 | 76 | 1304.92
29 | 成套灯具 吸顶式单管 LED20W | 套 | 87.87 | 43 | 3778.41
【表10.2.2-31】
主要材料和工程设备一览表
工程名称:安装电气 |  |  |  | 标段: |  | 第2页 共7页
序号 | 名称、规格、型号 | 单位 | 数量 | 单价(元) | 合价（元） | 备注
30 | 成套灯具 安全出口标志灯 | 套 | 10.1 | 95.58 | 965.36
31 | 成套灯具LED平板灯40W | 套 | 194.93 | 146 | 28459.78
32 | 成套灯具 应急吸顶灯E6 6W | 套 | 38.38 | 106 | 4068.28
33 | 成套灯具 长条LED平板灯40W | 套 | 30.3 | 143 | 4332.9
34 | 成套灯具 吸顶式双管 LED2*20W | 套 | 17.17 | 67 | 1150.39
35 | 成套灯具 疏散出口标志灯 | 套 | 40.4 | 81.42 | 3289.37
36 | 成套灯具 长条LED平板灯27W | 套 | 33.33 | 126 | 4199.58
37 | 成套灯具 LED6W | 套 | 15.15 | 32 | 484.8
38 | 成套灯具荧光灯防潮灯 LED 20W | 套 | 8.08 | 78 | 630.24
39 | 成套灯具LED平板灯40W 防潮型 | 套 | 108.07 | 163 | 17615.41
40 | 成套灯具人体感应灯LED13W | 套 | 47.47 | 78 | 3702.66
41 | 成套灯具筒灯灯具直径φ75 LED6W | 套 | 37.37 | 32 | 1195.84
42 | 成套灯具 吸顶式单管 LED27W | 套 | 211.09 | 46 | 9710.14
43 | 成套灯具 应急吸顶灯E3 3W | 套 | 149.48 | 99 | 14798.52
44 | 成套灯具吸顶灯 LED10W | 套 | 16.16 | 37 | 597.92
45 | 成套灯具筒灯灯具直径φ250 26W | 套 | 48.48 | 138 | 6690.24
46 | 照明开关 双联双控开关 | 只 | 14.28 | 5.4 | 77.11
47 | 照明开关单联单控开关 | 只 | 52.02 | 4.87 | 253.34
48 | 照明开关 复位开关 | 只 | 3.06 | 36 | 110.16
49 | 照明开关 四联单控开关 | 只 | 6.12 | 15.93 | 97.49
50 | 照明开关 三联单控开关 | 只 | 29.58 | 9.29 | 274.8
51 | 照明开关 双联单控开关 | 只 | 91.8 | 5.4 | 495.72
52 | 成套插座 单相两三极带保护门插座 10A | 套 | 282.54 | 8.31 | 2347.91
53 | 成套插座 空调插座16A | 套 | 1.02 | 10.29 | 10.5
54 | 成套插座`埋地插座 10A | 套 | 2.04 | 136 | 277.44
55 | 成套插座单相暗插座电流（A）≤16 | 套 | 134.64 | 10.29 | 1385.45
56 | 成套插座三相带接地暗插座电流（A）≤16 | 套 | 5.1 | 37 | 188.7
57 | 密封开关钥匙开关 | 套 | 3.06 | 90 | 275.4
【表10.2.2-31】
主要材料和工程设备一览表
工程名称:安装电气 |  |  |  | 标段: |  | 第3页 共7页
序号 | 名称、规格、型号 | 单位 | 数量 | 单价(元) | 合价（元） | 备注
58 | 接地母线 -50*5镀锌扁钢 | m | 6.3 | 9.99 | 62.94
59 | 接地母线 -40*4镀锌扁钢 | m | 628.09 | 6.4 | 4019.78
60 | 铜芯多股绝缘电线 WDZBN-BYJS-2*2.5 | m | 2025.302 | 6.34 | 12832.31
61 | 铜芯多股绝缘电线 ZN-KVV-2*1.5 | m | 324 | 6.19 | 2004.26
62 | 铜芯多股绝缘电线RVSP-2*1.0 | m | 324 | 3.82 | 1238.65
63 | 铜芯塑料绝缘线 WDZ-BYJ-10 | m | 27.531 | 7.61 | 209.4
64 | 铜芯塑料绝缘线 WDZBYJR-2.5 | m | 739.095 | 2.17 | 1604.58
65 | 铜芯塑料绝缘线 WDZBYJR-6 | m | 70.907 | 4.94 | 349.93
66 | 铜芯塑料绝缘线 WDZBYJR-4 | m | 10.112 | 3.4 | 34.4
67 | 铜芯塑料绝缘线 WDZBYJ-2.5 | m | 14767.357 | 1.98 | 29254.13
68 | 铜芯塑料绝缘线 WDZBN-BYJR-2.5 | m | 6545.312 | 2.47 | 16160.38
69 | 铜芯塑料绝缘线 WDZBYJR-10 | m | 13.766 | 8.33 | 114.6
70 | 铜芯塑料绝缘线 WDZ-BYJ-16 | m | 36.792 | 12.26 | 450.96
71 | 铜芯塑料绝缘线 WDZBN-BYJR-2.5 | m | 24.859 | 2.47 | 61.38
72 | 铜芯塑料绝缘线 WDZ-BYJ-16 | m | 9.198 | 12.26 | 112.74
73 | 铜芯塑料绝缘线 WDZBYJ-4 | m | 1.575 | 3.4 | 5.36
74 | 铜芯塑料绝缘线 WDZBYJR-6 | m | 256.305 | 4.94 | 1264.87
75 | 铜芯塑料绝缘线 WDZBYJ-4 | m | 3.15 | 3.4 | 10.72
76 | 铜芯塑料绝缘线 WDZBYJ-4 | m | 20.223 | 3.13 | 63.38
77 | 铜芯塑料绝缘线 WDZBN-BYJ-2.5 | m | 59.276 | 2.44 | 144.75
78 | 铜芯塑料绝缘线 WDZBYJ-6 | m | 908.954 | 4.5 | 4088.48
79 | 铜芯塑料绝缘线 WDZBYJR-2.5 | m | 927.287 | 2.17 | 2013.14
80 | 铜芯塑料绝缘线 WDZBYJ-2.5 | m | 3415.398 | 1.98 | 6765.9
81 | 电力电缆WDZ-YJY-5*4 | m | 21.21 | 20.16 | 427.57
82 | 电力电缆 WDZ-YJY-4*35+1*16 | m | 62.862 | 121.45 | 7634.59
83 | 电力电缆BBTRZ-4*6+1*6 | m | 76.699 | 39.73 | 3047.17
84 | 电力电缆WDZ-YJY-4*25+1*16 | m | 140.047 | 96.04 | 13449.41
85 | 电力电缆 WDZ-YJY-4*25+1*16 | m | 91.112 | 96.04 | 8749.94
【表10.2.2-31】
主要材料和工程设备一览表
工程名称:安装电气 |  |  |  | 标段: |  | 第4页 共7页
序号 | 名称、规格、型号 | 单位 | 数量 | 单价(元) | 合价（元） | 备注
86 | 电力电缆 WDZ-YJY-5*10 | m | 13.009 | 44.01 | 572.57
87 | 电力电缆WDZ-NYJY-5*4 | m | 27.27 | 21.43 | 584.26
88 | 电力电缆WDZ-YJY-4*50+1*25 | m | 29.997 | 174.33 | 5229.29
89 | 电力电缆WDZ-YJY-3*10 | m | 347.218 | 28.04 | 9737.38
90 | 电力电缆 WDZ-YJY-3*35+1*16 | m | 19.685 | 97.2 | 1913.46
91 | 电力电缆WDZ-YJY-4*120+1*70 | m | 65.286 | 416.43 | 27186.72
92 | 电力电缆 WDZ-YJY-4*50+1*25 | m | 44.137 | 174.33 | 7694.27
93 | 电力电缆WDZ-YJY-5*16 | m | 276.892 | 67.02 | 18556.75
94 | 电力电缆WDZ-YJY-5*10 | m | 119.564 | 45.77 | 5472.44
95 | 电力电缆 WDZ-YJY-5*4 | m | 10.807 | 18.84 | 203.57
96 | 电力电缆WDZ-YJY-5*6 | m | 197.243 | 28.35 | 5592.63
97 | 电力电缆WDZ-YJY-3*25+1*16 | m | 25.725 | 75.93 | 1953.27
98 | 电力电缆 WDZ-YJY-4*120+1*70 | m | 29.866 | 416.43 | 12436.95
99 | 电力电缆 WDZ-YJY-5*2.5 | m | 40.37 | 17.78 | 717.74
100 | 电力电缆 WDZ-YJY-5*6 | m | 34.926 | 30.54 | 1066.64
101 | 电力电缆 WDZ-YJY-5*16 | m | 86.577 | 67.02 | 5802.22
102 | 电力电缆WDZ-YJY-4*70+1*35 | m | 74.053 | 245.77 | 18200.01
103 | 控制电缆 WDZ-KYJY-4*1.5 | m | 211.201 | 6.15 | 1298.89
104 | 控制电缆 WDZ-KYJY-2*1.5 | m | 535.798 | 5.19 | 2778.65
105 | 控制电缆 WDZ-YJY-3*2.5+1*2.5 | m | 25.659 | 9.76 | 250.46
106 | 刚性阻燃管 PVC20 | m | 2744.382 | 1.36 | 3732.36
107 | 金属软管D25 | m | 3.296 | 3.9 | 12.85
108 | 金属软管D40 | m | 1.648 | 4.3 | 7.09
109 | 金属软管D50 | m | 1.648 | 5.6 | 9.23
110 | 金属软管 Φ20 | m | 1155.66 | 3.6 | 4160.38
111 | 金属软管活接头φ25 | 套 | 8.16 | 5 | 40.8
112 | 金属软管活接头φ40 | 套 | 4.08 | 7 | 28.56
113 | 金属软管活接头φ50 | 套 | 4.08 | 9 | 36.72
114 | JDG电线套管(镀锌)JDG20 | m | 3858.648 | 4.99 | 19254.65
【表10.2.2-31】
主要材料和工程设备一览表
工程名称:安装电气 |  |  |  | 标段: |  | 第5页 共7页
序号 | 名称、规格、型号 | 单位 | 数量 | 单价(元) | 合价（元） | 备注
115 | JDG电线套管(镀锌)JDG25 | m | 228.897 | 6.63 | 1517.59
116 | JDG电线套管(镀锌)JDG32 | m | 11.958 | 9.28 | 110.97
117 | 接线盒开关盒 | 个 | 491.64 | 3.35 | 1646.99
118 | 接线盒暗装接线盒 | 个 | 145.86 | 3.35 | 488.63
119 | 接线盒接线盒 | 个 | 1463.7 | 3.35 | 4903.4
120 | 接线盒接线盒 | 个 | 4.08 | 3.35 | 13.67
121 | 接线箱接线箱 | 个 | 15 | 65 | 975
122 | 电缆桥架 300*150 | m | 59.954 | 145 | 8693.33
123 | 电缆桥架 150*75 | m | 302.586 | 83.79 | 25353.68
124 | 电缆桥架 400*200 | m | 8.333 | 264 | 2199.91
125 | 电缆桥架 200*100 | m | 128.896 | 121 | 15596.42
126 | 电缆终端盒 | 套 | 20.4 | 9 | 183.6
127 | 镀锌圆钢 Φ12镀锌圆钢 | m | 973.718 | 4.44 | 4323.31
128 | 显示及信息发布设备求助呼叫系统显示终端 | 台 | 1 | 2600 | 2600
129 | 消防警铃、声光报警器声光报警器 | 个 | 3 | 76 | 228
130 | 消防专用模块 电气火灾监控模块 | 个 | 7 | 960 | 6720
131 | 消防专用模块求助呼叫系统控制器 | 个 | 3 | 230 | 690
132 | 风扇风扇安装吊风扇 80W 1400 | 台 | 87 | 168 | 14616
133 | 控制及低压设备 单枪智能快冲冲电桩 60KW | 台 | 3 | 15000 | 45000
134 | 控制及低压设备 单枪智能壁挂式冲电桩 7KW | 台 | 13 | 3000 | 39000
135 | 成套配电箱2ALCF | 台 | 1 | 324 | 324
136 | 成套配电箱DTX | 台 | 2 | 4600 | 9200
137 | 成套配电箱 落地式ZKTX1 | 台 | 1 | 5000 | 5000
138 | 成套配电箱 落地式APRS | 台 | 1 | 3162 | 3162
139 | 成套配电箱2ALCT | 台 | 1 | 408 | 408
140 | 成套配电箱 落地式ZKTX2 | 台 | 1 | 5000 | 5000
141 | 成套配电箱 RSB | 台 | 1 | 978 | 978
142 | 成套配电箱ALRD | 台 | 1 | 4040 | 4040
【表10.2.2-31】
主要材料和工程设备一览表
工程名称:安装电气 |  |  |  | 标段: |  | 第6页 共7页
序号 | 名称、规格、型号 | 单位 | 数量 | 单价(元) | 合价（元） | 备注
143 | 成套配电箱3ALCT2 | 台 | 1 | 646 | 646
144 | 成套配电箱 落地式XFX | 台 | 1 | 12350 | 12350
145 | 成套配电箱2YJ2 | 台 | 1 | 4700 | 4700
146 | 成套配电箱2YJ1 | 台 | 1 | 4700 | 4700
147 | 成套配电箱 落地式XFAP2 | 台 | 1 | 11325 | 11325
148 | 成套配电箱 落地式ZAL1 | 台 | 1 | 13635 | 13635
149 | 成套配电箱 ATS | 台 | 1 | 2980 | 2980
150 | 成套配电箱1ALCF | 台 | 1 | 530 | 530
151 | 成套配电箱 XHB | 台 | 1 | 1360 | 1360
152 | 成套配电箱 落地式PLX | 台 | 1 | 16220 | 16220
153 | 成套配电箱 落地式YJX | 台 | 1 | 17866 | 17866
154 | 成套配电箱 落地式ZAPCF1 | 台 | 1 | 13227 | 13227
155 | 成套配电箱 WYX1 | 台 | 1 | 1760 | 1760
156 | 成套配电箱4AL | 台 | 1 | 712 | 712
157 | 成套配电箱 WYX2 | 台 | 1 | 1760 | 1760
158 | 成套配电箱2APCF2 | 台 | 1 | 2696 | 2696
159 | 成套配电箱3YJ | 台 | 1 | 4700 | 4700
160 | 成套配电箱1ALC2 | 台 | 1 | 706 | 706
161 | 成套配电箱DTST | 台 | 1 | 4600 | 4600
162 | 成套配电箱 茶水间插座箱 | 台 | 3 | 360 | 1080
163 | 成套配电箱2AL | 台 | 1 | 536 | 536
164 | 成套配电箱3AL | 台 | 1 | 520 | 520
165 | 成套配电箱6AL | 台 | 1 | 590 | 590
166 | 成套配电箱 落地式ZAPCF2 | 台 | 1 | 9960 | 9960
167 | 成套配电箱1AL | 台 | 1 | 406 | 406
168 | 成套配电箱1YJ | 台 | 1 | 4700 | 4700
169 | 成套配电箱5AL | 台 | 1 | 408 | 408
170 | 成套配电箱 落地式XFATS | 台 | 1 | 14870 | 14870
171 | 成套配电箱3ALCT1 | 台 | 1 | 388 | 388
【表10.2.2-31】
主要材料和工程设备一览表
工程名称:安装电气 |  |  |  | 标段: |  | 第7页 共7页
序号 | 名称、规格、型号 | 单位 | 数量 | 单价(元) | 合价（元） | 备注
172 | 成套配电箱3AL-1 | 台 | 1 | 356 | 356
173 | 成套配电箱 落地式XFAP1 | 台 | 1 | 11325 | 11325
174 | 成套配电箱成套配电箱安装 悬挂式半周长1.0m 变频器 | 台 | 2 | 5000 | 10000
175 | 成套配电箱ALSB | 台 | 1 | 342 | 342
176 | 成套配电箱3APCF2 | 台 | 1 | 1851 | 1851
177 | 成套配电箱1ALC1 | 台 | 1 | 658 | 658
178 | 成套配电箱成套配电箱安装 悬挂式半周长1.0m 屋顶风柜控制箱 | 台 | 2 | 2360 | 4720
179 | 成套配电箱2APCF3 | 台 | 1 | 2504 | 2504
180 | 成套配电箱 落地式ZAPCD | 台 | 1 | 14385 | 14385
181 | 成套配电箱 | 台 | 1 | 2251 | 2251
182 | 成套配电箱 落地式ZAL2 | 台 | 1 | 6420 | 6420
183 | 成套配电箱3APCF1 | 台 | 1 | 1284 | 1284
184 | 成套配电箱 PSX | 台 | 1 | 1170 | 1170
185 | 成套配电箱1ALG | 台 | 1 | 470 | 470
186 | 成套配电箱1ALBGT | 台 | 1 | 1162 | 1162
187 | 成套配电箱2APCF1 | 台 | 1 | 2456 | 2456
188 | 天棚荧光灯带天棚LED荧光灯带 | m | 128.96 | 32 | 4126.72

## 6_表10_2_2-13 【不含单列】单位(专业)工程招
【表10.2.2-13】
单位（专业）工程招标控制价费用表
工程名称:安装工程-安装室外电气 |  |  | 标段: | 第1页 共1页
序号 | 费用名称 |  | 计算公式 | 金额 (元) | 备注
1 | 分部分项工程费 |  | ∑(分部分项工程量×综合单价） | 1591109.97 | 见表10.2.2-16
1.1 | 其中 | 人工费+机械费 | ∑分部分项（定额人工费+定额机械费） | 66597.83
2 | 措施项目费 |  | （2.1+2.2） | 5441.04
2.1 | 施工技术措施项目费 |  | ∑(技措项目工程量×综合单价） |  | 见表10.2.2-16
2.1.1 | 其中 | 人工费+机械费 | ∑技措项目（定额人工费+定额机械费）
2.2 | 施工组织措施项目费 |  | (1.1+2.1.1)×8.17% | 5441.04 | 见表10.2.2-20
2.2.1 | 其中 | 安全文明施工基本费 | (1.1+2.1.1)×8.17% | 5441.04 | 见表10.2.2-20
3 | 其他项目费 |  | （3.1+3.2+3.3+3.4） | 80847.5
3.1 | 暂列金额 |  | 3.1.1+3.1.2+3.1.3 | 80847.5 | 见表10.2.2-21
3.1.1 | 其中 | 标化工地增加费 | 按招标文件规定额度列计 |  | 见表10.2.2-22
3.1.2 |  | 优质工程增加费 | 按招标文件规定额度列计 |  | 见表10.2.2-22
3.1.3 |  | 其他暂列金额 | 按招标文件规定额度列计 | 80847.5 | 见表10.2.2-22
3.2 | 暂估价 |  | 3.2.1+3.2.2+3.2.3 |  | 见表10.2.2-21
3.2.1 | 其中 | 材料（工程设备）暂估价 | 按招标文件规定额度列计 (或计入综合单价) |  | 见表10.2.2-23
3.2.2 |  | 专业工程暂估价 | 按招标文件规定额度列计 |  | 见表10.2.2-24
3.2.3 |  | 专项技术措施暂估价 | 按招标文件规定额度列计 |  | 见表10.2.2-25
3.3 | 计日工 |  | ∑计日工(暂估数量×综合单价） |  | 见表10.2.2-21
3.4 | 施工总承包服务费 |  | 3.4.1+3.4.2 |  | 见表10.2.2-21
3.4.1 | 其中 | 专业发包工程管理费 | ∑专业发包工程（暂估金额×费率） |  | 见表10.2.2-27
3.4.2 |  | 甲供材料设备管理费 | 甲供材料暂估金额×费率+甲供设备暂估金额×费率 |  | 见表10.2.2-27
4 | 规费 |  | (1.1+2.1.1)×30.63% | 20398.92
5 | 税金 |  | (1+2+3+4)×9% | 152801.77
招标控制价合计 |  |  | 1+2+3+4+5 | 1850599.2

## 6_表10_2_2-16 分部分项工程清单与计价表
【表10.2.2-16】
分部分项工程清单与计价表
单位(专业)工程名称:安装工程-安装室外电气 | [5 empty] | 标段: |  |  | 第1页 共3页
序号 | 项目编码 | 项目名称 | 项目特征 | 计量 单位 | 工程量 | 金 额 (元) |  |  |  |  | 备注
[6 empty] | 综合单价 | 合价 | 其中
[8 empty] | 人工费 | 机械费 | 暂估价
|  | 室外电气 |  |  |  |  | 1591109.97 | 62721.2 | 11525.63
1 | 030408003002 | 电缆保护管 | 1.钢管铺设 直径（mm）≤100 DN70 | m | 290.88 | 57.46 | 16713.96 | 2021.62 | 357.78
2 | 030408003003 | 电缆保护管 | 1.钢管铺设 直径（mm）≤100 DN100 | m | 1958.67 | 79.35 | 155420.46 | 13612.76 | 2409.16
3 | 030408003004 | 电缆保护管 | 1.钢管铺设 直径（mm）≤150 DN125 | m | 795.15 | 96.09 | 76405.96 | 6003.38 | 985.99
4 | 030408001023 | 电力电缆 | 1.铜芯电力电缆敷设 电缆 （截面mm2以下）35 WDZB2-YJY-4*35 | m | 261.65 | 119.62 | 31298.57 | 1229.76 | 34.01
5 | 030408001024 | 电力电缆 | 1.铜芯电力电缆敷设 电缆 （截面mm2以下）120 WDZB2-YJY-4*95 | m | 523.30 | 305.31 | 159768.72 | 4871.92 | 523.3
6 | 030408001025 | 电力电缆 | 1.铜芯电力电缆敷设 电缆 （截面mm2以下）120 WDZB2-YJY-4*120 | m | 1182.92 | 381.55 | 451343.13 | 11012.99 | 1182.92
7 | 030408001026 | 电力电缆 | 1.铜芯电力电缆敷设 电缆 （截面mm2以下）185 WDZB2-YJY-4*150 | m | 553.83 | 467.29 | 258799.22 | 5948.13 | 1517.49
8 | 030408001027 | 电力电缆 | 1.铜芯电力电缆敷设 电缆 （截面mm2以下）185 WDZB2-YJY-4*185 | m | 584.36 | 572.24 | 334394.17 | 6276.03 | 1601.15
9 | 030408006010 | 电力电缆头 | 1.户内干包式电力电缆头制作、安装 干包终端头（1kV以下截面mm2以下）35 WDZB2-YJY-4*35 | 个 | 2 | 93.08 | 186.16 | 63.78
10 | 030408006011 | 电力电缆头 | 1.户内干包式电力电缆头制作、安装 干包终端头（1kV以下截面mm2以下）120 WDZB2-YJY-4*95 | 个 | 4 | 170.11 | 680.44 | 208.6
本页小计 | [6 empty] | 1485010.79 | 51248.97 | 8611.8
【表10.2.2-16】
分部分项工程清单与计价表
单位(专业)工程名称:安装工程-安装室外电气 | [5 empty] | 标段: |  |  | 第2页 共3页
序号 | 项目编码 | 项目名称 | 项目特征 | 计量 单位 | 工程量 | 金 额 (元) |  |  |  |  | 备注
[6 empty] | 综合单价 | 合价 | 其中
[8 empty] | 人工费 | 机械费 | 暂估价
11 | 030408006012 | 电力电缆头 | 1.户内干包式电力电缆头制作、安装 干包终端头（1kV以下截面mm2以下）120 WDZB2-YJY-4*120 | 个 | 8 | 170.11 | 1360.88 | 417.2
12 | 030408006013 | 电力电缆头 | 1.户内干包式电力电缆头制作、安装 干包终端头（1kV以下截面mm2以下）240 WDZB2-YJY-4*150 | 个 | 4 | 267.35 | 1069.4 | 270.6
13 | 030408006014 | 电力电缆头 | 1.户内干包式电力电缆头制作、安装 干包终端头（1kV以下截面mm2以下）240 WDZB2-YJY-4*185 | 个 | 4 | 267.35 | 1069.4 | 270.6
14 | 031001006001 | 塑料管 | 1.室外塑料排水管（粘接） 公称直径 （mm以内）100 U-PVC110 | m | 72.00 | 24.07 | 1733.04 | 337.68
15 | 040803004001 | 管道包封 | 1.满包混凝土加固^非泵送商品混凝土 C15 | m | 93.00 | 488.67 | 45446.31 | 4323.57 | 54.87
16 | 040504001001 | 砌筑井 | 1.现浇混凝土模板 混凝土基础垫层木模 2.井 垫层混凝土^非泵送商品混凝土 C15 3.井砌筑 砖砌矩形 4.砖墙 抹灰井壁 5.检查井盖高强模塑料井盖安装 | 座 | 12 | 4106.36 | 49276.32 | 3665.52 | 219
17 | 010101003002 | 挖沟槽土方 | 1.挖掘机挖槽坑土方 不装车 三类土 | m3 | 503.29 | 7.51 | 3779.71 | 1474.64 | 1489.74
18 | 010103001002 | 回填方 | 1.挖掘机挖一般土方 不装车 三类土 | m3 | 398.00 | 5.94 | 2364.12 | 712.42 | 1150.22
本页小计 | [6 empty] | 106099.18 | 11472.23 | 2913.83
【表10.2.2-16】
分部分项工程清单与计价表
单位(专业)工程名称:安装工程-安装室外电气 | [5 empty] | 标段: |  |  | 第3页 共3页
序号 | 项目编码 | 项目名称 | 项目特征 | 计量 单位 | 工程量 | 金 额 (元) |  |  |  |  | 备注
[6 empty] | 综合单价 | 合价 | 其中
[8 empty] | 人工费 | 机械费 | 暂估价
合计 | [6 empty] | 1591109.97 | 62721.2 | 11525.63

## 6_表10_2_2-16 施工技术措施项目清单与计价表
【表10.2.2-16】
施工技术措施项目清单与计价表
单位(专业)工程名称:安装工程-安装室外电气 | [5 empty] | 标段: |  |  | 第1页 共1页
序号 | 项目编码 | 项目名称 | 项目特征 | 计量 单位 | 工程量 | 金 额 (元) |  |  |  |  | 备注
[6 empty] | 综合单价 | 合价 | 其中
[8 empty] | 人工费 | 机械费 | 暂估价
|  | [请输入分部名称,电子评标勿删] |  |  | 0
本页小计
合计

## 6_表10_2_2-20 施工组织(总价)措施项目清单与
【表10.2.2-20】
施工组织（总价）措施项目清单与计价表
工程名称:安装室外电气 |  |  | 标段: | 第1页 共1页
序号 | 项目编号 | 项目名称 | 计算基础 | 费率 (%) | 金额 (元) | 备注
1 | 031302001001 | 安全文明施工费 |  |  | 5441.04
1.1 |  | 安全文明施工基本费 | 定额人工费+定额机械费 | 8.17 | 5441.04
2 | Z03130200801 | 提前竣工增加费 | 定额人工费+定额机械费
3 | 031302004001 | 二次搬运费 | 定额人工费+定额机械费
4 | 031302005001 | 冬雨季施工增加费 | 定额人工费+定额机械费
5 |  | 其他施工组织措施费 | 按相关规定计算
合 计 |  |  |  |  | 5441.04

## 6_表10_2_2-21 其他项目清单与计价汇总表
【表10.2.2-21】
其他项目清单与计价汇总表
工程名称:安装室外电气 |  | 标段: | 第1页 共1页
序号 | 项 目 名 称 | 金额(元) | 备注
1 | 暂列金额 | 80847.5 | 明细详见表10.2.2-22
1.1 | 标化工地增加费 |  | 明细详见表10.2.2-22
1.2 | 优质工程增加费 |  | 明细详见表10.2.2-22
1.3 | 其他暂列金额 | 80847.5 | 明细详见表10.2.2-22
2 | 暂估价
2.1 | 材料（设备）暂估价 |  | 明细详见表10.2.2-23
2.2 | 专业工程暂估价 |  | 明细详见表10.2.2-24
2.3 | 专项技术措施暂估价 |  | 明细详见表10.2.2-25
3 | 计日工 |  | 明细详见表10.2.2-26
4 | 总承包服务费 |  | 明细详见表10.2.2-27
合 计 |  | 80847.5 | 0

## 6_表10_2_2-22 暂列金额明细表
【表10.2.2-22】
暂列金额明细表
工程名称:安装室外电气 |  |  | 标段: | 第1页 共1页
序号 | 项 目 名 称 | 计量单位 | 暂定金额(元) | 备注
1 | 标化工地增加费 | 项
2 | 优质工程增加费 | 项
3 | 其他暂列金额 | 项 | 80847.5 | 估算比例一般不高于5%
3.1 | 其他暂列金额 | 项 | 80847.5
合计 |  |  | 80847.5 | -

## 6_表10_2_2-29 主要工日一览表
【表10.2.2-29】
主要工日一览表
工程名称:安装室外电气 |  |  | 标段: |  | 第1页 共1页
序号 | 工日名称（类别） | 单位 | 数 量 | 单价(元) | 合价（元） | 备注
1 | 一类人工 | 工日 | 15.837 | 138 | 2185.51
2 | 二类人工 | 工日 | 406.375 | 149 | 60549.88

## 6_表10_2_2-31 主要材料和工程设备一览表
【表10.2.2-31】
主要材料和工程设备一览表
工程名称:安装室外电气 |  |  |  | 标段: |  | 第1页 共1页
序号 | 名称、规格、型号 | 单位 | 数量 | 单价(元) | 合价（元） | 备注
1 | 碳素结构钢镀锌焊接钢管 DN70 | m | 299.606 | 42.94 | 12865.08
2 | 碳素结构钢镀锌焊接钢管DN100 | m | 2017.43 | 64.2 | 129511.34
3 | 碳素结构钢镀锌焊接钢管 DN125 | m | 819.005 | 78.95 | 64660.44
4 | 塑料排水管 U-PVC110 | m | 71.496 | 16.65 | 1190.41
5 | 电力电缆 WDZB2-YJY-4*150 | m | 559.368 | 444.48 | 248626.77
6 | 电力电缆 WDZB2-YJY-4*95 | m | 528.533 | 288.6 | 152535.68
7 | 电力电缆 WDZB2-YJY-4*120 | m | 1194.749 | 364.09 | 434993.77
8 | 电力电缆 WDZB2-YJY-4*185 | m | 590.204 | 548.39 | 323661.38
9 | 电力电缆 WDZB2-YJY-4*35 | m | 264.267 | 111.83 | 29553.51
10 | 检查井盖高强模塑料井盖安装 | 套 | 12 | 1670 | 20040

## 7_表10_2_2-13 【不含单列】单位(专业)工程招
【表10.2.2-13】
单位（专业）工程招标控制价费用表
工程名称:安装工程-暖通 |  |  | 标段: | 第1页 共1页
序号 | 费用名称 |  | 计算公式 | 金额 (元) | 备注
1 | 分部分项工程费 |  | ∑(分部分项工程量×综合单价） | 30294.45 | 见表10.2.2-16
1.1 | 其中 | 人工费+机械费 | ∑分部分项（定额人工费+定额机械费） | 7673.47
2 | 措施项目费 |  | （2.1+2.2） | 854.6
2.1 | 施工技术措施项目费 |  | ∑(技措项目工程量×综合单价） | 223.7 | 见表10.2.2-16
2.1.1 | 其中 | 人工费+机械费 | ∑技措项目（定额人工费+定额机械费） | 48.7
2.2 | 施工组织措施项目费 |  | (1.1+2.1.1)×8.17% | 630.9 | 见表10.2.2-20
2.2.1 | 其中 | 安全文明施工基本费 | (1.1+2.1.1)×8.17% | 630.9 | 见表10.2.2-20
3 | 其他项目费 |  | （3.1+3.2+3.3+3.4） | 1675.72
3.1 | 暂列金额 |  | 3.1.1+3.1.2+3.1.3 | 1675.72 | 见表10.2.2-21
3.1.1 | 其中 | 标化工地增加费 | 按招标文件规定额度列计 |  | 见表10.2.2-22
3.1.2 |  | 优质工程增加费 | 按招标文件规定额度列计 |  | 见表10.2.2-22
3.1.3 |  | 其他暂列金额 | 按招标文件规定额度列计 | 1675.72 | 见表10.2.2-22
3.2 | 暂估价 |  | 3.2.1+3.2.2+3.2.3 |  | 见表10.2.2-21
3.2.1 | 其中 | 材料（工程设备）暂估价 | 按招标文件规定额度列计 (或计入综合单价) |  | 见表10.2.2-23
3.2.2 |  | 专业工程暂估价 | 按招标文件规定额度列计 |  | 见表10.2.2-24
3.2.3 |  | 专项技术措施暂估价 | 按招标文件规定额度列计 |  | 见表10.2.2-25
3.3 | 计日工 |  | ∑计日工(暂估数量×综合单价） |  | 见表10.2.2-21
3.4 | 施工总承包服务费 |  | 3.4.1+3.4.2 |  | 见表10.2.2-21
3.4.1 | 其中 | 专业发包工程管理费 | ∑专业发包工程（暂估金额×费率） |  | 见表10.2.2-27
3.4.2 |  | 甲供材料设备管理费 | 甲供材料暂估金额×费率+甲供设备暂估金额×费率 |  | 见表10.2.2-27
4 | 规费 |  | (1.1+2.1.1)×30.63% | 2365.3
5 | 税金 |  | (1+2+3+4)×9% | 3167.11
招标控制价合计 |  |  | 1+2+3+4+5 | 38357.18

## 7_表10_2_2-16 分部分项工程清单与计价表
【表10.2.2-16】
分部分项工程清单与计价表
单位(专业)工程名称:安装工程-暖通 | [5 empty] | 标段: |  |  | 第1页 共3页
序号 | 项目编码 | 项目名称 | 项目特征 | 计量 单位 | 工程量 | 金 额 (元) |  |  |  |  | 备注
[6 empty] | 综合单价 | 合价 | 其中
[8 empty] | 人工费 | 机械费 | 暂估价
|  | 送排风 |  |  |  |  | 24699.81 | 6578.17 | 1048.47
1 | 030702001001 | 碳钢通风管道 | 1.名 称：碳钢通风管道 2.材 质：镀锌薄钢板 3.形 状：矩形 4.规 格：边长（mm）≤320 5.板材厚度：0.5 6.管件、法兰等附件及支架设计要求：型钢 7.接口形式：共板法兰连接 | m2 | 68.68 | 138.77 | 9530.72 | 4062.42 | 882.54
2 | 030702001002 | 碳钢通风管道 | 1.名 称：碳钢通风管道 2.材 质：镀锌薄钢板 3.形 状：矩形 4.规 格：边长（mm）≤1000 5.板材厚度：0.75 6.管件、法兰等附件及支架设计要求：型钢 7.接口形式：共板法兰连接 | m2 | 9.28 | 100.87 | 936.07 | 287.87 | 55.96
3 | 030108003001 | 轴流通风机 | 1.名称：吊装排风风机 2.型号：GDF4.0-8 3.规格：L=2400m3/h;H=260Pa;N=0.37Kw 4.减振底座形式、数量：弹簧减震器4只 | 台 | 1 | 3334.13 | 3334.13 | 192.22
4 | 030703019001 | 柔性接口 | 1.名 称：软管接口 2.规 格：帆布软接 | m2 | 0.61 | 277.3 | 169.15 | 48.9 | 1.13
本页小计 | [6 empty] | 13970.07 | 4591.41 | 939.63
【表10.2.2-16】
分部分项工程清单与计价表
单位(专业)工程名称:安装工程-暖通 | [5 empty] | 标段: |  |  | 第2页 共3页
序号 | 项目编码 | 项目名称 | 项目特征 | 计量 单位 | 工程量 | 金 额 (元) |  |  |  |  | 备注
[6 empty] | 综合单价 | 合价 | 其中
[8 empty] | 人工费 | 机械费 | 暂估价
5 | 030703011001 | 铝及铝合金风口、散流器 | 1.名 称：铝合金单层防雨百叶 2.型 号、规 格：320*200 | 个 | 8 | 107.49 | 859.92 | 110.88 | 1.04
6 | 030703011002 | 铝及铝合金风口、散流器 | 1.名 称：铝合金单层防雨百叶 2.型 号、规 格：200*200 | 个 | 3 | 90.67 | 272.01 | 32.19 | 0.39
7 | 030703011003 | 铝及铝合金风口、散流器 | 1.名 称：铝合金单层百叶风口 2.型 号、规 格：500*500 | 个 | 1 | 206.86 | 206.86 | 28.91 | 0.13
8 | 030703001001 | 碳钢阀门 | 1.名 称：70℃防火调节阀 2.型 号：700*320 3.支架形式、材质：型钢吊支架 | 个 | 1 | 518.26 | 518.26 | 55.28 | 3.81
9 | 030703001002 | 碳钢阀门 | 1.名 称：70℃防火调节阀 2.型 号：320*200 3.支架形式、材质：型钢吊支架 | 个 | 8 | 335.6 | 2684.8 | 442.24 | 30.48
10 | 030703001003 | 碳钢阀门 | 1.名 称：70℃防火调节阀 2.型 号：200*200 3.支架形式、材质：型钢吊支架 | 个 | 3 | 308.2 | 924.6 | 165.84 | 11.43
11 | 030404033002 | 风扇 | 1.名 称：排风扇带止回阀 2.型 号：BLD-400 3.规 格：L=400m3/h;H=185Pa;N=45w 4.安装方式：嵌入式安装 | 台 | 24 | 175.04 | 4200.96 | 750.96
12 | 031002002001 | 设备支吊架 | 1.材 质：型钢 2.管架形式：风机设备支架 | Kg | 20.00 | 14.07 | 281.4 | 108 | 22.6
13 | 031201003002 | 金属结构刷油 | 1.除锈级别：手工轻锈 2.油漆品种：红丹防锈漆、调和漆 3.结构类型：一般管架 4.涂刷遍数、漆膜厚度：各两遍 | m2 | 125.69 | 2.15 | 270.23 | 116.89 | 38.96
本页小计 | [6 empty] | 10219.04 | 1811.19 | 108.84
【表10.2.2-16】
分部分项工程清单与计价表
单位(专业)工程名称:安装工程-暖通 | [5 empty] | 标段: |  |  | 第3页 共3页
序号 | 项目编码 | 项目名称 | 项目特征 | 计量 单位 | 工程量 | 金 额 (元) |  |  |  |  | 备注
[6 empty] | 综合单价 | 合价 | 其中
[8 empty] | 人工费 | 机械费 | 暂估价
14 | 030704001001 | 通风工程检测、 调试 | 1.名称：通风空调系统调试费 | 系统 | 1 | 510.7 | 510.7 | 175.57
|  | 防排烟 |  |  |  |  | 5594.64 | 764.14 | 48.12
15 | 030702012001 | 挡烟垂壁 | 1.名称：防火帆布固定挡烟垂壁 | m | 22.93 | 120.25 | 2757.33 | 444.15 | 27.97
16 | 030702012002 | 挡烟垂壁 | 1.名称：防火玻璃固定挡烟垂壁 | m | 16.52 | 171.75 | 2837.31 | 319.99 | 20.15
本页小计 | [6 empty] | 6105.34 | 939.71 | 48.12
合计 | [6 empty] | 30294.45 | 7342.31 | 1096.59

## 7_表10_2_2-16 施工技术措施项目清单与计价表
【表10.2.2-16】
施工技术措施项目清单与计价表
单位(专业)工程名称:安装工程-暖通 | [5 empty] | 标段: |  |  | 第1页 共1页
序号 | 项目编码 | 项目名称 | 项目特征 | 计量 单位 | 工程量 | 金 额 (元) |  |  |  |  | 备注
[6 empty] | 综合单价 | 合价 | 其中
[8 empty] | 人工费 | 机械费 | 暂估价
|  | 脚手架搭拆 |  |  | 0 |  | 223.7 | 53.75
1 | 031301017002 | 脚手架搭拆 | 1.名称：脚手架搭拆费第七册 | 项 | 1 | 223.7 | 223.7 | 53.75
本页小计 | [6 empty] | 223.7 | 53.75
合计 | [6 empty] | 223.7 | 53.75

## 7_表10_2_2-20 施工组织(总价)措施项目清单与
【表10.2.2-20】
施工组织（总价）措施项目清单与计价表
工程名称:暖通 |  |  | 标段: | 第1页 共1页
序号 | 项目编号 | 项目名称 | 计算基础 | 费率 (%) | 金额 (元) | 备注
1 | 031302001001 | 安全文明施工费 |  |  | 630.9
1.1 |  | 安全文明施工基本费 | 定额人工费+定额机械费 | 8.17 | 630.9
2 | Z03130200801 | 提前竣工增加费 | 定额人工费+定额机械费
3 | 031302004001 | 二次搬运费 | 定额人工费+定额机械费
4 | 031302005001 | 冬雨季施工增加费 | 定额人工费+定额机械费
5 |  | 其他施工组织措施费 | 按相关规定计算
合 计 |  |  |  |  | 630.9

## 7_表10_2_2-21 其他项目清单与计价汇总表
【表10.2.2-21】
其他项目清单与计价汇总表
工程名称:暖通 |  | 标段: | 第1页 共1页
序号 | 项 目 名 称 | 金额(元) | 备注
1 | 暂列金额 | 1675.72 | 明细详见表10.2.2-22
1.1 | 标化工地增加费 |  | 明细详见表10.2.2-22
1.2 | 优质工程增加费 |  | 明细详见表10.2.2-22
1.3 | 其他暂列金额 | 1675.72 | 明细详见表10.2.2-22
2 | 暂估价
2.1 | 材料（设备）暂估价 |  | 明细详见表10.2.2-23
2.2 | 专业工程暂估价 |  | 明细详见表10.2.2-24
2.3 | 专项技术措施暂估价 |  | 明细详见表10.2.2-25
3 | 计日工 |  | 明细详见表10.2.2-26
4 | 总承包服务费 |  | 明细详见表10.2.2-27
合 计 |  | 1675.72 | 0

## 7_表10_2_2-22 暂列金额明细表
【表10.2.2-22】
暂列金额明细表
工程名称:暖通 |  |  | 标段: | 第1页 共1页
序号 | 项 目 名 称 | 计量单位 | 暂定金额(元) | 备注
1 | 标化工地增加费 | 项
2 | 优质工程增加费 | 项
3 | 其他暂列金额 | 项 | 1675.72 | 估算比例一般不高于5%
3.1 | 其他暂列金额 | 项 | 1675.72
合计 |  |  | 1675.72 | -

## 7_表10_2_2-29 主要工日一览表
【表10.2.2-29】
主要工日一览表
工程名称:暖通 |  |  | 标段: |  | 第1页 共1页
序号 | 工日名称（类别） | 单位 | 数 量 | 单价(元) | 合价（元） | 备注
1 | 二类人工 | 工日 | 49.637 | 149 | 7395.91

## 7_表10_2_2-31 主要材料和工程设备一览表
【表10.2.2-31】
主要材料和工程设备一览表
工程名称:暖通 |  |  |  | 标段: |  | 第1页 共1页
序号 | 名称、规格、型号 | 单位 | 数量 | 单价(元) | 合价（元） | 备注
1 | 型钢综合 | kg | 21 | 4.77 | 100.17
2 | 镀锌薄钢板δ0.5 | m2 | 81.042 | 25.2 | 2042.26
3 | 镀锌薄钢板δ0.75 | m2 | 10.95 | 34.8 | 381.02
4 | 酚醛调和漆各色 | kg | 1.886 | 15 | 28.29
5 | 醇酸防锈漆C53-1 | kg | 2.652 | 13 | 34.48
6 | 70℃防火调节阀200*200 | 个 | 3 | 222.65 | 667.95
7 | 70℃防火调节阀700*320 | 个 | 1 | 432.71 | 432.71
8 | 70℃防火调节阀320*200 | 个 | 8 | 250.05 | 2000.4
9 | 弹簧减震器 | 个 | 4 | 32 | 128
10 | 排风风机GDF4.0-8L=2400m3/h;H=260Pa;N=0.37Kw | 台 | 1 | 2954 | 2954
11 | 铝合金单层百叶风口500*500 | 个 | 1 | 160.4 | 160.4
12 | 铝合金单层防雨百叶320*200 | 个 | 8 | 84.81 | 678.48
13 | 铝合金单层防雨百叶200*200 | 个 | 3 | 72.92 | 218.76
14 | 防火帆布固定挡烟垂壁 | m | 22.93 | 86 | 1971.98
15 | 防火玻璃固定挡烟垂壁 | m | 16.52 | 137.5 | 2271.5
16 | 排风扇带止回阀BLD-400L=400m3/h;H=185Pa;N=45w | 台 | 24 | 133 | 3192

## 8_表10_2_2-13 【不含单列】单位(专业)工程招
【表10.2.2-13】
单位（专业）工程招标控制价费用表
工程名称:安装工程-给排水 |  |  | 标段: | 第1页 共1页
序号 | 费用名称 |  | 计算公式 | 金额 (元) | 备注
1 | 分部分项工程费 |  | ∑(分部分项工程量×综合单价） | 573147.47 | 见表10.2.2-16
1.1 | 其中 | 人工费+机械费 | ∑分部分项（定额人工费+定额机械费） | 88768.35
2 | 措施项目费 |  | （2.1+2.2） | 11962.05
2.1 | 施工技术措施项目费 |  | ∑(技措项目工程量×综合单价） | 4627.38 | 见表10.2.2-16
2.1.1 | 其中 | 人工费+机械费 | ∑技措项目（定额人工费+定额机械费） | 1007.31
2.2 | 施工组织措施项目费 |  | (1.1+2.1.1)×8.17% | 7334.67 | 见表10.2.2-20
2.2.1 | 其中 | 安全文明施工基本费 | (1.1+2.1.1)×8.17% | 7334.67 | 见表10.2.2-20
3 | 其他项目费 |  | （3.1+3.2+3.3+3.4） | 30630.39
3.1 | 暂列金额 |  | 3.1.1+3.1.2+3.1.3 | 30630.39 | 见表10.2.2-21
3.1.1 | 其中 | 标化工地增加费 | 按招标文件规定额度列计 |  | 见表10.2.2-22
3.1.2 |  | 优质工程增加费 | 按招标文件规定额度列计 |  | 见表10.2.2-22
3.1.3 |  | 其他暂列金额 | 按招标文件规定额度列计 | 30630.39 | 见表10.2.2-22
3.2 | 暂估价 |  | 3.2.1+3.2.2+3.2.3 |  | 见表10.2.2-21
3.2.1 | 其中 | 材料（工程设备）暂估价 | 按招标文件规定额度列计 (或计入综合单价) |  | 见表10.2.2-23
3.2.2 |  | 专业工程暂估价 | 按招标文件规定额度列计 |  | 见表10.2.2-24
3.2.3 |  | 专项技术措施暂估价 | 按招标文件规定额度列计 |  | 见表10.2.2-25
3.3 | 计日工 |  | ∑计日工(暂估数量×综合单价） |  | 见表10.2.2-21
3.4 | 施工总承包服务费 |  | 3.4.1+3.4.2 |  | 见表10.2.2-21
3.4.1 | 其中 | 专业发包工程管理费 | ∑专业发包工程（暂估金额×费率） |  | 见表10.2.2-27
3.4.2 |  | 甲供材料设备管理费 | 甲供材料暂估金额×费率+甲供设备暂估金额×费率 |  | 见表10.2.2-27
4 | 规费 |  | (1.1+2.1.1)×30.63% | 27498.28
5 | 税金 |  | (1+2+3+4)×9% | 57891.44
招标控制价合计 |  |  | 1+2+3+4+5 | 701129.63

## 8_表10_2_2-16 分部分项工程清单与计价表
【表10.2.2-16】
分部分项工程清单与计价表
单位(专业)工程名称:安装工程-给排水 | [5 empty] | 标段: |  |  | 第1页 共31页
序号 | 项目编码 | 项目名称 | 项目特征 | 计量 单位 | 工程量 | 金 额 (元) |  |  |  |  | 备注
[6 empty] | 综合单价 | 合价 | 其中
[8 empty] | 人工费 | 机械费 | 暂估价
|  | 机械排水 |  |  |  |  | 10447.92 | 1226.64 | 128.68
1 | 031001001001 | 镀锌钢管 | 1.安装部位：室内 2.介质：集水井排水 3.规格、压力等级：镀锌钢管 DN100 4.连接形式：螺纹连接 5.压力试验及吹、洗设计要求：按施工验收规范要求 | m | 3.91 | 118.77 | 464.39 | 93.57 | 3.28
2 | 031001001002 | 镀锌钢管 | 1.安装部位：室内 2.介质：集水井排水 3.规格、压力等级：镀锌钢管 DN80 4.连接形式：螺纹连接 5.压力试验及吹、洗设计要求：按施工验收规范要求 | m | 10.53 | 91.98 | 968.55 | 221.97 | 8.74
3 | 030109011001 | 潜水泵 | 1.名称：潜水排污泵 2.型号、规格：Q=25.0m3/h H=13m N=2.2Kw | 台 | 2 | 2243.44 | 4486.88 | 173.44 | 33.46
4 | 031003010001 | 软接头（软管） | 1.材 质：法兰式橡胶软接头 2.规 格：KXT-16 DN80 3.连接形式：碳钢螺纹法兰连接 | 个 | 2 | 417.98 | 835.96 | 123.08 | 24.76
5 | 031003002001 | 螺纹法兰阀门 | 1.阀门类型：法兰止回阀 3.规格、压力等级：H44T-16 DN80 4.连接形式：碳钢螺纹法兰连接 | 个 | 2 | 691.02 | 1382.04 | 123.38 | 2.82
6 | 031003002002 | 螺纹法兰阀门 | 1.阀门类型：法兰闸阀 2.规格、压力等级：Z41H-16 DN80 3.连接形式：碳钢螺纹法兰连接 | 个 | 2 | 663.02 | 1326.04 | 123.38 | 2.82
本页小计 | [6 empty] | 9463.86 | 858.82 | 75.88
【表10.2.2-16】
分部分项工程清单与计价表
单位(专业)工程名称:安装工程-给排水 | [5 empty] | 标段: |  |  | 第2页 共31页
序号 | 项目编码 | 项目名称 | 项目特征 | 计量 单位 | 工程量 | 金 额 (元) |  |  |  |  | 备注
[6 empty] | 综合单价 | 合价 | 其中
[8 empty] | 人工费 | 机械费 | 暂估价
7 | 030601002001 | 压力仪表 | 1.压力仪表名称：压力表 2.型 号：Y-150 3.规 格：0.1~1.6MPa 4.压力表弯材质、规格：全铜表弯 | 台 | 2 | 142.23 | 284.46 | 87.88 | 1.52
8 | 031003001001 | 螺纹阀门 | 1.阀门类型：旋塞阀 2.阀门材质：铜质 3.规格、压力等级：DN15 4.连接形式：螺纹连接 | 个 | 2 | 41.44 | 82.88 | 14.9 | 0.28
9 | 031201001001 | 管道刷油 | 1.油漆品种：红丹防锈漆、调和漆 2.涂刷遍数、漆膜厚度：各两遍 | m2 | 4.33 | 18.14 | 78.55 | 36.98
10 | 031002001002 | 管道支吊架 | 1.材 质：型钢 2.管架形式：一般管架 | Kg | 13.25 | 16.59 | 219.82 | 93.41 | 12.32
11 | 031201003003 | 金属结构刷油 | 1.除锈级别：手工轻锈 2.油漆品种：红丹防锈漆、调和漆 3.结构类型：一般管架 4.涂刷遍数、漆膜厚度：各两遍 | kg | 13.25 | 2.15 | 28.49 | 12.32 | 4.11
12 | 031002003001 | 套管 | 1.名称、类型：刚性防水套管 2.材 质：碳钢 3.规 格：DN100 | 个 | 1 | 289.86 | 289.86 | 122.33 | 34.57
|  | 污废水 |  |  |  |  | 41223.3 | 13319.91 | 2345.93
本页小计 | [6 empty] | 984.06 | 367.82 | 52.8
【表10.2.2-16】
分部分项工程清单与计价表
单位(专业)工程名称:安装工程-给排水 | [5 empty] | 标段: |  |  | 第3页 共31页
序号 | 项目编码 | 项目名称 | 项目特征 | 计量 单位 | 工程量 | 金 额 (元) |  |  |  |  | 备注
[6 empty] | 综合单价 | 合价 | 其中
[8 empty] | 人工费 | 机械费 | 暂估价
13 | 031001006002 | 塑料管 | 1.安装部位：室内 2.介质：排水 3.材质、规格：U-PVC排水管φ110*3.2，阻火圈安装 φ110 4.连接形式：零件承插粘接 5.压力试验及吹、洗设计要求：按施工验收规范要求 | m | 554.70 | 27.88 | 15465.04 | 3289.37
14 | 031001006003 | 塑料管 | 1.安装部位：室内 2.介质：排水 3.材质、规格：U-PVC排水管φ75*2.3 4.连接形式：零件承插粘接 5.压力试验及吹、洗设计要求：按施工验收规范要求 | m | 72.60 | 15.3 | 1110.78 | 309.28
15 | 031001006004 | 塑料管 | 1.安装部位：室内 2.介质：排水 3.材质、规格：U-PVC排水管φ50*2.0 4.连接形式：零件承插粘接 5.压力试验及吹、洗设计要求：按施工验收规范要求 | m | 149.54 | 9.39 | 1404.18 | 414.23
16 | 030817005001 | 钢制排水漏斗制作安装 | 1.形式、材质：末端试水钢制排水漏斗 2.口径规格：DN75 | 个 | 3 | 133.91 | 401.73 | 146.16 | 56.82
17 | 031004014001 | 给、排水附(配)件 | 1.材 质：地面扫除口 2.型号、规格：DN75 | 组 | 1 | 48.89 | 48.89 | 6.21
18 | 031004014002 | 给、排水附(配)件 | 1.材 质：地面扫除口 2.型号、规格：DN100 | 组 | 7 | 59.19 | 414.33 | 44.45
本页小计 | [6 empty] | 18844.95 | 4209.7 | 56.82
【表10.2.2-16】
分部分项工程清单与计价表
单位(专业)工程名称:安装工程-给排水 | [5 empty] | 标段: |  |  | 第4页 共31页
序号 | 项目编码 | 项目名称 | 项目特征 | 计量 单位 | 工程量 | 金 额 (元) |  |  |  |  | 备注
[6 empty] | 综合单价 | 合价 | 其中
[8 empty] | 人工费 | 机械费 | 暂估价
19 | 031004014003 | 给、排水附(配)件 | 1.材 质：不锈钢地漏 2.型号、规格：DN50 | 组 | 43 | 39.09 | 1680.87 | 450.64
20 | 031004014004 | 给、排水附(配)件 | 1.材 质：不锈钢地漏 2.型号、规格：DN100 | 组 | 3 | 77.53 | 232.59 | 73.23
21 | 031004014005 | 给、排水附(配)件 | 1.材 质：网框地漏 2.型号、规格：DN100 | 组 | 6 | 92.68 | 556.08 | 146.46
22 | 031002003002 | 套管 | 1.名称、类型：刚性防水套管 2.材 质：碳钢 3.规 格：DN100 | 个 | 66 | 289.86 | 19130.76 | 8073.78 | 2281.62
23 | 031002003003 | 套管 | 1.名称、类型：一般穿楼板钢套管 2.材 质：碳钢 3.规 格：DN150 | 个 | 7 | 111.15 | 778.05 | 366.1 | 7.49
|  | 雨水 |  |  |  |  | 35981.67 | 12151.66 | 1045.23
24 | 031001006005 | 塑料管 | 1.安装部位：室内及沿外墙 2.介质：雨水； 3.材质、规格：抗紫外线PVC-U雨水排水管φ110*3.2 4.连接形式：零件承插粘接 5.压力试验及吹、洗设计要求：按施工验收规范要求 | m | 89.00 | 43.25 | 3849.25 | 1213.07
本页小计 | [6 empty] | 26227.6 | 10323.28 | 2289.11
【表10.2.2-16】
分部分项工程清单与计价表
单位(专业)工程名称:安装工程-给排水 | [5 empty] | 标段: |  |  | 第5页 共31页
序号 | 项目编码 | 项目名称 | 项目特征 | 计量 单位 | 工程量 | 金 额 (元) |  |  |  |  | 备注
[6 empty] | 综合单价 | 合价 | 其中
[8 empty] | 人工费 | 机械费 | 暂估价
25 | 031001006006 | 塑料管 | 1.安装部位：室内及沿外墙 2.介质：雨水； 3.材质、规格：抗紫外线PVC-U雨水排水管φ75*2.3 4.连接形式：零件承插粘接，含雨水斗 5.压力试验及吹、洗设计要求：按施工验收规范要求 | m | 27.22 | 43.84 | 1193.32 | 332.63
26 | 031001006007 | 塑料管 | 1.安装部位：室内及沿外墙 2.介质：雨水 3.材质、规格：U-PVC雨水管φ110*3.2 4.连接形式：零件承插粘接，含雨水斗、阻火圈 5.压力试验及吹、洗设计要求：按施工验收规范要求 | m | 315.47 | 55.71 | 17574.83 | 4741.51
27 | 031001006008 | 塑料管 | 1.安装部位：室内及沿外墙 2.介质：雨水 3.材质、规格：U-PVC雨水管φ50*2.0 4.连接形式：零件承插粘接 5.压力试验及吹、洗设计要求：按施工验收规范要求 | m | 3.44 | 24.38 | 83.87 | 42.04
28 | 031004014006 | 给、排水附(配)件 | 1.材 质：不锈钢地漏 2.型号、规格：DN50 | 组 | 4 | 39.09 | 156.36 | 41.92
29 | 031002003004 | 套管 | 1.名称、类型：刚性防水套管 2.材 质：碳钢 3.规 格：DN80 | 个 | 6 | 238.59 | 1431.54 | 630.24 | 138.18
本页小计 | [6 empty] | 20439.92 | 5788.34 | 138.18
【表10.2.2-16】
分部分项工程清单与计价表
单位(专业)工程名称:安装工程-给排水 | [5 empty] | 标段: |  |  | 第6页 共31页
序号 | 项目编码 | 项目名称 | 项目特征 | 计量 单位 | 工程量 | 金 额 (元) |  |  |  |  | 备注
[6 empty] | 综合单价 | 合价 | 其中
[8 empty] | 人工费 | 机械费 | 暂估价
30 | 031002003005 | 套管 | 1.名称、类型：刚性防水套管 2.材 质：碳钢 3.规 格：DN100 | 个 | 25 | 289.86 | 7246.5 | 3058.25 | 864.25
31 | 031002003006 | 套管 | 1.名称、类型：一般穿楼板钢套管 2.材 质：碳钢 3.规 格：DN150 | 个 | 40 | 111.15 | 4446 | 2092 | 42.8
|  | 给水 |  |  |  |  | 168361.25 | 29627.28 | 907.88
32 | 031001006009 | 塑料管 | 1.安装部位：室内 2.介质：给水 3.材质、规格：PPR冷水管 DN15 4.连接形式：热熔连接 5.压力试验及吹、洗设计要求：按施工验收规范要求 | m | 155.63 | 14.56 | 2265.97 | 1069.18 | 17.12
33 | 031001006010 | 塑料管 | 1.安装部位：室内 2.介质：给水 3.材质、规格：PPR冷水管 DN20 4.连接形式：热熔连接 5.压力试验及吹、洗设计要求：按施工验收规范要求 | m | 31.17 | 17.52 | 546.1 | 240.63 | 3.43
34 | 031001006011 | 塑料管 | 1.安装部位：室内 2.介质：给水 3.材质、规格：PPR冷水管 DN25 4.连接形式：热熔连接 5.压力试验及吹、洗设计要求：按施工验收规范要求 | m | 221.76 | 23.1 | 5122.66 | 1902.7 | 24.39
本页小计 | [6 empty] | 19627.23 | 8362.76 | 951.99
【表10.2.2-16】
分部分项工程清单与计价表
单位(专业)工程名称:安装工程-给排水 | [5 empty] | 标段: |  |  | 第7页 共31页
序号 | 项目编码 | 项目名称 | 项目特征 | 计量 单位 | 工程量 | 金 额 (元) |  |  |  |  | 备注
[6 empty] | 综合单价 | 合价 | 其中
[8 empty] | 人工费 | 机械费 | 暂估价
35 | 031001006012 | 塑料管 | 1.安装部位：室内 2.介质：给水 3.材质、规格：PPR冷水管 DN32 4.连接形式：热熔连接 5.压力试验及吹、洗设计要求：按施工验收规范要求 | m | 62.04 | 30.4 | 1886.02 | 639.01 | 6.82
36 | 031001006013 | 塑料管 | 1.安装部位：室内 2.介质：给水 3.材质、规格：PPR冷水管 DN40 4.连接形式：热熔连接 5.压力试验及吹、洗设计要求：按施工验收规范要求 | m | 49.93 | 42.74 | 2134.01 | 629.62 | 5.49
37 | 031001006014 | 塑料管 | 1.安装部位：室内 2.介质：给水 3.材质、规格：PPR冷水管 DN50 4.连接形式：热熔连接 5.压力试验及吹、洗设计要求：按施工验收规范要求 | m | 27.29 | 54.22 | 1479.66 | 353.41 | 5.19
38 | 031001007001 | 复合管 | 1.安装部位：室内 2.介质：给水 3.材质、规格：给水衬塑复合钢管 DN15 4.连接形式：管件螺纹连接，含管件 5.压力试验及吹、洗设计要求：按施工验收规范要求 | m | 1.98 | 34.56 | 68.43 | 26.31 | 0.36
本页小计 | [6 empty] | 5568.12 | 1648.35 | 17.86
【表10.2.2-16】
分部分项工程清单与计价表
单位(专业)工程名称:安装工程-给排水 | [5 empty] | 标段: |  |  | 第8页 共31页
序号 | 项目编码 | 项目名称 | 项目特征 | 计量 单位 | 工程量 | 金 额 (元) |  |  |  |  | 备注
[6 empty] | 综合单价 | 合价 | 其中
[8 empty] | 人工费 | 机械费 | 暂估价
39 | 031001007002 | 复合管 | 1.安装部位：室内 2.介质：给水 3.材质、规格：给水衬塑复合钢管 DN20 4.连接形式：管件螺纹连接，含管件 5.压力试验及吹、洗设计要求：按施工验收规范要求 | m | 6.20 | 39.47 | 244.71 | 82.4 | 1.3
40 | 031001007003 | 复合管 | 1.安装部位：室内 2.介质：给水 3.材质、规格：给水衬塑复合钢管 DN25 4.连接形式：管件螺纹连接，含管件 5.压力试验及吹、洗设计要求：按施工验收规范要求 | m | 4.44 | 52.73 | 234.12 | 71 | 2.31
41 | 031001007004 | 复合管 | 1.安装部位：室内 2.介质：给水 3.材质、规格：给水衬塑复合钢管 DN32 4.连接形式：管件螺纹连接，含管件 5.压力试验及吹、洗设计要求：按施工验收规范要求 | m | 2.70 | 64.06 | 172.96 | 43.17 | 1.84
42 | 031001007005 | 复合管 | 1.安装部位：室内 2.介质：给水 3.材质、规格：给水衬塑复合钢管 DN40 4.连接形式：管件螺纹连接，含管件 5.压力试验及吹、洗设计要求：按施工验收规范要求 | m | 66.61 | 73.35 | 4885.84 | 1294.23 | 49.29
本页小计 | [6 empty] | 5537.63 | 1490.8 | 54.74
【表10.2.2-16】
分部分项工程清单与计价表
单位(专业)工程名称:安装工程-给排水 | [5 empty] | 标段: |  |  | 第9页 共31页
序号 | 项目编码 | 项目名称 | 项目特征 | 计量 单位 | 工程量 | 金 额 (元) |  |  |  |  | 备注
[6 empty] | 综合单价 | 合价 | 其中
[8 empty] | 人工费 | 机械费 | 暂估价
43 | 031001007006 | 复合管 | 1.安装部位：室内 2.介质：给水 3.材质、规格：给水衬塑复合钢管 DN50 4.连接形式：管件螺纹连接，含管件 5.压力试验及吹、洗设计要求：按施工验收规范要求 | m | 105.72 | 90.87 | 9606.78 | 2099.6 | 80.35
44 | 031001007007 | 复合管 | 1.安装部位：室内 2.介质：给水 3.材质、规格：给水衬塑复合钢管 DN65 4.连接形式：管件螺纹连接，含管件 5.压力试验及吹、洗设计要求：按施工验收规范要求 | m | 36.51 | 113.94 | 4159.95 | 741.88 | 28.11
45 | 031001007008 | 复合管 | 1.安装部位：室内 2.介质：给水 3.材质、规格：给水衬塑复合钢管 DN80 4.连接形式：管件螺纹连接，含管件 5.压力试验及吹、洗设计要求：按施工验收规范要求 | m | 50.23 | 130.43 | 6551.5 | 1079.95 | 41.69
46 | 031001007009 | 复合管 | 1.安装部位：室内 2.介质：给水 3.材质、规格：给水衬塑复合钢管 DN100 4.连接形式：管件螺纹连接，含管件 5.压力试验及吹、洗设计要求：按施工验收规范要求 | m | 61.11 | 172.81 | 10560.42 | 1490.47 | 51.33
本页小计 | [6 empty] | 30878.65 | 5411.9 | 201.48
【表10.2.2-16】
分部分项工程清单与计价表
单位(专业)工程名称:安装工程-给排水 | [5 empty] | 标段: |  |  | 第10页 共31页
序号 | 项目编码 | 项目名称 | 项目特征 | 计量 单位 | 工程量 | 金 额 (元) |  |  |  |  | 备注
[6 empty] | 综合单价 | 合价 | 其中
[8 empty] | 人工费 | 机械费 | 暂估价
47 | 031002001003 | 管道支吊架 | 1.材 质：型钢 2.管架形式：一般管架 | Kg | 196.51 | 16.59 | 3260.1 | 1385.4 | 182.75
48 | 031201003004 | 金属结构刷油 | 1.除锈级别：手工轻锈 2.油漆品种：红丹防锈漆、调和漆 3.结构类型：一般管架 4.涂刷遍数、漆膜厚度：各两遍 | kg | 196.51 | 2.15 | 422.5 | 182.75 | 60.92
49 | 031201001002 | 管道刷油 | 1.油漆品种：红丹防锈漆、调和漆 2.涂刷遍数、漆膜厚度：各两遍 | m2 | 59.43 | 18.14 | 1078.06 | 507.53
50 | 031003001002 | 螺纹阀门 | 1.阀门类型：自动排气阀 2.阀门材质：铜质 3.规格、压力等级：ZP-I DN20 4.连接形式：螺纹连接 | 个 | 4 | 81 | 324 | 64.96 | 0.36
51 | 031003001003 | 螺纹阀门 | 1.阀门类型：螺纹截止阀 2.阀门材质：铜质 3.规格、压力等级：J11W-16T DN20 4.连接形式：螺纹连接 | 个 | 4 | 47.22 | 188.88 | 29.8 | 0.76
52 | 031003001004 | 螺纹阀门 | 1.阀门类型：螺纹截止阀 2.阀门材质：铜质 3.规格、压力等级：J11W-16T DN25 4.连接形式：螺纹连接 | 个 | 1 | 66.94 | 66.94 | 8.79 | 0.37
53 | 031003001005 | 螺纹阀门 | 1.阀门类型：螺纹截止阀 2.阀门材质：铜质 3.规格、压力等级：J11W-16T DN40 4.连接形式：螺纹连接 | 个 | 7 | 152.49 | 1067.43 | 129.36 | 4.2
本页小计 | [6 empty] | 6407.91 | 2308.59 | 249.36
【表10.2.2-16】
分部分项工程清单与计价表
单位(专业)工程名称:安装工程-给排水 | [5 empty] | 标段: |  |  | 第11页 共31页
序号 | 项目编码 | 项目名称 | 项目特征 | 计量 单位 | 工程量 | 金 额 (元) |  |  |  |  | 备注
[6 empty] | 综合单价 | 合价 | 其中
[8 empty] | 人工费 | 机械费 | 暂估价
54 | 031003001006 | 螺纹阀门 | 1.阀门类型：螺纹截止阀 2.阀门材质：铜质 3.规格、压力等级：J11W-16T DN50 4.连接形式：螺纹连接 | 个 | 1 | 230.11 | 230.11 | 18.48 | 0.88
55 | 031003001007 | 螺纹阀门 | 1.阀门类型：螺纹闸阀 2.阀门材质：铜质 3.规格、压力等级：Z15W-16T DN50 4.连接形式：螺纹连接 | 个 | 3 | 181.63 | 544.89 | 55.44 | 2.64
56 | 031003001008 | 螺纹阀门 | 1.阀门类型：螺纹闸阀 2.阀门材质：铜质 3.规格、压力等级：Z15W-16T DN65 4.连接形式：螺纹连接 | 个 | 1 | 334.02 | 334.02 | 27.27 | 1.16
57 | 031003002003 | 螺纹法兰阀门 | 1.阀门类型：法兰闸阀 2.阀门材质：铜质 3.规格、压力等级：Z41T-16 DN100 4.连接形式：螺纹法兰连接 | 个 | 4 | 961.04 | 3844.16 | 407.08 | 7.04
58 | 031003001009 | 螺纹阀门 | 1.阀门类型：遥控浮球阀 2.阀门材质：碳钢 3.规格、压力等级：100X-16 DN50 4.连接形式：螺纹连接 | 个 | 2 | 1541.88 | 3083.76 | 36.96 | 1.9
59 | 031003001010 | 螺纹阀门 | 1.阀门类型：遥控浮球阀 2.阀门材质：碳钢 3.规格、压力等级：100X-16 DN100 4.连接形式：螺纹连接 | 个 | 1 | 2618.12 | 2618.12 | 71.52 | 0.93
本页小计 | [6 empty] | 10655.06 | 616.75 | 14.55
【表10.2.2-16】
分部分项工程清单与计价表
单位(专业)工程名称:安装工程-给排水 | [5 empty] | 标段: |  |  | 第12页 共31页
序号 | 项目编码 | 项目名称 | 项目特征 | 计量 单位 | 工程量 | 金 额 (元) |  |  |  |  | 备注
[6 empty] | 综合单价 | 合价 | 其中
[8 empty] | 人工费 | 机械费 | 暂估价
60 | 031003002004 | 螺纹法兰阀门 | 1.阀门类型：Y型过滤器 2.阀门材质：球墨铸铁 3.规格、压力等级：GL41H-16Q DN50 4.连接形式：螺纹法兰连接 | 个 | 1 | 458.27 | 458.27 | 36.21 | 0.88
61 | 031003002005 | 螺纹法兰阀门 | 1.阀门类型：Y型过滤器 2.阀门材质：球墨铸铁 3.规格、压力等级：GL41H-16Q DN100 4.连接形式：螺纹法兰连接 | 个 | 1 | 969.04 | 969.04 | 101.77 | 1.76
62 | 031003002006 | 螺纹法兰阀门 | 1.阀门类型：止回阀 2.阀门材质：球墨铸铁 3.规格、压力等级：H44T-16 DN50 4.连接形式：螺纹法兰连接 | 个 | 2 | 360.27 | 720.54 | 72.42 | 1.76
63 | 031003002007 | 螺纹法兰阀门 | 1.阀门类型：止回阀 2.阀门材质：球墨铸铁 3.规格、压力等级：H44T-16 DN100 4.连接形式：螺纹法兰连接 | 个 | 1 | 924.04 | 924.04 | 101.77 | 1.76
64 | 031003001011 | 螺纹阀门 | 1.阀门类型：减压阀 2.阀门材质：铜质 3.规格、压力等级：YZ11X-16T DN40 4.连接形式：螺纹连接 | 个 | 4 | 519.12 | 2076.48 | 73.92 | 2.4
65 | 031003001012 | 螺纹阀门 | 1.阀门类型：减压阀 2.阀门材质：铜质 3.规格、压力等级：YZ11X-16T DN50 4.连接形式：螺纹连接 | 个 | 2 | 743.19 | 1486.38 | 36.96 | 1.76
本页小计 | [6 empty] | 6634.75 | 423.05 | 10.32
【表10.2.2-16】
分部分项工程清单与计价表
单位(专业)工程名称:安装工程-给排水 | [5 empty] | 标段: |  |  | 第13页 共31页
序号 | 项目编码 | 项目名称 | 项目特征 | 计量 单位 | 工程量 | 金 额 (元) |  |  |  |  | 备注
[6 empty] | 综合单价 | 合价 | 其中
[8 empty] | 人工费 | 机械费 | 暂估价
66 | 031003001013 | 螺纹阀门 | 1.阀门类型：减压阀 2.阀门材质：铜质 3.规格、压力等级：YZ11X-16T DN65 4.连接形式：螺纹连接 | 个 | 1 | 928.91 | 928.91 | 27.27 | 1.16
67 | 031003013001 | 水表 | 1.安装部位(室内外)：室外 2.型号、规格：DN50 3.连接形式：螺纹连接 4.附件配置：带截止阀1只（带锁） | 组 | 1 | 1120.66 | 1120.66 | 58.26 | 1.36
68 | 031003013002 | 水表 | 1.安装部位(室内外)：室外 2.型号、规格：DN50 3.连接形式：螺纹连接 4.附件配置：带Z15W-16T闸阀1只 | 组 | 1 | 1029.76 | 1029.76 | 58.26 | 1.36
69 | 031003013003 | 水表 | 1.安装部位(室内外)：室外 2.型号、规格：DN100 3.连接形式：法兰连接 4.附件配置：带Z41T-16闸阀1只 | 组 | 3 | 2279.3 | 6837.9 | 669.6 | 56.19
70 | 031004006001 | 大便器 | 1.材 质：陶瓷 2.规格、类型：连体水箱大便器 3.组装形式：连体式 4.附件名称、数量：角型阀(带铜活、连接软管)DN15一个 | 组 | 1 | 462.04 | 462.04 | 44.43
71 | 031004006002 | 大便器 | 1.材 质：陶瓷 2.规格、类型：残卫连体水箱大便器 3.组装形式：连体式 4.附件名称、数量：角型阀(带铜活、连接软管)DN15一个，含残卫装置 | 组 | 5 | 563.04 | 2815.2 | 222.15
本页小计 | [6 empty] | 13194.47 | 1079.97 | 60.07
【表10.2.2-16】
分部分项工程清单与计价表
单位(专业)工程名称:安装工程-给排水 | [5 empty] | 标段: |  |  | 第14页 共31页
序号 | 项目编码 | 项目名称 | 项目特征 | 计量 单位 | 工程量 | 金 额 (元) |  |  |  |  | 备注
[6 empty] | 综合单价 | 合价 | 其中
[8 empty] | 人工费 | 机械费 | 暂估价
72 | 031004006003 | 大便器 | 1.材质：陶瓷 2.规格、类型：平板式蹲便器（自带水封） 3.组装形式：延时自闭阀 4.附件名称、数量：延时自闭阀DN25（含配件）一个 | 组 | 48 | 453.35 | 21760.8 | 1809.6
73 | 031004007001 | 小便器 | 1.材质：陶瓷 2.规格、类型：壁挂式小便器 3.组装形式：延时自闭阀冲洗 4.附件名称、数量：延时自闭阀DN15一个 | 组 | 35 | 436.32 | 15271.2 | 769.65
74 | 031004007002 | 小便器 | 1.材质：陶瓷 2.规格、类型：残卫壁挂式小便器 3.组装形式：延时自闭阀冲洗 4.附件名称、数量：延时自闭阀DN15一个，，含残卫装置 | 组 | 4 | 537.32 | 2149.28 | 87.96
75 | 031004003001 | 洗脸盆 | 1.材质：陶瓷； 2.规格、类型：台式冷水洗脸盆 3.组装形式：台下式 4.附件名称、数量：台盆延时自闭式龙头 （单冷）DN15一个、角型阀(带铜活)DN15一个 | 组 | 39 | 530.89 | 20704.71 | 1193.79
本页小计 | [6 empty] | 59885.99 | 3861
【表10.2.2-16】
分部分项工程清单与计价表
单位(专业)工程名称:安装工程-给排水 | [5 empty] | 标段: |  |  | 第15页 共31页
序号 | 项目编码 | 项目名称 | 项目特征 | 计量 单位 | 工程量 | 金 额 (元) |  |  |  |  | 备注
[6 empty] | 综合单价 | 合价 | 其中
[8 empty] | 人工费 | 机械费 | 暂估价
76 | 031004003002 | 洗脸盆 | 1.材质：陶瓷； 2.规格、类型：立柱式冷水洗脸盆 3.组装形式：立柱式 4.附件名称、数量：台盆延时自闭式龙头 （单冷）DN15一个、角型阀(带铜活)DN15一个，含残卫装置 | 组 | 3 | 573.23 | 1719.69 | 103.65
77 | 031004010001 | 淋浴器 | 1.浴缸材质：成套淋浴器 2.组装形式：冷热水 3.附件名称、数量：包含所有附件 | 套 | 4 | 426.08 | 1704.32 | 61.8
78 | 031004008001 | 其他成品卫生器具 | 1.材 质：陶瓷 2.规格、类型：落地式拖布池 3.组装形式：冷水单嘴 4.附件名称、数量：陶瓷芯中长冷水嘴DN15一个 | 组 | 2 | 367.13 | 734.26 | 50.84
79 | 031202002001 | 管道防腐蚀 | 1.涂刷(喷)品种：埋地钢管道管外壁防腐 2.涂刷(喷)遍数、漆膜厚度：三油两布 | m2 | 16.55 | 57.7 | 954.94 | 343.08
80 | 031208002001 | 管道绝热 | 1.绝热材料品种：橡塑管壳 2.绝热厚度：30mm 3.管道外径：DN50mm以内 | m3 | 0.15 | 2422.37 | 363.36 | 65.69
81 | 031208007001 | 防潮层、保护层 | 1.材料：铝薄板保护层 2.厚度：0.5mm 3.层数：1层 4.对象：屋面 5.结构形式：铆钉固定 | m2 | 5.82 | 45.82 | 266.67 | 15.89
本页小计 | [6 empty] | 5743.24 | 640.95
【表10.2.2-16】
分部分项工程清单与计价表
单位(专业)工程名称:安装工程-给排水 | [5 empty] | 标段: |  |  | 第16页 共31页
序号 | 项目编码 | 项目名称 | 项目特征 | 计量 单位 | 工程量 | 金 额 (元) |  |  |  |  | 备注
[6 empty] | 综合单价 | 合价 | 其中
[8 empty] | 人工费 | 机械费 | 暂估价
82 | 031002003007 | 套管 | 1.名称、类型：刚性防水套管 2.材 质：碳钢 3.规 格：DN50 | 个 | 4 | 202.7 | 810.8 | 371.88 | 75.04
83 | 031002003008 | 套管 | 1.名称、类型：刚性防水套管 2.材 质：碳钢 3.规 格：DN65 | 个 | 2 | 238.59 | 477.18 | 210.08 | 46.06
84 | 031002003009 | 套管 | 1.名称、类型：刚性防水套管 2.材 质：碳钢 3.规 格：DN80 | 个 | 1 | 238.59 | 238.59 | 105.04 | 23.03
85 | 031002003010 | 套管 | 1.名称、类型：刚性防水套管 2.材 质：碳钢 3.规 格：DN100 | 个 | 1 | 289.86 | 289.86 | 122.33 | 34.57
86 | 031002003011 | 套管 | 1.名称、类型：一般穿墙钢套管 2.材 质：碳钢 3.规 格：DN40 | 个 | 1 | 25.37 | 25.37 | 9.69 | 1.07
87 | 031002003012 | 套管 | 1.名称、类型：一般穿墙钢套管 2.材 质：碳钢 3.规 格：DN65 | 个 | 8 | 62.45 | 499.6 | 216.96 | 8.56
88 | 031002003013 | 套管 | 1.名称、类型：一般穿墙钢套管 2.材 质：碳钢 3.规 格：DN80 | 个 | 4 | 64.31 | 257.24 | 108.48 | 4.28
89 | 031002003014 | 套管 | 1.名称、类型：一般穿墙钢套管 2.材 质：碳钢 3.规 格：DN100 | 个 | 2 | 67.88 | 135.76 | 54.24 | 2.14
本页小计 | [6 empty] | 2734.4 | 1198.7 | 194.75
【表10.2.2-16】
分部分项工程清单与计价表
单位(专业)工程名称:安装工程-给排水 | [5 empty] | 标段: |  |  | 第17页 共31页
序号 | 项目编码 | 项目名称 | 项目特征 | 计量 单位 | 工程量 | 金 额 (元) |  |  |  |  | 备注
[6 empty] | 综合单价 | 合价 | 其中
[8 empty] | 人工费 | 机械费 | 暂估价
90 | 031002003015 | 套管 | 1.名称、类型：一般穿墙钢套管 2.材 质：碳钢 3.规 格：DN125 | 个 | 2 | 113.38 | 226.76 | 104.6 | 2.14
91 | 031002003016 | 套管 | 1.名称、类型：一般穿墙钢套管 2.材 质：碳钢 3.规 格：DN150 | 个 | 2 | 119.97 | 239.94 | 104.6 | 2.14
92 | 031002003017 | 套管 | 1.名称、类型：一般穿楼板钢套管 2.材 质：碳钢 3.规 格：DN65 | 个 | 1 | 58.94 | 58.94 | 27.12 | 1.07
93 | 031002003018 | 套管 | 1.名称、类型：一般穿楼板钢套管 2.材 质：碳钢 3.规 格：DN80 | 个 | 8 | 60.19 | 481.52 | 216.96 | 8.56
94 | 031002003019 | 套管 | 1.名称、类型：一般穿楼板钢套管 2.材 质：碳钢 3.规 格：DN100 | 个 | 1 | 62.56 | 62.56 | 27.12 | 1.07
95 | 031002003020 | 套管 | 1.名称、类型：一般穿楼板钢套管 2.材 质：碳钢 3.规 格：DN125 | 个 | 1 | 106.77 | 106.77 | 52.3 | 1.07
96 | 040504001002 | 砌筑井 | 1.名称：砖砌矩形水表井 井室净空尺寸（m）1.5×1井室~净高0.9(m) | 座 | 2 | 2028.81 | 4057.62 | 1065.06 | 43.76
97 | 03B001 | 卫生间暗敷管道补贴 | 1.名称：卫生间（内周长在12m以下）暗敷管道，每间补贴1.0工日 | 间 | 17 | 193.01 | 3281.17 | 2533
98 | 03B002 | 卫生间暗敷管道补贴 | 1.名称：卫生间（内周长在12m以上）暗敷管道，每间补贴 1.5 工日 | 间 | 9 | 289.52 | 2605.68 | 2011.5
本页小计 | [6 empty] | 11120.96 | 6142.26 | 59.81
【表10.2.2-16】
分部分项工程清单与计价表
单位(专业)工程名称:安装工程-给排水 | [5 empty] | 标段: |  |  | 第18页 共31页
序号 | 项目编码 | 项目名称 | 项目特征 | 计量 单位 | 工程量 | 金 额 (元) |  |  |  |  | 备注
[6 empty] | 综合单价 | 合价 | 其中
[8 empty] | 人工费 | 机械费 | 暂估价
99 | 040101002001 | 挖沟槽土方 | 1.土壤类别：人工挖管沟土方，三类土，不装车 2.挖土深度：1.5米内，管沟顶二侧弃土 | m3 | 25.94 | 45.48 | 1179.75 | 910.75
100 | 040103001001 | 回填方 | 1.密实度要求：人工回填管沟夯实 2.填方材料品种：管沟开挖起控土 3.填方来源、运距：管沟顶二侧 | m3 | 25.94 | 34.14 | 885.59 | 681.7
|  | 热水 |  |  |  |  | 291572.88 | 24517.27 | 4329.08
101 | 031001006015 | 塑料管 | 1.安装部位：室内 2.介质：给水 3.材质、规格：PPR热水管 DN15 4.连接形式：热熔连接 5.压力试验及吹、洗设计要求：按施工验收规范要求 | m | 18.37 | 15.21 | 279.41 | 126.2 | 2.02
102 | 031001006016 | 塑料管 | 1.安装部位：室内 2.介质：给水 3.材质、规格：PPR热水管 DN20 4.连接形式：热熔连接 5.压力试验及吹、洗设计要求：按施工验收规范要求 | m | 5.39 | 18.49 | 99.66 | 41.61 | 0.59
103 | 031001006017 | 塑料管 | 1.安装部位：室内 2.介质：给水 3.材质、规格：PPR热水管 DN25 4.连接形式：热熔连接 5.压力试验及吹、洗设计要求：按施工验收规范要求 | m | 5.80 | 24.74 | 143.49 | 49.76 | 0.64
本页小计 | [6 empty] | 2587.9 | 1810.02 | 3.25
【表10.2.2-16】
分部分项工程清单与计价表
单位(专业)工程名称:安装工程-给排水 | [5 empty] | 标段: |  |  | 第19页 共31页
序号 | 项目编码 | 项目名称 | 项目特征 | 计量 单位 | 工程量 | 金 额 (元) |  |  |  |  | 备注
[6 empty] | 综合单价 | 合价 | 其中
[8 empty] | 人工费 | 机械费 | 暂估价
104 | 031001007010 | 复合管 | 1.安装部位：室内 2.介质：给水 3.材质、规格：给水衬塑复合钢管 DN15 4.连接形式：管件螺纹连接，含管件 5.压力试验及吹、洗设计要求：按施工验收规范要求 | m | 6.13 | 34.56 | 211.85 | 81.47 | 1.1
105 | 031001007011 | 复合管 | 1.安装部位：室内 2.介质：给水 3.材质、规格：给水衬塑复合钢管 DN20 4.连接形式：管件螺纹连接，含管件 5.压力试验及吹、洗设计要求：按施工验收规范要求 | m | 14.06 | 39.47 | 554.95 | 186.86 | 2.95
106 | 031001007012 | 复合管 | 1.安装部位：室内 2.介质：给水 3.材质、规格：给水衬塑复合钢管 DN25 4.连接形式：管件螺纹连接，含管件 5.压力试验及吹、洗设计要求：按施工验收规范要求 | m | 10.47 | 52.73 | 552.08 | 167.42 | 5.44
107 | 031001007013 | 复合管 | 1.安装部位：室内 2.介质：给水 3.材质、规格：给水衬塑复合钢管 DN32 4.连接形式：管件螺纹连接，含管件 5.压力试验及吹、洗设计要求：按施工验收规范要求 | m | 39.28 | 64.06 | 2516.28 | 628.09 | 26.71
本页小计 | [6 empty] | 3835.16 | 1063.84 | 36.2
【表10.2.2-16】
分部分项工程清单与计价表
单位(专业)工程名称:安装工程-给排水 | [5 empty] | 标段: |  |  | 第20页 共31页
序号 | 项目编码 | 项目名称 | 项目特征 | 计量 单位 | 工程量 | 金 额 (元) |  |  |  |  | 备注
[6 empty] | 综合单价 | 合价 | 其中
[8 empty] | 人工费 | 机械费 | 暂估价
108 | 031001007014 | 复合管 | 1.安装部位：室内 2.介质：给水 3.材质、规格：给水衬塑复合钢管 DN40 4.连接形式：管件螺纹连接，含管件 5.压力试验及吹、洗设计要求：按施工验收规范要求 | m | 65.20 | 73.35 | 4782.42 | 1266.84 | 48.25
109 | 031001007015 | 复合管 | 1.安装部位：室内 2.介质：给水 3.材质、规格：给水衬塑复合钢管 DN50 4.连接形式：管件螺纹连接，含管件 5.压力试验及吹、洗设计要求：按施工验收规范要求 | m | 110.44 | 90.87 | 10035.68 | 2193.34 | 83.93
110 | 031001007016 | 复合管 | 1.安装部位：室内 2.介质：给水 3.材质、规格：给水衬塑复合钢管 DN65 4.连接形式：管件螺纹连接，含管件 5.压力试验及吹、洗设计要求：按施工验收规范要求 | m | 10.29 | 113.94 | 1172.44 | 209.09 | 7.92
111 | 031001007017 | 复合管 | 1.安装部位：室内 2.介质：给水 3.材质、规格：给水衬塑复合钢管 DN80 4.连接形式：管件螺纹连接，含管件 5.压力试验及吹、洗设计要求：按施工验收规范要求 | m | 35.68 | 130.43 | 4653.74 | 767.12 | 29.61
本页小计 | [6 empty] | 20644.28 | 4436.39 | 169.71
【表10.2.2-16】
分部分项工程清单与计价表
单位(专业)工程名称:安装工程-给排水 | [5 empty] | 标段: |  |  | 第21页 共31页
序号 | 项目编码 | 项目名称 | 项目特征 | 计量 单位 | 工程量 | 金 额 (元) |  |  |  |  | 备注
[6 empty] | 综合单价 | 合价 | 其中
[8 empty] | 人工费 | 机械费 | 暂估价
112 | 031002001004 | 管道支吊架 | 1.材 质：型钢 2.管架形式：一般管架 | Kg | 163.20 | 16.59 | 2707.49 | 1150.56 | 151.78
113 | 031201003005 | 金属结构刷油 | 1.除锈级别：手工轻锈 2.油漆品种：红丹防锈漆、调和漆 3.结构类型：一般管架 4.涂刷遍数、漆膜厚度：各两遍 | kg | 163.20 | 2.15 | 350.88 | 151.78 | 50.59
114 | 031006001001 | 变频给水设备 | 1.设备名称：热水供水成套变频设备 2.型号、规格：Q=8m3/h H=15m N=1.1kW（一用一备） 3.减震装置形式：减震器安装 | 套 | 1 | 38163.56 | 38163.56 | 1332.51 | 953.75 | 35000
115 | 030211003001 | 循环水泵 | 1.型号：ISG（B）80-100型空气源热泵机组循环泵 2.功率：Q=35~62m3/h H=13.8~10.8m N=3.0kW 3.减震装置形式：减震器安装 | 台 | 2 | 10353.94 | 20707.88 | 6967.54 | 457.4 | 9600
116 | 031006006001 | 地源(水源、气源)热泵机组 | 1.型号、规格：RSJ-770/S-820-C空气源热泵机组 额定功率17.9KW/台，额定制热量75KW/台 2.安装方式：落地安装 3.减震装置形式：减震器安装 | 组 | 3 | 31411.77 | 94235.31 | 1902.87 | 950.31 | 90000
117 | 031007003001 | 燃气沸水器、消毒器 | 1.类 型：银离子消毒器 2.型号、容量：N=0.5kW/台 | 台 | 1 | 5058.85 | 5058.85 | 45.15 |  | 5000
118 | 031006015001 | 水箱 | 1.材质、类型：热水补水箱 2.型号、规格：设备配套 | 台 | 1 | 5422.76 | 5422.76 | 203.68 | 81.51 | 5000
本页小计 | [6 empty] | 166646.73 | 11754.09 | 2645.34 | 144600
【表10.2.2-16】
分部分项工程清单与计价表
单位(专业)工程名称:安装工程-给排水 | [5 empty] | 标段: |  |  | 第22页 共31页
序号 | 项目编码 | 项目名称 | 项目特征 | 计量 单位 | 工程量 | 金 额 (元) |  |  |  |  | 备注
[6 empty] | 综合单价 | 合价 | 其中
[8 empty] | 人工费 | 机械费 | 暂估价
119 | 031006015002 | 水箱 | 1.材质、类型：不锈钢保温热水箱 2.型号、规格：L×B×H=6000×4000×2000 | 台 | 1 | 52498.06 | 52498.06 | 1313.44 | 1243.09
120 | 031208001001 | 设备绝热 | 1.绝热材料品种：橡塑板 2.绝热厚度：50mm 3.设备形式：不锈钢保温热水箱 | m3 | 4.53 | 2142.43 | 9705.21 | 1172.41
121 | 031208007002 | 防潮层、保护层 | 1.材料：铝薄板保护层 2.厚度：0.5mm 3.层数：1层 4.对象：不锈钢保温热水箱 5.结构形式：铆钉固定 | m2 | 92.86 | 45.82 | 4254.85 | 253.51
122 | 031003001014 | 螺纹阀门 | 1.阀门类型：自动排气阀 2.阀门材质：铜质 3.规格、压力等级：ZP-I DN20 4.连接形式：螺纹连接 | 个 | 2 | 81 | 162 | 32.48 | 0.18
123 | 031003001015 | 螺纹阀门 | 1.阀门类型：螺纹截止阀 2.阀门材质：铜质 3.规格、压力等级：J11W-16T DN20 4.连接形式：螺纹连接 | 个 | 2 | 47.22 | 94.44 | 14.9 | 0.38
124 | 031003001016 | 螺纹阀门 | 1.阀门类型：螺纹截止阀 2.阀门材质：铜质 3.规格、压力等级：J11W-16T DN25 4.连接形式：螺纹连接 | 个 | 1 | 66.94 | 66.94 | 8.79 | 0.37
本页小计 | [6 empty] | 66781.5 | 2795.53 | 1244.02
【表10.2.2-16】
分部分项工程清单与计价表
单位(专业)工程名称:安装工程-给排水 | [5 empty] | 标段: |  |  | 第23页 共31页
序号 | 项目编码 | 项目名称 | 项目特征 | 计量 单位 | 工程量 | 金 额 (元) |  |  |  |  | 备注
[6 empty] | 综合单价 | 合价 | 其中
[8 empty] | 人工费 | 机械费 | 暂估价
125 | 031003001017 | 螺纹阀门 | 1.阀门类型：螺纹截止阀 2.阀门材质：铜质 3.规格、压力等级：J11W-16T DN32 4.连接形式：螺纹连接 | 个 | 1 | 102.64 | 102.64 | 11.03 | 0.49
126 | 031003001018 | 螺纹阀门 | 1.阀门类型：螺纹截止阀 2.阀门材质：铜质 3.规格、压力等级：J11W-16T DN40 4.连接形式：螺纹连接 | 个 | 4 | 152.49 | 609.96 | 73.92 | 2.4
127 | 031003001019 | 螺纹阀门 | 1.阀门类型：螺纹截止阀 2.阀门材质：铜质 3.规格、压力等级：J11W-16T DN50 4.连接形式：螺纹连接 | 个 | 1 | 230.11 | 230.11 | 18.48 | 0.88
128 | 031003001020 | 螺纹阀门 | 1.阀门类型：螺纹温控阀 2.阀门材质：铜质 3.规格、压力等级：DN15 4.连接形式：螺纹连接 | 个 | 1 | 265.66 | 265.66 | 7.45 | 0.14
129 | 031003001021 | 螺纹阀门 | 1.阀门类型：螺纹温控阀 2.阀门材质：铜质 3.规格、压力等级：DN20 4.连接形式：螺纹连接 | 个 | 1 | 327.46 | 327.46 | 7.45 | 0.19
130 | 031003001022 | 螺纹阀门 | 1.阀门类型：螺纹温控阀 2.阀门材质：铜质 3.规格、压力等级：DN25 4.连接形式：螺纹连接 | 个 | 3 | 401.96 | 1205.88 | 26.37 | 1.11
本页小计 | [6 empty] | 2741.71 | 144.7 | 5.21
【表10.2.2-16】
分部分项工程清单与计价表
单位(专业)工程名称:安装工程-给排水 | [5 empty] | 标段: |  |  | 第24页 共31页
序号 | 项目编码 | 项目名称 | 项目特征 | 计量 单位 | 工程量 | 金 额 (元) |  |  |  |  | 备注
[6 empty] | 综合单价 | 合价 | 其中
[8 empty] | 人工费 | 机械费 | 暂估价
131 | 031003001023 | 螺纹阀门 | 1.阀门类型：螺纹温控阀 2.阀门材质：铜质 3.规格、压力等级：DN32 4.连接形式：螺纹连接 | 个 | 2 | 487.58 | 975.16 | 22.06 | 0.98
132 | 031003001024 | 螺纹阀门 | 1.阀门类型：螺纹温控阀 2.阀门材质：铜质 3.规格、压力等级：DN50 4.连接形式：螺纹连接 | 个 | 4 | 746.22 | 2984.88 | 73.92 | 3.52
133 | 031003001025 | 螺纹阀门 | 1.阀门类型：减压阀 2.阀门材质：铜质 3.规格、压力等级：YZ11X-16T DN25 4.连接形式：螺纹连接 | 个 | 1 | 204 | 204 | 8.79 | 0.37
134 | 031003001026 | 螺纹阀门 | 1.阀门类型：减压阀 2.阀门材质：铜质 3.规格、压力等级：YZ11X-16T DN40 4.连接形式：螺纹连接 | 个 | 2 | 519.12 | 1038.24 | 36.96 | 1.2
135 | 031003001027 | 螺纹阀门 | 1.阀门类型：减压阀 2.阀门材质：铜质 3.规格、压力等级：YZ11X-16T DN50 4.连接形式：螺纹连接 | 个 | 1 | 743.19 | 743.19 | 18.48 | 0.88
136 | 031003001028 | 螺纹阀门 | 1.阀门类型：螺纹闸阀 2.阀门材质：铜质 3.规格、压力等级：Z15W-16T DN50 4.连接形式：螺纹连接 | 个 | 3 | 181.63 | 544.89 | 55.44 | 2.64
本页小计 | [6 empty] | 6490.36 | 215.65 | 9.59
【表10.2.2-16】
分部分项工程清单与计价表
单位(专业)工程名称:安装工程-给排水 | [5 empty] | 标段: |  |  | 第25页 共31页
序号 | 项目编码 | 项目名称 | 项目特征 | 计量 单位 | 工程量 | 金 额 (元) |  |  |  |  | 备注
[6 empty] | 综合单价 | 合价 | 其中
[8 empty] | 人工费 | 机械费 | 暂估价
137 | 031003002008 | 螺纹法兰阀门 | 1.阀门类型：法兰闸阀 2.阀门材质：铜质 3.规格、压力等级：Z41T-16 DN80 4.连接形式：螺纹法兰连接 | 个 | 7 | 663.02 | 4641.14 | 431.83 | 9.87
138 | 031003002009 | 螺纹法兰阀门 | 1.阀门类型：Y型过滤器 2.阀门材质：球墨铸铁 3.规格、压力等级：GL41H-16Q DN80 4.连接形式：螺纹法兰连接 | 个 | 2 | 710.02 | 1420.04 | 123.38 | 2.82
139 | 031003010002 | 软接头（软管） | 1.材 质：法兰式橡胶软接头 2.规 格：KXT-16 DN50 3.连接形式：碳钢螺纹法兰连接 | 个 | 6 | 253.82 | 1522.92 | 185.04 | 50.76
140 | 031003010003 | 软接头（软管） | 1.材 质：法兰式橡胶软接头 2.规 格：KXT-16 DN80 3.连接形式：碳钢螺纹法兰连接 | 个 | 4 | 417.98 | 1671.92 | 246.16 | 49.52
141 | 031003002010 | 螺纹法兰阀门 | 1.阀门类型：止回阀 2.阀门材质：球墨铸铁 3.规格、压力等级：H44T-16 DN80 4.连接形式：螺纹法兰连接 | 个 | 5 | 691.02 | 3455.1 | 308.45 | 7.05
142 | 030601002002 | 压力仪表 | 1.压力仪表名称：压力表 2.型 号：Y-150 3.规 格：0.1~1.6MPa 4.压力表弯材质、规格：全铜表弯 | 台 | 7 | 142.23 | 995.61 | 307.58 | 5.32
143 | 031003001029 | 螺纹阀门 | 1.阀门类型：旋塞阀 2.阀门材质：铜质 3.规格、压力等级：DN15 4.连接形式：螺纹连接 | 个 | 7 | 41.44 | 290.08 | 52.15 | 0.98
本页小计 | [6 empty] | 13996.81 | 1654.59 | 126.32
【表10.2.2-16】
分部分项工程清单与计价表
单位(专业)工程名称:安装工程-给排水 | [5 empty] | 标段: |  |  | 第26页 共31页
序号 | 项目编码 | 项目名称 | 项目特征 | 计量 单位 | 工程量 | 金 额 (元) |  |  |  |  | 备注
[6 empty] | 综合单价 | 合价 | 其中
[8 empty] | 人工费 | 机械费 | 暂估价
144 | 031208002002 | 管道绝热 | 1.绝热材料品种：橡塑管壳 2.绝热厚度：30mm 3.管道外径：DN50mm以内 | m3 | 2.11 | 2422.37 | 5111.2 | 923.99
145 | 031208002003 | 管道绝热 | 1.绝热材料品种：橡塑管壳 2.绝热厚度：30mm 3.管道外径：DN80mm以内 | m3 | 0.53 | 2225.11 | 1179.31 | 169.94
146 | 031208007003 | 防潮层、保护层 | 1.材料：铝薄板保护层 2.厚度：0.5mm 3.层数：1层 4.对象：屋面管道 5.结构形式：铆钉固定 | m2 | 24.69 | 45.82 | 1131.3 | 67.4
147 | 031002003021 | 套管 | 1.名称、类型：刚性防水套管 2.材 质：碳钢 3.规 格：DN50 | 个 | 2 | 202.7 | 405.4 | 185.94 | 37.52
148 | 031002003022 | 套管 | 1.名称、类型：刚性防水套管 2.材 质：碳钢 3.规 格：DN80 | 个 | 1 | 238.59 | 238.59 | 105.04 | 23.03
149 | 031002003023 | 套管 | 1.名称、类型：一般穿墙钢套管 2.材 质：碳钢 3.规 格：DN80 | 个 | 15 | 64.31 | 964.65 | 406.8 | 16.05
150 | 031002003024 | 套管 | 1.名称、类型：一般穿墙钢套管 2.材 质：碳钢 3.规 格：DN100 | 个 | 5 | 67.88 | 339.4 | 135.6 | 5.35
本页小计 | [6 empty] | 9369.85 | 1994.71 | 81.95
【表10.2.2-16】
分部分项工程清单与计价表
单位(专业)工程名称:安装工程-给排水 | [5 empty] | 标段: |  |  | 第27页 共31页
序号 | 项目编码 | 项目名称 | 项目特征 | 计量 单位 | 工程量 | 金 额 (元) |  |  |  |  | 备注
[6 empty] | 综合单价 | 合价 | 其中
[8 empty] | 人工费 | 机械费 | 暂估价
151 | 031002003025 | 套管 | 1.名称、类型：一般穿墙钢套管 2.材 质：碳钢 3.规 格：DN150 | 个 | 1 | 119.97 | 119.97 | 52.3 | 1.07
152 | 031002003026 | 套管 | 1.名称、类型：一般穿楼板钢套管 2.材 质：碳钢 3.规 格：DN100 | 个 | 5 | 62.56 | 312.8 | 135.6 | 5.35
153 | 031002003027 | 套管 | 1.名称、类型：一般穿楼板钢套管 2.材 质：碳钢 3.规 格：DN150 | 个 | 1 | 111.15 | 111.15 | 52.3 | 1.07
|  | 厨房给排水 |  |  |  |  | 25560.45 | 7976.1 | 89.26
|  | 厨房排水 |  |  |  |  | 1436.33 | 390.49
154 | 031001006018 | 塑料管 | 1.安装部位：室内 2.介质：排水 3.材质、规格：U-PVC排水管φ110*3.2 4.连接形式：零件承插粘接 5.压力试验及吹、洗设计要求：按施工验收规范要求 | m | 12.92 | 24.07 | 310.98 | 60.59
155 | 031001006019 | 塑料管 | 1.安装部位：室内 2.介质：排水 3.材质、规格：U-PVC排水管φ75*2.3 4.连接形式：零件承插粘接 5.压力试验及吹、洗设计要求：按施工验收规范要求 | m | 8.16 | 15.3 | 124.85 | 34.76
本页小计 | [6 empty] | 979.75 | 335.55 | 7.49
【表10.2.2-16】
分部分项工程清单与计价表
单位(专业)工程名称:安装工程-给排水 | [5 empty] | 标段: |  |  | 第28页 共31页
序号 | 项目编码 | 项目名称 | 项目特征 | 计量 单位 | 工程量 | 金 额 (元) |  |  |  |  | 备注
[6 empty] | 综合单价 | 合价 | 其中
[8 empty] | 人工费 | 机械费 | 暂估价
156 | 031001006020 | 塑料管 | 1.安装部位：室内 2.介质：排水 3.材质、规格：U-PVC排水管φ50*2.0 4.连接形式：零件承插粘接 5.压力试验及吹、洗设计要求：按施工验收规范要求 | m | 106.55 | 9.39 | 1000.5 | 295.14
|  | 厨房给水 |  |  |  |  | 8969.93 | 3646.93 | 44.69
157 | 031001006021 | 塑料管 | 1.安装部位：室内 2.介质：给水 3.材质、规格：PPR冷水管 DN15 4.连接形式：热熔连接 5.压力试验及吹、洗设计要求：按施工验收规范要求 | m | 234.80 | 14.56 | 3418.69 | 1613.08 | 25.83
158 | 031001006022 | 塑料管 | 1.安装部位：室内 2.介质：给水 3.材质、规格：PPR冷水管 DN20 4.连接形式：热熔连接 5.压力试验及吹、洗设计要求：按施工验收规范要求 | m | 20.88 | 17.52 | 365.82 | 161.19 | 2.3
159 | 031001006023 | 塑料管 | 1.安装部位：室内 2.介质：给水 3.材质、规格：PPR冷水管 DN25 4.连接形式：热熔连接 5.压力试验及吹、洗设计要求：按施工验收规范要求 | m | 60.30 | 23.1 | 1392.93 | 517.37 | 6.63
本页小计 | [6 empty] | 6177.94 | 2586.78 | 34.76
【表10.2.2-16】
分部分项工程清单与计价表
单位(专业)工程名称:安装工程-给排水 | [5 empty] | 标段: |  |  | 第29页 共31页
序号 | 项目编码 | 项目名称 | 项目特征 | 计量 单位 | 工程量 | 金 额 (元) |  |  |  |  | 备注
[6 empty] | 综合单价 | 合价 | 其中
[8 empty] | 人工费 | 机械费 | 暂估价
160 | 031001006024 | 塑料管 | 1.安装部位：室内 2.介质：给水 3.材质、规格：PPR冷水管 DN32 4.连接形式：热熔连接 5.压力试验及吹、洗设计要求：按施工验收规范要求 | m | 27.62 | 30.4 | 839.65 | 284.49 | 3.04
161 | 031001006025 | 塑料管 | 1.安装部位：室内 2.介质：给水 3.材质、规格：PPR冷水管 DN40 4.连接形式：热熔连接 5.压力试验及吹、洗设计要求：按施工验收规范要求 | m | 30.27 | 42.74 | 1293.74 | 381.7 | 3.33
162 | 031001006026 | 塑料管 | 1.安装部位：室内 2.介质：给水 3.材质、规格：PPR冷水管 DN50 4.连接形式：热熔连接 5.压力试验及吹、洗设计要求：按施工验收规范要求 | m | 14.49 | 54.22 | 785.65 | 187.65 | 2.75
163 | 031001006027 | 塑料管 | 1.安装部位：室内 2.介质：给水 3.材质、规格：PPR冷水管 DN65 4.连接形式：热熔连接 5.压力试验及吹、洗设计要求：按施工验收规范要求 | m | 3.87 | 76.07 | 294.39 | 54.45 | 0.81
164 | 03B003 | 厨房暗敷管道补贴 | 1.名称：厨房暗敷管道，每间补贴 0.5 工日 | 间 | 6 | 96.51 | 579.06 | 447
本页小计 | [6 empty] | 3792.49 | 1355.29 | 9.93
【表10.2.2-16】
分部分项工程清单与计价表
单位(专业)工程名称:安装工程-给排水 | [5 empty] | 标段: |  |  | 第30页 共31页
序号 | 项目编码 | 项目名称 | 项目特征 | 计量 单位 | 工程量 | 金 额 (元) |  |  |  |  | 备注
[6 empty] | 综合单价 | 合价 | 其中
[8 empty] | 人工费 | 机械费 | 暂估价
|  | 厨房热水 |  |  |  |  | 15154.19 | 3938.68 | 44.57
165 | 031001006028 | 塑料管 | 1.安装部位：室内 2.介质：给水 3.材质、规格：PPR热水管 DN15 4.连接形式：热熔连接 5.压力试验及吹、洗设计要求：按施工验收规范要求 | m | 195.73 | 15.21 | 2977.05 | 1344.67 | 21.53
166 | 031001006029 | 塑料管 | 1.安装部位：室内 2.介质：给水 3.材质、规格：PPR热水管 DN20 4.连接形式：热熔连接 5.压力试验及吹、洗设计要求：按施工验收规范要求 | m | 11.30 | 18.49 | 208.94 | 87.24 | 1.24
167 | 031001006030 | 塑料管 | 1.安装部位：室内 2.介质：给水 3.材质、规格：PPR热水管 DN25 4.连接形式：热熔连接 5.压力试验及吹、洗设计要求：按施工验收规范要求 | m | 7.72 | 24.74 | 190.99 | 66.24 | 0.85
168 | 031001006031 | 塑料管 | 1.安装部位：室内 2.介质：给水 3.材质、规格：PPR热水管 DN32 4.连接形式：热熔连接 5.压力试验及吹、洗设计要求：按施工验收规范要求 | m | 23.67 | 32.97 | 780.4 | 243.8 | 2.6
本页小计 | [6 empty] | 4157.38 | 1741.95 | 26.22
【表10.2.2-16】
分部分项工程清单与计价表
单位(专业)工程名称:安装工程-给排水 | [5 empty] | 标段: |  |  | 第31页 共31页
序号 | 项目编码 | 项目名称 | 项目特征 | 计量 单位 | 工程量 | 金 额 (元) |  |  |  |  | 备注
[6 empty] | 综合单价 | 合价 | 其中
[8 empty] | 人工费 | 机械费 | 暂估价
169 | 031001006032 | 塑料管 | 1.安装部位：室内 2.介质：给水 3.材质、规格：PPR热水管 DN50 4.连接形式：热熔连接 5.压力试验及吹、洗设计要求：按施工验收规范要求 | m | 96.59 | 59.68 | 5764.49 | 1250.84 | 18.35
170 | 031208002004 | 管道绝热 | 1.绝热材料品种：橡塑管壳 2.绝热厚度：30mm 3.管道外径：DN50mm以内 | m3 | 2.16 | 2422.37 | 5232.32 | 945.89
本页小计 | [6 empty] | 10996.81 | 2196.73 | 18.35
合计 | [6 empty] | 573147.47 | 88818.86 | 8846.06 | 144600

## 8_表10_2_2-16 施工技术措施项目清单与计价表
【表10.2.2-16】
施工技术措施项目清单与计价表
单位(专业)工程名称:安装工程-给排水 | [5 empty] | 标段: |  |  | 第1页 共1页
序号 | 项目编码 | 项目名称 | 项目特征 | 计量 单位 | 工程量 | 金 额 (元) |  |  |  |  | 备注
[6 empty] | 综合单价 | 合价 | 其中
[8 empty] | 人工费 | 机械费 | 暂估价
|  | 脚手架搭拆 |  |  | 0 |  | 4627.38 | 1111.78
1 | 031301017003 | 脚手架搭拆 | 1.名称：脚手架搭拆费第十册 | 项 | 1 | 4627.38 | 4627.38 | 1111.78
本页小计 | [6 empty] | 4627.38 | 1111.78
合计 | [6 empty] | 4627.38 | 1111.78

## 8_表10_2_2-20 施工组织(总价)措施项目清单与
【表10.2.2-20】
施工组织（总价）措施项目清单与计价表
工程名称:给排水 |  |  | 标段: | 第1页 共1页
序号 | 项目编号 | 项目名称 | 计算基础 | 费率 (%) | 金额 (元) | 备注
1 | 031302001001 | 安全文明施工费 |  |  | 7334.67
1.1 |  | 安全文明施工基本费 | 定额人工费+定额机械费 | 8.17 | 7334.67
2 | Z03130200801 | 提前竣工增加费 | 定额人工费+定额机械费
3 | 031302004001 | 二次搬运费 | 定额人工费+定额机械费
4 | 031302005001 | 冬雨季施工增加费 | 定额人工费+定额机械费
5 |  | 其他施工组织措施费 | 按相关规定计算
合 计 |  |  |  |  | 7334.67

## 8_表10_2_2-21 其他项目清单与计价汇总表
【表10.2.2-21】
其他项目清单与计价汇总表
工程名称:给排水 |  | 标段: | 第1页 共1页
序号 | 项 目 名 称 | 金额(元) | 备注
1 | 暂列金额 | 30630.39 | 明细详见表10.2.2-22
1.1 | 标化工地增加费 |  | 明细详见表10.2.2-22
1.2 | 优质工程增加费 |  | 明细详见表10.2.2-22
1.3 | 其他暂列金额 | 30630.39 | 明细详见表10.2.2-22
2 | 暂估价
2.1 | 材料（设备）暂估价 |  | 明细详见表10.2.2-23
2.2 | 专业工程暂估价 |  | 明细详见表10.2.2-24
2.3 | 专项技术措施暂估价 |  | 明细详见表10.2.2-25
3 | 计日工 |  | 明细详见表10.2.2-26
4 | 总承包服务费 |  | 明细详见表10.2.2-27
合 计 |  | 30630.39 | 0

## 8_表10_2_2-22 暂列金额明细表
【表10.2.2-22】
暂列金额明细表
工程名称:给排水 |  |  | 标段: | 第1页 共1页
序号 | 项 目 名 称 | 计量单位 | 暂定金额(元) | 备注
1 | 标化工地增加费 | 项
2 | 优质工程增加费 | 项
3 | 其他暂列金额 | 项 | 30630.39 | 估算比例一般不高于5%
3.1 | 其他暂列金额 | 项 | 30630.39
合计 |  |  | 30630.39 | -

## 8_表10_2_2-23 材料（工程设备）暂估单价表
【表10.2.2-23】
材料（工程设备）暂估单价表
单位(专业)工程名称:安装工程-给排水 |  |  |  | 标段: |  | 第1页 共1页
序号 | 材料（工程设备）名称、规格、型号 | 计量 单位 | 数量 | 单价 | 合价 | 备注
1 | 银离子消毒器N=0.5kW/台 | 台 | 1 | 5000 | 5000
2 | 热水补水箱 | 个 | 1 | 5000 | 5000
3 | 热水供水成套变频设备Q=8m3/h H=15m N=1.1kW（一用一备） | 套 | 1 | 35000 | 35000
4 | RSJ-770/S-820-C空气源热泵机组额定功率17.9KW/台，额定制热量75KW/台 | 组 | 3 | 30000 | 90000
5 | ISG（B）80-100型空气源热泵机组循环泵=35~62m3/h H=13.8~10.8m N=3.0kW | 台 | 2 | 4800 | 9600
合计 |  |  |  |  | 144600

## 8_表10_2_2-29 主要工日一览表
【表10.2.2-29】
主要工日一览表
工程名称:给排水 |  |  | 标段: |  | 第1页 共1页
序号 | 工日名称（类别） | 单位 | 数 量 | 单价(元) | 合价（元） | 备注
1 | 一类人工 | 工日 | 11.54 | 138 | 1592.52
2 | 二类人工 | 工日 | 592.851 | 149 | 88334.8

## 8_表10_2_2-31 主要材料和工程设备一览表
【表10.2.2-31】
主要材料和工程设备一览表
工程名称:给排水 |  |  |  | 标段: |  | 第1页 共5页
序号 | 名称、规格、型号 | 单位 | 数量 | 单价(元) | 合价（元） | 备注
1 | 扁钢Q235B综合 | kg | 105.72 | 5.08 | 537.06
2 | 型钢综合 | kg | 395.338 | 4.77 | 1885.76
3 | 热轧薄钢板Q235B综合 | kg | 21.15 | 4.93 | 104.25
4 | 中厚钢板综合 | kg | 516.216 | 4.93 | 2544.43
5 | 角型阀(带铜活)DN15 | 个 | 48.48 | 13.45 | 652.06
6 | 延时自闭式龙头 | 个 | 3.03 | 138 | 418.14
7 | 不锈钢地漏DN50 | 个 | 47.47 | 25 | 1186.75
8 | 不锈钢地漏DN100 | 个 | 3.03 | 45 | 136.35
9 | 网框地漏DN100 | 个 | 6.06 | 60 | 363.6
10 | 地面扫除口DN75 | 个 | 1.01 | 40 | 40.4
11 | 地面扫除口DN100 | 个 | 7.07 | 50 | 353.5
12 | 延时自闭式龙头 | 个 | 39.39 | 138 | 5435.82
13 | 双管成品淋浴器（含固定件） | 套 | 4 | 400 | 1600
14 | 长颈水嘴DN15 | 个 | 2.02 | 11.46 | 23.15
15 | 酚醛调和漆各色 | kg | 18.22 | 15 | 273.3
16 | 环氧煤沥青底漆 | kg | 4.138 | 10 | 41.38
17 | 环氧煤沥青面漆 | kg | 9.268 | 10 | 92.68
18 | 醇酸防锈漆C53-1 | kg | 25.532 | 13 | 331.92
19 | 橡塑板 | m3 | 4.892 | 1571 | 7685.33
20 | 橡塑管壳 | m3 | 5.099 | 1663 | 8479.64
21 | 阻火圈φ110 | 个 | 120 | 15.64 | 1876.8
22 | 碳素结构钢焊接钢管综合 | kg | 537.78 | 5.88 | 3160.53
23 | 碳素结构钢镀锌焊接钢管DN100 | m | 3.918 | 64.2 | 251.52
24 | 碳素结构钢镀锌焊接钢管DN80 | m | 10.551 | 49.79 | 525.36
25 | 碳钢管DN65 | m | 2.6 | 35.06 | 91.14
26 | 碳钢管DN80 | m | 7.3 | 41.28 | 301.35
27 | 碳钢管DN100 | m | 3.3 | 53.15 | 175.41
28 | 碳钢管DN150 | m | 10.5 | 88.12 | 925.23
29 | 碳钢管DN125 | m | 0.8 | 66.18 | 52.94
【表10.2.2-31】
主要材料和工程设备一览表
工程名称:给排水 |  |  |  | 标段: |  | 第2页 共5页
序号 | 名称、规格、型号 | 单位 | 数量 | 单价(元) | 合价（元） | 备注
30 | 碳钢管DN40 | m | 0.3 | 19.06 | 5.72
31 | 碳素结构钢流体无缝钢管DN75 | m | 0.45 | 42.28 | 19.03
32 | PPR塑料热水给水管DN15 | m | 217.526 | 3.81 | 828.77
33 | PPR塑料给水管DN15 | m | 396.677 | 3.17 | 1257.47
34 | PPR塑料热水给水管DN20 | m | 16.957 | 5.7 | 96.65
35 | PPR塑料给水管DN20 | m | 52.883 | 4.75 | 251.19
36 | PPR塑料热水给水管DN25 | m | 13.737 | 9.64 | 132.42
37 | PPR塑料给水管DN25 | m | 286.573 | 8.03 | 2301.18
38 | PPR塑料热水给水管DN32 | m | 24.049 | 15.2 | 365.54
39 | PPR塑料给水管DN32 | m | 91.095 | 12.67 | 1154.17
40 | PPR塑料给水管DN40 | m | 81.483 | 19.85 | 1617.44
41 | PPR塑料热水给水管DN50 | m | 98.135 | 32.24 | 3163.87
42 | PPR塑料给水管DN50 | m | 42.449 | 26.87 | 1140.6
43 | PPR塑料给水管DN65 | m | 3.932 | 38.92 | 153.03
44 | UPVC排水管DN50 | m | 254.297 | 5.23 | 1329.97
45 | UPVC排水管DN75 | m | 80.195 | 9.06 | 726.57
46 | UPVC排水管DN100 | m | 563.647 | 16.65 | 9384.72
47 | 法兰式软接头KXT-16 DN50 | 个 | 6 | 109 | 654
48 | 法兰式软接头KXT-16 DN80 | 个 | 6 | 188 | 1128
49 | Y型过滤器GL41H-16Q DN100 | 个 | 1 | 661 | 661
50 | 止回阀H44T-16 DN100 | 个 | 1 | 616 | 616
51 | 法兰闸阀Z41T-16 DN100 | 个 | 4 | 653 | 2612
52 | Y型过滤器GL41H-16Q DN50 | 个 | 1 | 316 | 316
53 | 止回阀H44T-16 DN50 | 个 | 2 | 218 | 436
54 | Y型过滤器GL41H-16Q DN80 | 个 | 2 | 493 | 986
55 | 止回阀H44T-16 DN80 | 个 | 7 | 474 | 3318
56 | 法兰闸阀Z41T-16 DN80 | 个 | 7 | 446 | 3122
57 | 法兰闸阀Z41H-16 DN80 | 个 | 2 | 446 | 892
58 | 截止阀（带锁）DN50 | 个 | 1.01 | 230 | 232.3
【表10.2.2-31】
主要材料和工程设备一览表
工程名称:给排水 |  |  |  | 标段: |  | 第3页 共5页
序号 | 名称、规格、型号 | 单位 | 数量 | 单价(元) | 合价（元） | 备注
59 | 闸阀Z15W-16TDN50 | 个 | 1.01 | 140 | 141.4
60 | 旋塞阀DN15 | 个 | 9.09 | 28 | 254.52
61 | 螺纹温控阀DN15 | 个 | 1.01 | 250 | 252.5
62 | 螺纹截止阀J11W-16T DN20 | 个 | 6.06 | 32.53 | 197.13
63 | 螺纹温控阀DN20 | 个 | 1.01 | 310 | 313.1
64 | 减压阀YZ11X-16T DN25 | 个 | 1.01 | 184 | 185.84
65 | 螺纹截止阀J11W-16T DN25 | 个 | 2.02 | 48.3 | 97.57
66 | 螺纹温控阀DN25 | 个 | 3.03 | 380 | 1151.4
67 | 螺纹截止阀J11W-16T DN32 | 个 | 1.01 | 78.87 | 79.66
68 | 螺纹温控阀DN32 | 个 | 2.02 | 460 | 929.2
69 | 减压阀YZ11X-16T DN40 | 个 | 6.06 | 479 | 2902.74
70 | 螺纹截止阀J11W-16T DN40 | 个 | 11.11 | 116 | 1288.76
71 | 减压阀YZ11X-16T DN50 | 个 | 3.03 | 696 | 2108.88
72 | 螺纹截止阀J11W-16T DN50 | 个 | 2.02 | 188 | 379.76
73 | 螺纹温控阀DN50 | 个 | 4.04 | 699 | 2823.96
74 | 螺纹闸阀Z15W-16T DN50 | 个 | 6.06 | 140 | 848.4
75 | 减压阀YZ11X-16T DN65 | 个 | 1.01 | 850 | 858.5
76 | 螺纹闸阀Z15W-16T DN65 | 个 | 1.01 | 261 | 263.61
77 | 角式长柄截止阀DN15 | 个 | 39.39 | 24.65 | 970.96
78 | 截止阀J11T-16K DN25 | 个 | 48.48 | 33.84 | 1640.56
79 | 遥控浮球阀100X-16 DN100 | 个 | 1.01 | 2473 | 2497.73
80 | 遥控浮球阀100X-16 DN50 | 个 | 2.02 | 1496 | 3021.92
81 | 碳钢平焊法兰DN100 | 片 | 6 | 73.01 | 438.06
82 | 法兰DN50 | 片 | 12 | 41.51 | 498.12
83 | 法兰DN80 | 片 | 12 | 56.43 | 677.16
84 | 螺纹法兰DN50 | 片 | 6 | 41.51 | 249.06
85 | 螺纹法兰DN80 | 片 | 36 | 56.43 | 2031.48
86 | 螺纹法兰DN100 | 片 | 12 | 73.01 | 876.12
87 | 洗脸盆台下式 | 个 | 39.39 | 300 | 11817
【表10.2.2-31】
主要材料和工程设备一览表
工程名称:给排水 |  |  |  | 标段: |  | 第4页 共5页
序号 | 名称、规格、型号 | 单位 | 数量 | 单价(元) | 合价（元） | 备注
88 | 洗脸盆立柱式 含残卫装置 | 个 | 3.03 | 350 | 1060.5
89 | 成品拖布池 | 个 | 2.02 | 300 | 606
90 | 瓷蹲式大便器 | 个 | 48.48 | 320 | 15513.6
91 | 残卫连体水箱大便器 | 个 | 5.05 | 450 | 2272.5
92 | 连体水箱大便器 | 个 | 1.01 | 350 | 353.5
93 | 挂式小便器 | 个 | 35.35 | 350 | 12372.5
94 | 残卫壁挂式小便器 | 个 | 4.04 | 450 | 1818
95 | 银离子消毒器N=0.5kW/台 | 台 | 1 | 5000 | 5000
96 | 自动排气阀ZP-I DN20 | 个 | 6 | 57.57 | 345.42
97 | 法兰水表DN100 | 只 | 3 | 1097 | 3291
98 | 螺纹水表DN50 | 只 | 2 | 796 | 1592
99 | 热水补水箱 | 个 | 1 | 5000 | 5000
100 | 潜水排污泵Q=25.0m3/h H=13m N=2.2Kw | 台 | 2 | 2100 | 4200
101 | 隔振垫 | 块 | 24 | 15 | 360
102 | 钢塑给水管DN15 | m | 8.037 | 12.94 | 104
103 | 钢塑给水管DN20 | m | 20.077 | 16.81 | 337.49
104 | 钢塑给水管DN25 | m | 14.776 | 24.1 | 356.1
105 | 钢塑给水管DN32 | m | 41.602 | 33.19 | 1380.77
106 | 钢塑给水管DN40 | m | 132.073 | 37.23 | 4917.08
107 | 钢塑给水管DN50 | m | 216.592 | 50.96 | 11037.53
108 | 钢塑给水管DN65 | m | 46.894 | 67.97 | 3187.39
109 | 钢塑给水管DN80 | m | 86.081 | 80.63 | 6940.71
110 | 钢塑给水管DN100 | m | 61.232 | 105 | 6429.36
111 | U-PVC雨水管DN50 | m | 3.406 | 5.23 | 17.81
112 | 抗紫外线PVC-U雨水排水管DN75 | m | 26.948 | 10.42 | 280.8
113 | U-PVC雨水管DN100 | m | 299.697 | 16.65 | 4989.96
114 | 抗紫外线PVC-U雨水排水管DN100 | m | 84.55 | 19.15 | 1619.13
115 | 闸阀 Z41T-16DN100 | 个 | 3 | 653 | 1959
【表10.2.2-31】
主要材料和工程设备一览表
工程名称:给排水 |  |  |  | 标段: |  | 第5页 共5页
序号 | 名称、规格、型号 | 单位 | 数量 | 单价(元) | 合价（元） | 备注
116 | 热水供水成套变频设备Q=8m3/h H=15m N=1.1kW（一用一备） | 套 | 1 | 35000 | 35000
117 | RSJ-770/S-820-C空气源热泵机组额定功率17.9KW/台，额定制热量75KW/台 | 组 | 3 | 30000 | 90000
118 | 不锈钢保温热水箱L×B×H=6000×4000×2000 | 台 | 1 | 48752 | 48752
119 | 压力仪表 | 台(块) | 9 | 50.13 | 451.17
120 | 87型雨水斗DN75 | 个 | 6 | 65 | 390
121 | 87型雨水斗DN100 | 个 | 25 | 133 | 3325
122 | ISG（B）80-100型空气源热泵机组循环泵=35~62m3/h H=13.8~10.8m N=3.0kW | 台 | 2 | 4800 | 9600
123 | 铝皮0.5mm | m2 | 129.934 | 40 | 5197.36

## 9_表10_2_2-13 【不含单列】单位(专业)工程招
【表10.2.2-13】
单位（专业）工程招标控制价费用表
工程名称:安装工程-消防水 |  |  | 标段: | 第1页 共1页
序号 | 费用名称 |  | 计算公式 | 金额 (元) | 备注
1 | 分部分项工程费 |  | ∑(分部分项工程量×综合单价） | 855154.21 | 见表10.2.2-16
1.1 | 其中 | 人工费+机械费 | ∑分部分项（定额人工费+定额机械费） | 179073.96
2 | 措施项目费 |  | （2.1+2.2） | 24191.61
2.1 | 施工技术措施项目费 |  | ∑(技措项目工程量×综合单价） | 9394.19 | 见表10.2.2-16
2.1.1 | 其中 | 人工费+机械费 | ∑技措项目（定额人工费+定额机械费） | 2044.98
2.2 | 施工组织措施项目费 |  | (1.1+2.1.1)×8.17% | 14797.42 | 见表10.2.2-20
2.2.1 | 其中 | 安全文明施工基本费 | (1.1+2.1.1)×8.17% | 14797.42 | 见表10.2.2-20
3 | 其他项目费 |  | （3.1+3.2+3.3+3.4） | 46741.13
3.1 | 暂列金额 |  | 3.1.1+3.1.2+3.1.3 | 46741.13 | 见表10.2.2-21
3.1.1 | 其中 | 标化工地增加费 | 按招标文件规定额度列计 |  | 见表10.2.2-22
3.1.2 |  | 优质工程增加费 | 按招标文件规定额度列计 |  | 见表10.2.2-22
3.1.3 |  | 其他暂列金额 | 按招标文件规定额度列计 | 46741.13 | 见表10.2.2-22
3.2 | 暂估价 |  | 3.2.1+3.2.2+3.2.3 |  | 见表10.2.2-21
3.2.1 | 其中 | 材料（工程设备）暂估价 | 按招标文件规定额度列计 (或计入综合单价) |  | 见表10.2.2-23
3.2.2 |  | 专业工程暂估价 | 按招标文件规定额度列计 |  | 见表10.2.2-24
3.2.3 |  | 专项技术措施暂估价 | 按招标文件规定额度列计 |  | 见表10.2.2-25
3.3 | 计日工 |  | ∑计日工(暂估数量×综合单价） |  | 见表10.2.2-21
3.4 | 施工总承包服务费 |  | 3.4.1+3.4.2 |  | 见表10.2.2-21
3.4.1 | 其中 | 专业发包工程管理费 | ∑专业发包工程（暂估金额×费率） |  | 见表10.2.2-27
3.4.2 |  | 甲供材料设备管理费 | 甲供材料暂估金额×费率+甲供设备暂估金额×费率 |  | 见表10.2.2-27
4 | 规费 |  | (1.1+2.1.1)×30.63% | 55476.73
5 | 税金 |  | (1+2+3+4)×9% | 88340.73
招标控制价合计 |  |  | 1+2+3+4+5 | 1069904.41

## 9_表10_2_2-16 分部分项工程清单与计价表
【表10.2.2-16】
分部分项工程清单与计价表
单位(专业)工程名称:安装工程-消防水 | [5 empty] | 标段: |  |  | 第1页 共26页
序号 | 项目编码 | 项目名称 | 项目特征 | 计量 单位 | 工程量 | 金 额 (元) |  |  |  |  | 备注
[6 empty] | 综合单价 | 合价 | 其中
[8 empty] | 人工费 | 机械费 | 暂估价
|  | 消火栓系统 |  |  |  |  | 367987.03 | 70210.86 | 6771.13
1 | 030901002001 | 消火栓钢管 | 1.安装部位：室内 2.材质、规格：镀锌钢管 DN100 3.连接形式：沟槽连接 4.压力试验及冲洗设计要求：管道水压试验、水冲洗 5.管件安装：含管件 | m | 723.67 | 119.98 | 86825.93 | 21630.5 | 289.47
2 | 030901002002 | 消火栓钢管 | 1.安装部位：室内 2.材质、规格：镀锌钢管 DN80 3.连接形式：沟槽连接 4.压力试验及冲洗设计要求：管道水压试验、水冲洗 5.管件安装：含管件 | m | 1.05 | 151.48 | 159.05 | 29.02 | 0.37
3 | 030901002003 | 消火栓钢管 | 1.安装部位：室内 2.材质、规格：镀锌钢管 DN65 3.连接形式：螺纹连接 4.压力试验及冲洗设计要求：管道水压试验、水冲洗 5.管件安装：含管件 | m | 139.40 | 85.26 | 11885.24 | 2938.55 | 110.13
4 | 030901002004 | 消火栓钢管 | 1.安装部位：室内 2.材质、规格：镀锌钢管 DN50 3.连接形式：螺纹连接 4.压力试验及冲洗设计要求：管道水压试验、水冲洗 5.管件安装：含管件 | m | 9.07 | 68.25 | 619.03 | 187.02 | 7.44
本页小计 | [6 empty] | 99489.25 | 24785.09 | 407.41
【表10.2.2-16】
分部分项工程清单与计价表
单位(专业)工程名称:安装工程-消防水 | [5 empty] | 标段: |  |  | 第2页 共26页
序号 | 项目编码 | 项目名称 | 项目特征 | 计量 单位 | 工程量 | 金 额 (元) |  |  |  |  | 备注
[6 empty] | 综合单价 | 合价 | 其中
[8 empty] | 人工费 | 机械费 | 暂估价
5 | 030901010001 | 室内消火栓 | 1.安装方式：明装 2.型号、规格：减压稳压单栓自救组合型消防箱 1800*700*240 3.附件材质、规格：箱内设 Φ19 水枪、DN65 栓口、25m 长衬胶水带和自救式消防软管卷盘各一，内设4Kg磷酸铵盐干粉灭火器2具 | 套 | 20 | 1109.88 | 22197.6 | 2386.4 | 10.8
6 | 030901010002 | 室内消火栓 | 1.安装方式：明装 2.型号、规格：减压稳压单栓自救组合型消防箱 1800*700*240 3.附件材质、规格：箱内设 Φ19 水枪、DN65 栓口、25m 长衬胶水带和自救式消防软管卷盘各一，内设5Kg磷酸铵盐干粉灭火器2具 | 套 | 2 | 1138.36 | 2276.72 | 238.64 | 1.08
7 | 030901010003 | 室内消火栓 | 1.安装方式：暗装 2.型号、规格：减压稳压单栓自救组合型消防箱 1800*700*180 3.附件材质、规格：箱内设 Φ19 水枪、DN65 栓口、25m 长衬胶水带和自救式消防软管卷盘各一，内设4Kg磷酸铵盐干粉灭火器2具 | 套 | 29 | 1135.78 | 32937.62 | 4006.93 | 80.91
8 | 030901010004 | 室内消火栓 | 1.安装方式：明装 2.型号、规格：试验消防箱 800*700*240 3.附件材质、规格：箱内设 Φ19 水枪、DN65 栓口、25m长衬胶水带 | 套 | 2 | 760.06 | 1520.12 | 180.88 | 0.98
本页小计 | [6 empty] | 58932.06 | 6812.85 | 93.77
【表10.2.2-16】
分部分项工程清单与计价表
单位(专业)工程名称:安装工程-消防水 | [5 empty] | 标段: |  |  | 第3页 共26页
序号 | 项目编码 | 项目名称 | 项目特征 | 计量 单位 | 工程量 | 金 额 (元) |  |  |  |  | 备注
[6 empty] | 综合单价 | 合价 | 其中
[8 empty] | 人工费 | 机械费 | 暂估价
9 | 030901013001 | 灭火器 | 1.形 式：室内灭火器安装箱体明装 2.规格、型号：MF/ABC4×2 | 套 | 21 | 264.72 | 5559.12 | 735.42
10 | 030901013002 | 灭火器 | 1.形 式：室内灭火器安装箱体明装 2.规格、型号：MF/ABC5×2 | 套 | 4 | 336.02 | 1344.08 | 140.08
11 | 031201001003 | 管道刷油 | 1.油漆品种：红丹防锈漆、调和漆 2.涂刷遍数、漆膜厚度：各两遍 | m2 | 288.08 | 18.14 | 5225.77 | 2460.2
12 | 031202002002 | 管道防腐蚀 | 1.涂刷(喷)品种：埋地钢管道管外壁防腐 2.涂刷(喷)遍数、漆膜厚度：三油两布 | m2 | 6.12 | 57.7 | 353.12 | 126.87
13 | Z031003018001 | 法兰阀门（沟槽式法兰连接） | 1.类 型：明杆弹性座封闸阀 2.材 质：球墨铸铁 3.规格、压力等级：Z41X-16Q DN80 4.连接形式：沟槽法兰连接 | 个 | 1 | 745.62 | 745.62 | 46.19 | 0.86
14 | Z031003018002 | 法兰阀门（沟槽式法兰连接） | 1.类 型：明杆弹性座封闸阀 2.材 质：球墨铸铁 3.规格、压力等级：Z41X-16Q DN100 4.连接形式：沟槽法兰连接 | 个 | 4 | 982.71 | 3930.84 | 246.16 | 147.88
15 | Z031003018003 | 法兰阀门（沟槽式法兰连接） | 1.类 型：蝶阀 2.材 质：球墨铸铁 3.规格、压力等级：D71X-16Q DN100 4.连接形式：沟槽法兰连接 | 个 | 58 | 302.71 | 17557.18 | 3569.32 | 2144.26
16 | Z031003018004 | 法兰阀门（沟槽式法兰连接） | 1.类 型：不锈钢金属波纹管 2.材 质：碳钢 3.规格、压力等级：DN100 1.6Mpa 4.连接形式：沟槽法兰连接 | 个 | 4 | 639.71 | 2558.84 | 246.16 | 147.88
本页小计 | [6 empty] | 37274.57 | 7570.4 | 2440.88
【表10.2.2-16】
分部分项工程清单与计价表
单位(专业)工程名称:安装工程-消防水 | [5 empty] | 标段: |  |  | 第4页 共26页
序号 | 项目编码 | 项目名称 | 项目特征 | 计量 单位 | 工程量 | 金 额 (元) |  |  |  |  | 备注
[6 empty] | 综合单价 | 合价 | 其中
[8 empty] | 人工费 | 机械费 | 暂估价
17 | Z031003018005 | 法兰阀门（沟槽式法兰连接） | 1.类 型：流量开关 2.材 质：碳钢 3.规格、压力等级：DN100 1.6Mpa 4.连接形式：沟槽法兰连接 | 个 | 1 | 1520.71 | 1520.71 | 61.54 | 36.97
18 | Z031003018006 | 法兰阀门（沟槽式法兰连接） | 1.类 型：消声止回阀 2.材 质：碳钢 3.规格、压力等级：HC41X-16Q DN100 4.连接形式：沟槽法兰连接 | 个 | 2 | 783.71 | 1567.42 | 123.08 | 73.94
19 | Z031003018007 | 法兰阀门（沟槽式法兰连接） | 1.类 型：沟槽法兰短管 2.材 质：球墨铸铁 3.规格、压力等级：DN80 1.6Mpa 4.连接形式：沟槽连接 | 个 | 2 | 115.97 | 231.94 | 31.3 | 2.34
20 | Z031003018008 | 法兰阀门（沟槽式法兰连接） | 1.类 型：沟槽法兰短管 2.材 质：球墨铸铁 3.规格、压力等级：DN100 1.6Mpa 4.连接形式：沟槽连接 | 个 | 130 | 141.26 | 18363.8 | 2150.2 | 185.9
21 | 031003001030 | 螺纹阀门 | 1.类 型：螺纹闸阀 2.材 质：球墨铸铁 3.规格、压力等级：Z15X-16Q DN50 4.连接形式：沟槽法兰连接 | 个 | 1 | 133.19 | 133.19 | 18.48 | 0.88
22 | 031003001031 | 螺纹阀门 | 1.阀门类型：自动排气阀 2.阀门材质：铜质 3.规格、压力等级：ZP-I DN20 4.连接形式：螺纹连接 | 个 | 2 | 81 | 162 | 32.48 | 0.18
本页小计 | [6 empty] | 21979.06 | 2417.08 | 300.21
【表10.2.2-16】
分部分项工程清单与计价表
单位(专业)工程名称:安装工程-消防水 | [5 empty] | 标段: |  |  | 第5页 共26页
序号 | 项目编码 | 项目名称 | 项目特征 | 计量 单位 | 工程量 | 金 额 (元) |  |  |  |  | 备注
[6 empty] | 综合单价 | 合价 | 其中
[8 empty] | 人工费 | 机械费 | 暂估价
23 | 031003001032 | 螺纹阀门 | 1.阀门类型：螺纹截止阀 2.阀门材质：铜质 3.规格、压力等级：J11W-16T DN20 4.连接形式：螺纹连接 | 个 | 2 | 47.22 | 94.44 | 14.9 | 0.38
24 | 031003003001 | 焊接法兰阀门 | 1.阀门类型：旋流防止器 2.阀门材质：碳钢 3.规格、压力等级：DN50 4.连接形式：法兰连接 | 个 | 1 | 395.25 | 395.25 | 36.21 | 8.46
25 | 031003003002 | 焊接法兰阀门 | 1.阀门类型：旋流防止器 2.阀门材质：碳钢 3.规格、压力等级：DN80 4.连接形式：法兰连接 | 个 | 1 | 723.15 | 723.15 | 55.28 | 12.38
26 | 031003003003 | 焊接法兰阀门 | 1.阀门类型：旋流防止器 2.阀门材质：碳钢 3.规格、压力等级：DN100 4.连接形式：法兰连接 | 个 | 1 | 655.18 | 655.18 | 68.54 | 15.84
27 | 031208002005 | 管道绝热 | 1.绝热材料品种：橡塑管壳 2.绝热厚度：30mm 3.管道外径：DN80mm以内 | m3 | 0.04 | 2225.11 | 89 | 12.83
28 | 031208007004 | 防潮层、保护层 | 1.材料：铝薄板保护层 2.厚度：0.5mm 3.层数：1层 4.对象：屋面 5.结构形式：铆钉固定 | m2 | 1.54 | 45.82 | 70.56 | 4.2
本页小计 | [6 empty] | 2027.58 | 191.96 | 37.06
【表10.2.2-16】
分部分项工程清单与计价表
单位(专业)工程名称:安装工程-消防水 | [5 empty] | 标段: |  |  | 第6页 共26页
序号 | 项目编码 | 项目名称 | 项目特征 | 计量 单位 | 工程量 | 金 额 (元) |  |  |  |  | 备注
[6 empty] | 综合单价 | 合价 | 其中
[8 empty] | 人工费 | 机械费 | 暂估价
29 | 031006002001 | 稳压给水设备 | 1.设备名称：消防稳压系统 2.型号、规格：XW(L)-I-1.0-20-ADL 3.水泵主要技术参数：ADL3-5:Q=1L/s,H=20m,N=0.37KW。一用一备 4.附件名称、规格、数量：含气压罐、阀门管路等一切附件 5.减震装置形式：隔振垫安装 | 套 | 1 | 19668.94 | 19668.94 | 836.49 | 344.96
30 | 031006015003 | 水箱 | 1.材质、类型：不锈钢高位消防水箱 2.型号、规格：L×B×H=4m×3m×2.5m | 台 | 1 | 45669.06 | 45669.06 | 2189.7 | 1648.07
31 | 030601005001 | 物位检测仪表 | 1.检测仪表名称：玻璃管水位计 | 台 | 1 | 638.68 | 638.68 | 132.76 | 10.38
32 | 030404031001 | 小电器 | 1.电器名称：水液位监测报警装置 | 个 | 1 | 2481.34 | 2481.34 | 294.42 | 1.59
33 | 030901012001 | 消防水泵接合器 | 1.安装部位：室外 2.型号、规格：SQS-100 DN100 | 套 | 1 | 1518.83 | 1518.83 | 201.6 | 4.15
34 | 030601002003 | 压力仪表 | 1.压力仪表名称：压力表 2.型 号：Y-150 3.规 格：0.1~1.6MPa 4.压力表弯材质、规格：全铜表弯 | 台 | 2 | 142.23 | 284.46 | 87.88 | 1.52
35 | 031003001033 | 螺纹阀门 | 1.阀门类型：旋塞阀 2.阀门材质：铜质 3.规格、压力等级：DN15 4.连接形式：螺纹连接 | 个 | 2 | 41.44 | 82.88 | 14.9 | 0.28
本页小计 | [6 empty] | 70344.19 | 3757.75 | 2010.95
【表10.2.2-16】
分部分项工程清单与计价表
单位(专业)工程名称:安装工程-消防水 | [5 empty] | 标段: |  |  | 第7页 共26页
序号 | 项目编码 | 项目名称 | 项目特征 | 计量 单位 | 工程量 | 金 额 (元) |  |  |  |  | 备注
[6 empty] | 综合单价 | 合价 | 其中
[8 empty] | 人工费 | 机械费 | 暂估价
36 | 030804001001 | 低压碳钢管件 | 1.管材质：水箱溢流管喇叭口 2.管规格：DN100 3.连接方式：焊接 | 个 | 1 | 203.21 | 203.21 | 31.42 | 27.96
37 | 031002003028 | 套管 | 1.名称、类型：刚性防水套管 2.材 质：碳钢 3.规 格：DN65 | 个 | 1 | 238.59 | 238.59 | 105.04 | 23.03
38 | 031002003029 | 套管 | 1.名称、类型：刚性防水套管 2.材 质：碳钢 3.规 格：DN100 | 个 | 1 | 289.86 | 289.86 | 122.33 | 34.57
39 | 031002003030 | 套管 | 1.名称、类型：一般穿墙钢套管 2.材 质：碳钢 3.规 格：DN100 | 个 | 2 | 67.88 | 135.76 | 54.24 | 2.14
40 | 031002003031 | 套管 | 1.名称、类型：一般穿墙钢套管 2.材 质：碳钢 3.规 格：DN150 | 个 | 31 | 119.97 | 3719.07 | 1621.3 | 33.17
41 | 031002003032 | 套管 | 1.名称、类型：一般穿楼板钢套管 2.材 质：碳钢 3.规 格：DN100 | 个 | 1 | 62.56 | 62.56 | 27.12 | 1.07
42 | 031002003033 | 套管 | 1.名称、类型：一般穿楼板钢套管 2.材 质：碳钢 3.规 格：DN150 | 个 | 35 | 111.15 | 3890.25 | 1830.5 | 37.45
43 | 030905002001 | 水灭火控制装置调试 | 1.系统形式：消火栓灭火系统调试 | 点 | 53 | 33.31 | 1765.43 | 994.81 | 188.15
44 | 031002001005 | 管道支吊架 | 1.材 质：型钢 2.管架形式：一般管架 | Kg | 913.96 | 16.59 | 15162.6 | 6443.42 | 849.98
本页小计 | [6 empty] | 25467.33 | 11230.18 | 1197.52
【表10.2.2-16】
分部分项工程清单与计价表
单位(专业)工程名称:安装工程-消防水 | [5 empty] | 标段: |  |  | 第8页 共26页
序号 | 项目编码 | 项目名称 | 项目特征 | 计量 单位 | 工程量 | 金 额 (元) |  |  |  |  | 备注
[6 empty] | 综合单价 | 合价 | 其中
[8 empty] | 人工费 | 机械费 | 暂估价
45 | 031201003006 | 金属结构刷油 | 1.除锈级别：手工轻锈 2.油漆品种：红丹防锈漆、调和漆 3.结构类型：一般管架 4.涂刷遍数、漆膜厚度：各两遍 | kg | 913.96 | 2.15 | 1965.01 | 849.98 | 283.33
46 | 031002001006 | 管道支吊架 | 1.名称：抗震支架 2.管架形式：单管侧向支架 DN65 | 付 | 4 | 404.21 | 1616.84 | 464.88
47 | 031002001007 | 管道支吊架 | 1.名称：抗震支架 2.管架形式：单管侧向支架 DN100 | 付 | 46 | 454.21 | 20893.66 | 5346.12
48 | 031002001008 | 管道支吊架 | 1.名称：抗震支架 2.管架形式：单管侧纵向支架 DN100 | 付 | 47 | 566.74 | 26636.78 | 5735.41
49 | 040101002002 | 挖沟槽土方 | 1.土壤类别：人工挖管沟土方，三类土，不装车 2.挖土深度：1.5米内，管沟顶二侧弃土 | m3 | 17.09 | 45.48 | 777.25 | 600.03
50 | 040103001002 | 回填方 | 1.密实度要求：人工回填管沟夯实 2.填方材料品种：管沟开挖起控土 3.填方来源、运距：管沟顶二侧 | m3 | 17.09 | 34.14 | 583.45 | 449.13
|  | 喷淋系统 |  |  |  |  | 300017.37 | 90153.98 | 5298.94
51 | 030901001001 | 水喷淋钢管 | 1.安装部位：室内 2.材质、规格：镀锌钢管 DN150 3.连接形式：沟槽连接 4.压力试验及冲洗设计要求：管道水压试验、水冲洗 5.管件安装：含管件 | m | 92.77 | 206.75 | 19180.2 | 3140.26 | 334.9
本页小计 | [6 empty] | 71653.19 | 16585.81 | 618.23
【表10.2.2-16】
分部分项工程清单与计价表
单位(专业)工程名称:安装工程-消防水 | [5 empty] | 标段: |  |  | 第9页 共26页
序号 | 项目编码 | 项目名称 | 项目特征 | 计量 单位 | 工程量 | 金 额 (元) |  |  |  |  | 备注
[6 empty] | 综合单价 | 合价 | 其中
[8 empty] | 人工费 | 机械费 | 暂估价
52 | 030901001002 | 水喷淋钢管 | 1.安装部位：室内 2.材质、规格：镀锌钢管 DN125 3.连接形式：沟槽连接 4.压力试验及冲洗设计要求：管道水压试验、水冲洗 5.管件安装：含管件 | m | 31.07 | 136.76 | 4249.13 | 967.52 | 13.98
53 | 030901001003 | 水喷淋钢管 | 1.安装部位：室内 2.材质、规格：镀锌钢管 DN100 3.连接形式：沟槽连接 4.压力试验及冲洗设计要求：管道水压试验、水冲洗 5.管件安装：含管件 | m | 161.15 | 125.29 | 20190.48 | 4816.77 | 64.46
54 | 030901001004 | 水喷淋钢管 | 1.安装部位：室内 2.材质、规格：镀锌钢管 DN80 3.连接形式：沟槽连接 4.压力试验及冲洗设计要求：管道水压试验、水冲洗 5.管件安装：含管件 | m | 98.48 | 116.97 | 11519.21 | 2721.99 | 34.47
55 | 030901001005 | 水喷淋钢管 | 1.安装部位：室内 2.材质、规格：镀锌钢管 DN65 3.连接形式：螺纹连接 4.压力试验及冲洗设计要求：管道水压试验、水冲洗 5.管件安装：含管件 | m | 83.36 | 89.5 | 7460.72 | 1792.24 | 69.19
本页小计 | [6 empty] | 43419.54 | 10298.52 | 182.1
【表10.2.2-16】
分部分项工程清单与计价表
单位(专业)工程名称:安装工程-消防水 | [5 empty] | 标段: |  |  | 第10页 共26页
序号 | 项目编码 | 项目名称 | 项目特征 | 计量 单位 | 工程量 | 金 额 (元) |  |  |  |  | 备注
[6 empty] | 综合单价 | 合价 | 其中
[8 empty] | 人工费 | 机械费 | 暂估价
56 | 030901001006 | 水喷淋钢管 | 1.安装部位：室内 2.材质、规格：镀锌钢管 DN50 3.连接形式：螺纹连接 4.压力试验及冲洗设计要求：管道水压试验、水冲洗 5.管件安装：含管件 | m | 117.17 | 70.78 | 8293.29 | 2462.91 | 98.42
57 | 030901001007 | 水喷淋钢管 | 1.安装部位：室内 2.材质、规格：镀锌钢管 DN40 3.连接形式：螺纹连接 4.压力试验及冲洗设计要求：管道水压试验、水冲洗 5.管件安装：含管件 | m | 135.66 | 58.21 | 7896.77 | 2787.81 | 123.45
58 | 030901001008 | 水喷淋钢管 | 1.安装部位：室内 2.材质、规格：镀锌钢管 DN32 3.连接形式：螺纹连接 4.压力试验及冲洗设计要求：管道水压试验、水冲洗 5.管件安装：含管件 | m | 566.11 | 50.5 | 28588.56 | 10331.51 | 362.31
59 | 030901001009 | 水喷淋钢管 | 1.安装部位：室内 2.材质、规格：镀锌钢管 DN25 3.连接形式：螺纹连接 4.压力试验及冲洗设计要求：管道水压试验、水冲洗 5.管件安装：含管件 | m | 1055.22 | 40.47 | 42704.75 | 18202.55 | 422.09
本页小计 | [6 empty] | 87483.37 | 33784.78 | 1006.27
【表10.2.2-16】
分部分项工程清单与计价表
单位(专业)工程名称:安装工程-消防水 | [5 empty] | 标段: |  |  | 第11页 共26页
序号 | 项目编码 | 项目名称 | 项目特征 | 计量 单位 | 工程量 | 金 额 (元) |  |  |  |  | 备注
[6 empty] | 综合单价 | 合价 | 其中
[8 empty] | 人工费 | 机械费 | 暂估价
60 | 030901003001 | 水喷淋(雾)喷头 | 1.安装部位：室内 2.材质、型号、规格：K=80， 68℃，DN15 3.连接形式：螺纹连接 4.装饰盘设计要求：直立型 无吊顶 | 个 | 415 | 23.86 | 9901.9 | 4328.45 | 99.6
61 | 030901003002 | 水喷淋(雾)喷头 | 1.安装部位：室内 2.材质、型号、规格：K=80， 68℃，DN15 3.连接形式：螺纹连接 4.装饰盘设计要求：隐蔽式 有吊顶 | 个 | 185 | 46.28 | 8561.8 | 2895.25 | 83.25
62 | 030901007001 | 减压孔板 | 1.材质、规格：碳钢 DN150 2.连接形式：沟槽法兰连接 | 个 | 1 | 373.39 | 373.39 | 25.48 | 1.73
63 | 030901006001 | 水流指示器 | 1.规格、型号：ZSJZ-150 2.连接形式：马鞍型连接 | 个 | 3 | 265.09 | 795.27 | 112.65 | 0.75
64 | Z031003018009 | 法兰阀门（沟槽式法兰连接） | 1.阀门类型：信号蝶阀 2.阀门材质：球墨铸铁 3.规格、压力等级：ZSXF-D DN150 4.连接形式：沟槽法兰连接 | 个 | 3 | 857.68 | 2573.04 | 268.2 | 115.92
65 | Z031003018010 | 法兰阀门（沟槽式法兰连接） | 1.类 型：不锈钢金属波纹管 2.材 质：碳钢 3.规格、压力等级：DN80 1.6Mpa 4.连接形式：沟槽法兰连接 | 个 | 1 | 461.62 | 461.62 | 46.19 | 0.86
66 | Z031003018011 | 法兰阀门（沟槽式法兰连接） | 1.类 型：流量开关 2.材 质：碳钢 3.规格、压力等级：DN100 1.6Mpa 4.连接形式：沟槽法兰连接 | 个 | 1 | 1520.71 | 1520.71 | 61.54 | 36.97
本页小计 | [6 empty] | 24187.73 | 7737.76 | 339.08
【表10.2.2-16】
分部分项工程清单与计价表
单位(专业)工程名称:安装工程-消防水 | [5 empty] | 标段: |  |  | 第12页 共26页
序号 | 项目编码 | 项目名称 | 项目特征 | 计量 单位 | 工程量 | 金 额 (元) |  |  |  |  | 备注
[6 empty] | 综合单价 | 合价 | 其中
[8 empty] | 人工费 | 机械费 | 暂估价
67 | Z031003018012 | 法兰阀门（沟槽式法兰连接） | 1.类 型：消声止回阀 2.材 质：碳钢 3.规格、压力等级：HC41X-16Q DN100 4.连接形式：沟槽法兰连接 | 个 | 2 | 783.71 | 1567.42 | 123.08 | 73.94
68 | Z031003018013 | 法兰阀门（沟槽式法兰连接） | 1.类 型：明杆弹性座封闸阀 2.材 质：球墨铸铁 3.规格、压力等级：Z41X-16Q DN100 4.连接形式：沟槽法兰连接 | 个 | 4 | 982.71 | 3930.84 | 246.16 | 147.88
69 | Z031003018014 | 法兰阀门（沟槽式法兰连接） | 1.类 型：沟槽法兰短管 2.材 质：球墨铸铁 3.规格、压力等级：DN80 1.6Mpa 4.连接形式：沟槽连接 | 个 | 2 | 115.97 | 231.94 | 31.3 | 2.34
70 | Z031003018015 | 法兰阀门（沟槽式法兰连接） | 1.类 型：沟槽法兰短管 2.材 质：球墨铸铁 3.规格、压力等级：DN100 1.6Mpa 4.连接形式：沟槽连接 | 个 | 6 | 141.26 | 847.56 | 99.24 | 8.58
71 | Z031003018016 | 法兰阀门（沟槽式法兰连接） | 1.类 型：沟槽法兰短管 2.材 质：球墨铸铁 3.规格、压力等级：DN150 1.6Mpa 4.连接形式：沟槽连接 | 个 | 12 | 232.2 | 2786.4 | 221.76 | 25.68
72 | 031003003004 | 焊接法兰阀门 | 1.阀门类型：蝶阀 2.阀门材质：球墨铸铁 3.规格、压力等级：D71X-16Q DN50 4.连接形式：法兰连接 | 个 | 3 | 256.25 | 768.75 | 108.63 | 25.38
本页小计 | [6 empty] | 10132.91 | 830.17 | 283.8
【表10.2.2-16】
分部分项工程清单与计价表
单位(专业)工程名称:安装工程-消防水 | [5 empty] | 标段: |  |  | 第13页 共26页
序号 | 项目编码 | 项目名称 | 项目特征 | 计量 单位 | 工程量 | 金 额 (元) |  |  |  |  | 备注
[6 empty] | 综合单价 | 合价 | 其中
[8 empty] | 人工费 | 机械费 | 暂估价
73 | 031003003005 | 焊接法兰阀门 | 1.阀门类型：不锈钢金属波纹管 2.阀门材质：碳钢 3.规格、压力等级：DN65 1.6Mpa 4.连接形式：法兰连接 | 个 | 1 | 542.35 | 542.35 | 48.72 | 10.6
74 | 031003003006 | 焊接法兰阀门 | 1.阀门类型：旋流防止器 2.阀门材质：碳钢 3.规格、压力等级：DN100 4.连接形式：法兰连接 | 个 | 1 | 655.18 | 655.18 | 68.54 | 15.84
75 | 030901008001 | 末端试水装置 | 1.规格:DN25； 2.组装形式:手动式，含试水接头。 | 组 | 3 | 178.62 | 535.86 | 278.04 | 4.74
76 | 031003001034 | 螺纹阀门 | 1.阀门类型：自动排气阀 2.阀门材质：铜质 3.规格、压力等级：ZP-I DN20 4.连接形式：螺纹连接 | 个 | 2 | 81 | 162 | 32.48 | 0.18
77 | 031003001035 | 螺纹阀门 | 1.阀门类型：螺纹截止阀 2.阀门材质：铜质 3.规格、压力等级：J11W-16T DN20 4.连接形式：螺纹连接 | 个 | 2 | 47.22 | 94.44 | 14.9 | 0.38
78 | 030901012002 | 消防水泵接合器 | 1.安装部位：室外 2.型号、规格：SQS-150 DN150 | 套 | 2 | 2342.31 | 4684.62 | 506 | 12.84
本页小计 | [6 empty] | 6674.45 | 948.68 | 44.58
【表10.2.2-16】
分部分项工程清单与计价表
单位(专业)工程名称:安装工程-消防水 | [5 empty] | 标段: |  |  | 第14页 共26页
序号 | 项目编码 | 项目名称 | 项目特征 | 计量 单位 | 工程量 | 金 额 (元) |  |  |  |  | 备注
[6 empty] | 综合单价 | 合价 | 其中
[8 empty] | 人工费 | 机械费 | 暂估价
79 | 031006002002 | 稳压给水设备 | 1.设备名称：喷淋稳压系统 2.型号、规格：XW(L)-I-1.0-20-ADL 3.水泵主要技术参数：ADL3-5:Q=1L/s,H=20m,N=0.37KW。一用一备 4.附件名称、规格、数量：含气压罐、阀门管路等一切附件 5.减震装置形式：隔振垫安装 | 套 | 1 | 19668.94 | 19668.94 | 836.49 | 344.96
80 | 031201001004 | 管道刷油 | 1.油漆品种：红丹防锈漆、调和漆 2.涂刷遍数、漆膜厚度：各两遍 | m2 | 385.57 | 18.14 | 6994.24 | 3292.77
81 | 031202002003 | 管道防腐蚀 | 1.涂刷(喷)品种：埋地钢管道管外壁防腐 2.涂刷(喷)遍数、漆膜厚度：三油两布 | m2 | 9.69 | 57.7 | 559.11 | 200.87
82 | 031002003034 | 套管 | 1.名称、类型：刚性防水套管 2.材 质：碳钢 3.规 格：DN100 | 个 | 1 | 289.86 | 289.86 | 122.33 | 34.57
83 | 031002003035 | 套管 | 1.名称、类型：一般穿墙钢套管 2.材 质：碳钢 3.规 格：DN40 | 个 | 14 | 25.37 | 355.18 | 135.66 | 14.98
84 | 031002003036 | 套管 | 1.名称、类型：一般穿墙钢套管 2.材 质：碳钢 3.规 格：DN50 | 个 | 11 | 27.48 | 302.28 | 106.59 | 11.77
85 | 031002003037 | 套管 | 1.名称、类型：一般穿墙钢套管 2.材 质：碳钢 3.规 格：DN65 | 个 | 5 | 62.45 | 312.25 | 135.6 | 5.35
本页小计 | [6 empty] | 28481.86 | 4830.31 | 411.63
【表10.2.2-16】
分部分项工程清单与计价表
单位(专业)工程名称:安装工程-消防水 | [5 empty] | 标段: |  |  | 第15页 共26页
序号 | 项目编码 | 项目名称 | 项目特征 | 计量 单位 | 工程量 | 金 额 (元) |  |  |  |  | 备注
[6 empty] | 综合单价 | 合价 | 其中
[8 empty] | 人工费 | 机械费 | 暂估价
86 | 031002003038 | 套管 | 1.名称、类型：一般穿墙钢套管 2.材 质：碳钢 3.规 格：DN80 | 个 | 11 | 64.31 | 707.41 | 298.32 | 11.77
87 | 031002003039 | 套管 | 1.名称、类型：一般穿墙钢套管 2.材 质：碳钢 3.规 格：DN100 | 个 | 8 | 67.88 | 543.04 | 216.96 | 8.56
88 | 031002003040 | 套管 | 1.名称、类型：一般穿墙钢套管 2.材 质：碳钢 3.规 格：DN125 | 个 | 7 | 113.38 | 793.66 | 366.1 | 7.49
89 | 031002003041 | 套管 | 1.名称、类型：一般穿墙钢套管 2.材 质：碳钢 3.规 格：DN150 | 个 | 8 | 119.97 | 959.76 | 418.4 | 8.56
90 | 031002003042 | 套管 | 1.名称、类型：一般穿墙钢套管 2.材 质：碳钢 3.规 格：DN200 | 个 | 2 | 190.7 | 381.4 | 179.1 | 2.14
91 | 031002003043 | 套管 | 1.名称、类型：一般穿楼板钢套管 2.材 质：碳钢 3.规 格：DN150 | 个 | 9 | 111.15 | 1000.35 | 470.7 | 9.63
92 | 031002003044 | 套管 | 1.名称、类型：一般穿楼板钢套管 2.材 质：碳钢 3.规 格：DN200 | 个 | 3 | 175.11 | 525.33 | 268.65 | 3.21
93 | 030905002002 | 水灭火控制装置调试 | 1.系统形式：自动喷水灭火系统调试 | 点 | 3 | 180.81 | 542.43 | 353.58 | 41.22
94 | 031002001009 | 管道支吊架 | 1.材 质：型钢 2.管架形式：一般管架 | Kg | 2100.00 | 16.59 | 34839 | 14805 | 1953
本页小计 | [6 empty] | 40292.38 | 17376.81 | 2045.58
【表10.2.2-16】
分部分项工程清单与计价表
单位(专业)工程名称:安装工程-消防水 | [5 empty] | 标段: |  |  | 第16页 共26页
序号 | 项目编码 | 项目名称 | 项目特征 | 计量 单位 | 工程量 | 金 额 (元) |  |  |  |  | 备注
[6 empty] | 综合单价 | 合价 | 其中
[8 empty] | 人工费 | 机械费 | 暂估价
95 | 031201003007 | 金属结构刷油 | 1.除锈级别：手工轻锈 2.油漆品种：红丹防锈漆、调和漆 3.结构类型：一般管架 4.涂刷遍数、漆膜厚度：各两遍 | kg | 2100.00 | 2.15 | 4515 | 1953 | 651
96 | 031002001010 | 管道支吊架 | 1.名称：抗震支架 2.管架形式：单管侧向支架 DN65 | 付 | 7 | 404.21 | 2829.47 | 813.54
97 | 031002001011 | 管道支吊架 | 1.名称：抗震支架 2.管架形式：单管侧纵向支架 DN65 | 付 | 7 | 501.74 | 3512.18 | 854.21
98 | 031002001012 | 管道支吊架 | 1.名称：抗震支架 2.管架形式：单管侧向支架 DN80 | 付 | 8 | 424.21 | 3393.68 | 929.76
99 | 031002001013 | 管道支吊架 | 1.名称：抗震支架 2.管架形式：单管侧纵向支架 DN80 | 付 | 8 | 527.74 | 4221.92 | 976.24
100 | 031002001014 | 管道支吊架 | 1.名称：抗震支架 2.管架形式：单管侧向支架 DN100 | 付 | 10 | 454.21 | 4542.1 | 1162.2
101 | 031002001015 | 管道支吊架 | 1.名称：抗震支架 2.管架形式：单管侧纵向支架 DN100 | 付 | 10 | 566.74 | 5667.4 | 1220.3
102 | 031002001016 | 管道支吊架 | 1.名称：抗震支架 2.管架形式：单管侧向支架 DN125 | 付 | 2 | 469.21 | 938.42 | 232.44
103 | 031002001017 | 管道支吊架 | 1.名称：抗震支架 2.管架形式：单管侧纵向支架 DN125 | 付 | 3 | 586.74 | 1760.22 | 366.09
104 | 031002001018 | 管道支吊架 | 1.名称：抗震支架 2.管架形式：单管侧向支架 DN150 | 付 | 6 | 494.21 | 2965.26 | 697.32
105 | 031002001019 | 管道支吊架 | 1.名称：抗震支架 2.管架形式：单管侧纵向支架 DN150 | 付 | 7 | 618.74 | 4331.18 | 854.21
本页小计 | [6 empty] | 38676.83 | 10059.31 | 651
【表10.2.2-16】
分部分项工程清单与计价表
单位(专业)工程名称:安装工程-消防水 | [5 empty] | 标段: |  |  | 第17页 共26页
序号 | 项目编码 | 项目名称 | 项目特征 | 计量 单位 | 工程量 | 金 额 (元) |  |  |  |  | 备注
[6 empty] | 综合单价 | 合价 | 其中
[8 empty] | 人工费 | 机械费 | 暂估价
106 | 040101002003 | 挖沟槽土方 | 1.土壤类别：人工挖管沟土方，三类土，不装车 2.挖土深度：1.5米内，管沟顶二侧弃土 | m3 | 18.69 | 45.48 | 850.02 | 656.21
107 | 040103001003 | 回填方 | 1.密实度要求：人工回填管沟夯实 2.填方材料品种：管沟开挖起控土 3.填方来源、运距：管沟顶二侧 | m3 | 18.69 | 34.14 | 638.08 | 491.17
|  | 消防泵房 |  |  |  |  | 187149.81 | 20043.97 | 4480.77
108 | 030901001010 | 水喷淋钢管 | 1.安装部位：泵房 2.材质、规格：镀锌钢管 DN200 3.连接形式：沟槽连接 4.压力试验及冲洗设计要求：管道水压试验、水冲洗 5.管件安装：含管件 | m | 7.06 | 341.12 | 2408.31 | 262.7 | 40.17
109 | 030901001011 | 水喷淋钢管 | 1.安装部位：泵房 2.材质、规格：镀锌钢管 DN150 3.连接形式：沟槽连接 4.压力试验及冲洗设计要求：管道水压试验、水冲洗 5.管件安装：含管件 | m | 39.81 | 277.89 | 11062.8 | 1347.57 | 143.71
110 | 030901001012 | 水喷淋钢管 | 1.安装部位：泵房 2.材质、规格：镀锌钢管 DN100 3.连接形式：沟槽连接 4.压力试验及冲洗设计要求：管道水压试验、水冲洗 5.管件安装：含管件 | m | 9.13 | 132.95 | 1213.83 | 272.9 | 3.65
本页小计 | [6 empty] | 16173.04 | 3030.55 | 187.53
【表10.2.2-16】
分部分项工程清单与计价表
单位(专业)工程名称:安装工程-消防水 | [5 empty] | 标段: |  |  | 第18页 共26页
序号 | 项目编码 | 项目名称 | 项目特征 | 计量 单位 | 工程量 | 金 额 (元) |  |  |  |  | 备注
[6 empty] | 综合单价 | 合价 | 其中
[8 empty] | 人工费 | 机械费 | 暂估价
111 | 031001001003 | 镀锌钢管 | 1.安装部位：泵房 2.材质、规格：镀锌钢管 DN15 3.连接形式：螺纹连接 4.压力试验及冲洗设计要求：管道水压试验、水冲洗 5.管件安装：含管件 | m | 4.43 | 27.84 | 123.33 | 57.77 | 0.8
112 | 030901002005 | 消火栓钢管 | 1.安装部位：泵房 2.材质、规格：镀锌钢管 DN150 3.连接形式：沟槽连接 4.压力试验及冲洗设计要求：管道水压试验、水冲洗 5.管件安装：含管件 | m | 11.00 | 186.23 | 2048.53 | 372.35 | 39.71
113 | 030901002006 | 消火栓钢管 | 1.安装部位：泵房 2.材质、规格：镀锌钢管 DN100 3.连接形式：沟槽连接 4.压力试验及冲洗设计要求：管道水压试验、水冲洗 5.管件安装：含管件 | m | 48.18 | 156.81 | 7555.11 | 1440.1 | 19.27
114 | 030901002007 | 消火栓钢管 | 1.安装部位：泵房 2.材质、规格：镀锌钢管 DN65 3.连接形式：螺纹连接 4.压力试验及冲洗设计要求：管道水压试验、水冲洗 5.管件安装：含管件 | m | 12.35 | 85.26 | 1052.96 | 260.34 | 9.76
本页小计 | [6 empty] | 10779.93 | 2130.56 | 69.54
【表10.2.2-16】
分部分项工程清单与计价表
单位(专业)工程名称:安装工程-消防水 | [5 empty] | 标段: |  |  | 第19页 共26页
序号 | 项目编码 | 项目名称 | 项目特征 | 计量 单位 | 工程量 | 金 额 (元) |  |  |  |  | 备注
[6 empty] | 综合单价 | 合价 | 其中
[8 empty] | 人工费 | 机械费 | 暂估价
115 | 030109001001 | 离心式泵 | 1.名称：室内消火栓泵 2.型号：立式 3.规格：XBD7.4/15G-FLG Q=15L/S,H=74m，N=22KW 4.减振装置形式、数量：隔振垫4只 | 台 | 2 | 14910.36 | 29820.72 | 1266.14 | 157.2
116 | 030109001002 | 离心式泵 | 1.名称：室内喷淋泵 2.型号：立式 3.规格：XBD5.9/30G-FLG Q=30L/S,H=59m，N=37KW 4、减振装置形式、数量：隔振垫4只 | 台 | 2 | 15910.36 | 31820.72 | 1266.14 | 157.2
117 | 030901004001 | 报警装置 | 1.报警装置名称：湿式报警阀 2.型号、规格：DN150 | 组 | 1 | 2738.63 | 2738.63 | 673.48 | 2.6
118 | Z031003018017 | 法兰阀门（沟槽式法兰连接） | 1.类 型：橡胶软接头 2.材 质：球墨铸铁 3.规格、压力等级：KXT-16 DN100 4.连接形式：沟槽法兰连接 | 个 | 2 | 358.71 | 717.42 | 123.08 | 73.94
119 | Z031003018018 | 法兰阀门（沟槽式法兰连接） | 1.类 型：橡胶软接头 2.材 质：球墨铸铁 3.规格、压力等级：KXT-16 DN150 4.连接形式：沟槽法兰连接 | 个 | 4 | 593.68 | 2374.72 | 357.6 | 154.56
120 | Z031003018019 | 法兰阀门（沟槽式法兰连接） | 1.类 型：橡胶软接头 2.材 质：球墨铸铁 3.规格、压力等级：KXT-16 DN200 4.连接形式：沟槽法兰连接 | 个 | 2 | 881.2 | 1762.4 | 280.42 | 77.28
本页小计 | [6 empty] | 69234.61 | 3966.86 | 622.78
【表10.2.2-16】
分部分项工程清单与计价表
单位(专业)工程名称:安装工程-消防水 | [5 empty] | 标段: |  |  | 第20页 共26页
序号 | 项目编码 | 项目名称 | 项目特征 | 计量 单位 | 工程量 | 金 额 (元) |  |  |  |  | 备注
[6 empty] | 综合单价 | 合价 | 其中
[8 empty] | 人工费 | 机械费 | 暂估价
121 | Z031003018020 | 法兰阀门（沟槽式法兰连接） | 1.阀门类型：缓闭式止回阀 2.阀门材质：球墨铸铁 3.规格、压力等级：300X-16 DN100 4.连接形式：沟槽法兰连接 | 个 | 2 | 2537.71 | 5075.42 | 123.08 | 73.94
122 | Z031003018021 | 法兰阀门（沟槽式法兰连接） | 1.阀门类型：缓闭式止回阀 2.阀门材质：球墨铸铁 3.规格、压力等级：300X-16 DN150 4.连接形式：沟槽法兰连接 | 个 | 2 | 4180.68 | 8361.36 | 178.8 | 77.28
123 | Z031003018022 | 法兰阀门（沟槽式法兰连接） | 1.阀门类型：水锤消除器 2.阀门材质：球墨铸铁 3.规格、压力等级：DN100-1.6MPa 4.连接形式：沟槽法兰连接 | 个 | 1 | 652.71 | 652.71 | 61.54 | 36.97
124 | Z031003018023 | 法兰阀门（沟槽式法兰连接） | 1.阀门类型：水锤消除器 2.阀门材质：球墨铸铁 3.规格、压力等级：DN150-1.6MPa 4.连接形式：沟槽法兰连接 | 个 | 1 | 893.68 | 893.68 | 89.4 | 38.64
125 | Z031003018024 | 法兰阀门（沟槽式法兰连接） | 1.阀门类型：超压泄压阀 2.阀门材质：球墨铸铁 3.规格、压力等级：500X-16 DN100 4.连接形式：沟槽法兰连接 | 个 | 1 | 3031.71 | 3031.71 | 61.54 | 36.97
126 | Z031003018025 | 法兰阀门（沟槽式法兰连接） | 1.阀门类型：超压泄压阀 2.阀门材质：球墨铸铁 3.规格、压力等级：500X-16 DN150 4.连接形式：沟槽法兰连接 | 个 | 1 | 5252.68 | 5252.68 | 89.4 | 38.64
本页小计 | [6 empty] | 23267.56 | 603.76 | 302.44
【表10.2.2-16】
分部分项工程清单与计价表
单位(专业)工程名称:安装工程-消防水 | [5 empty] | 标段: |  |  | 第21页 共26页
序号 | 项目编码 | 项目名称 | 项目特征 | 计量 单位 | 工程量 | 金 额 (元) |  |  |  |  | 备注
[6 empty] | 综合单价 | 合价 | 其中
[8 empty] | 人工费 | 机械费 | 暂估价
127 | Z031003018026 | 法兰阀门（沟槽式法兰连接） | 1.类 型：Y型过滤器 2.材 质：球墨铸铁 3.规格、压力等级：GL41H-16Q DN100 4.连接形式：沟槽法兰连接 | 个 | 1 | 793.71 | 793.71 | 61.54 | 36.97
128 | Z031003018027 | 法兰阀门（沟槽式法兰连接） | 1.类 型：Y型过滤器 2.材 质：球墨铸铁 3.规格、压力等级：GL41H-16Q DN150 4.连接形式：沟槽法兰连接 | 个 | 3 | 1225.68 | 3677.04 | 268.2 | 115.92
129 | Z031003018028 | 法兰阀门（沟槽式法兰连接） | 1.类 型：Y型过滤器 2.材 质：球墨铸铁 3.规格、压力等级：GL41H-16Q DN200 4.连接形式：沟槽法兰连接 | 个 | 2 | 1981.2 | 3962.4 | 280.42 | 77.28
130 | Z031003018029 | 法兰阀门（沟槽式法兰连接） | 1.类 型：明杆弹性座封闸阀 2.材 质：球墨铸铁 3.规格、压力等级：Z41X-16Q DN100 4.连接形式：沟槽法兰连接 | 个 | 1 | 982.71 | 982.71 | 61.54 | 36.97
131 | Z031003018030 | 法兰阀门（沟槽式法兰连接） | 1.类 型：明杆弹性座封闸阀 2.材 质：球墨铸铁 3.规格、压力等级：Z41X-16Q DN150 4.连接形式：沟槽法兰连接 | 个 | 2 | 1561.68 | 3123.36 | 178.8 | 77.28
132 | Z031003018031 | 法兰阀门（沟槽式法兰连接） | 1.类 型：明杆弹性座封闸阀 2.材 质：球墨铸铁 3.规格、压力等级：Z41X-16Q DN200 4.连接形式：沟槽法兰连接 | 个 | 2 | 2348.2 | 4696.4 | 280.42 | 77.28
本页小计 | [6 empty] | 17235.62 | 1130.92 | 421.7
【表10.2.2-16】
分部分项工程清单与计价表
单位(专业)工程名称:安装工程-消防水 | [5 empty] | 标段: |  |  | 第22页 共26页
序号 | 项目编码 | 项目名称 | 项目特征 | 计量 单位 | 工程量 | 金 额 (元) |  |  |  |  | 备注
[6 empty] | 综合单价 | 合价 | 其中
[8 empty] | 人工费 | 机械费 | 暂估价
133 | Z031003018032 | 法兰阀门（沟槽式法兰连接） | 1.类 型：蝶阀 2.材 质：球墨铸铁 3.规格、压力等级：D71X-16Q DN100 4.连接形式：沟槽法兰连接 | 个 | 14 | 302.71 | 4237.94 | 861.56 | 517.58
134 | Z031003018033 | 法兰阀门（沟槽式法兰连接） | 1.类 型：蝶阀 2.材 质：球墨铸铁 3.规格、压力等级：D71X-16Q DN150 4.连接形式：沟槽法兰连接 | 个 | 12 | 428.68 | 5144.16 | 1072.8 | 463.68
135 | Z031003018034 | 法兰阀门（沟槽式法兰连接） | 1.阀门类型：信号蝶阀 2.阀门材质：球墨铸铁 3.规格、压力等级：ZSXF-D DN150 4.连接形式：沟槽法兰连接 | 个 | 1 | 857.68 | 857.68 | 89.4 | 38.64
136 | 080902007001 | 流量计 | 1.名称：流量测试装置 | 台 | 2 | 908 | 1816 | 515.84 | 97.94
137 | 030601002004 | 压力仪表 | 1.压力仪表名称：压力测试装置 | 台 | 2 | 357.68 | 715.36 | 130.22 | 13.22
138 | Z031003018035 | 法兰阀门（沟槽式法兰连接） | 1.类 型：吸水喇叭口 2.材 质：球墨铸铁 3.规格、压力等级：DN150 4.连接形式：沟槽法兰连接 | 个 | 2 | 473.68 | 947.36 | 178.8 | 77.28
139 | Z031003018036 | 法兰阀门（沟槽式法兰连接） | 1.类 型：吸水喇叭口 2.材 质：球墨铸铁 3.规格、压力等级：DN200 4.连接形式：沟槽法兰连接 | 个 | 2 | 591.2 | 1182.4 | 280.42 | 77.28
本页小计 | [6 empty] | 14900.9 | 3129.04 | 1285.62
【表10.2.2-16】
分部分项工程清单与计价表
单位(专业)工程名称:安装工程-消防水 | [5 empty] | 标段: |  |  | 第23页 共26页
序号 | 项目编码 | 项目名称 | 项目特征 | 计量 单位 | 工程量 | 金 额 (元) |  |  |  |  | 备注
[6 empty] | 综合单价 | 合价 | 其中
[8 empty] | 人工费 | 机械费 | 暂估价
140 | 030804001002 | 低压碳钢管件 | 1.管材质：偏心异径管（含2个法兰片） 2.管规格：DN150 按最大口径 3.连接方式：电弧焊连接 | 个 | 2 | 419.23 | 838.46 | 98.04 | 79
141 | 030804001003 | 低压碳钢管件 | 1.管材质：偏心异径管（含2个法兰片） 2.管规格：DN200 按最大口径 3.连接方式：电弧焊连接 | 个 | 2 | 561.97 | 1123.94 | 126.56 | 109.3
142 | 030804001004 | 低压碳钢管件 | 1.管材质：同心异径管（含2个法兰片） 2.管规格：DN100 按最大口径 3.连接方式：电弧焊连接 | 个 | 2 | 253.21 | 506.42 | 62.84 | 55.92
143 | 030804001005 | 低压碳钢管件 | 1.管材质：同心异径管（含2个法兰片） 2.管规格：DN150 按最大口径 3.连接方式：电弧焊连接 | 个 | 2 | 419.23 | 838.46 | 98.04 | 79
144 | 031003001036 | 螺纹阀门 | 1.阀门类型：自动排气阀 2.阀门材质：铜质 3.规格、压力等级：ZP-I DN20 4.连接形式：螺纹连接 | 个 | 1 | 81 | 81 | 16.24 | 0.09
145 | 031003001037 | 螺纹阀门 | 1.阀门类型：螺纹截止阀 2.阀门材质：铜质 3.规格、压力等级：J11W-16T DN20 4.连接形式：螺纹连接 | 个 | 1 | 47.22 | 47.22 | 7.45 | 0.19
146 | 030601002005 | 压力仪表 | 1.压力仪表名称：低压压力开关 | 台 | 2 | 357.68 | 715.36 | 130.22 | 13.22
本页小计 | [6 empty] | 4150.86 | 539.39 | 336.72
【表10.2.2-16】
分部分项工程清单与计价表
单位(专业)工程名称:安装工程-消防水 | [5 empty] | 标段: |  |  | 第24页 共26页
序号 | 项目编码 | 项目名称 | 项目特征 | 计量 单位 | 工程量 | 金 额 (元) |  |  |  |  | 备注
[6 empty] | 综合单价 | 合价 | 其中
[8 empty] | 人工费 | 机械费 | 暂估价
147 | 030601005002 | 物位检测仪表 | 1.检测仪表名称：玻璃管水位计 | 台 | 1 | 638.68 | 638.68 | 132.76 | 10.38
148 | 030404031002 | 小电器 | 1.电器名称：水液位监测报警装置 | 个 | 1 | 2481.34 | 2481.34 | 294.42 | 1.59
149 | 030601002006 | 压力仪表 | 1.压力仪表名称：压力表 2.型 号：Y-150 3.规 格：0.1~1.6MPa 4.压力表弯材质、规格：全铜表弯 | 台 | 12 | 142.23 | 1706.76 | 527.28 | 9.12
150 | 031003001038 | 螺纹阀门 | 1.阀门类型：旋塞阀 2.阀门材质：铜质 3.规格、压力等级：DN15 4.连接形式：螺纹连接 | 个 | 12 | 41.44 | 497.28 | 89.4 | 1.68
151 | 030901010005 | 室内消火栓 | 1.安装方式：明装 2.型号、规格：减压稳压单栓自救组合型消防箱 1800*700*240 3.附件材质、规格：箱内设 Φ19 水枪、DN65 栓口、25m 长衬胶水带和自救式消防软管卷盘各一，内设4Kg磷酸铵盐干粉灭火器2具 | 套 | 1 | 1109.88 | 1109.88 | 119.32 | 0.54
152 | Z031003018037 | 法兰阀门（沟槽式法兰连接） | 1.类 型：沟槽法兰短管 2.材 质：球墨铸铁 3.规格、压力等级：DN100 1.6Mpa 4.连接形式：沟槽连接 | 个 | 34 | 141.26 | 4802.84 | 562.36 | 48.62
153 | Z031003018038 | 法兰阀门（沟槽式法兰连接） | 1.类 型：沟槽法兰短管 2.材 质：球墨铸铁 3.规格、压力等级：DN150 1.6Mpa 4.连接形式：沟槽连接 | 个 | 38 | 232.2 | 8823.6 | 702.24 | 81.32
本页小计 | [6 empty] | 20060.38 | 2427.78 | 153.25
【表10.2.2-16】
分部分项工程清单与计价表
单位(专业)工程名称:安装工程-消防水 | [5 empty] | 标段: |  |  | 第25页 共26页
序号 | 项目编码 | 项目名称 | 项目特征 | 计量 单位 | 工程量 | 金 额 (元) |  |  |  |  | 备注
[6 empty] | 综合单价 | 合价 | 其中
[8 empty] | 人工费 | 机械费 | 暂估价
154 | Z031003018039 | 法兰阀门（沟槽式法兰连接） | 1.类 型：沟槽法兰短管 2.材 质：球墨铸铁 3.规格、压力等级：DN200 1.6Mpa 4.连接形式：沟槽连接 | 个 | 6 | 396.51 | 2379.06 | 121.56 | 173.82
155 | 031201001005 | 管道刷油 | 1.油漆品种：红丹防锈漆、调和漆 2.涂刷遍数、漆膜厚度：各两遍 | m2 | 55.01 | 18.14 | 997.88 | 469.79
156 | 031002001020 | 管道支吊架 | 1.材 质：型钢 2.管架形式：一般管架 | Kg | 167.73 | 16.59 | 2782.64 | 1182.5 | 155.99
157 | 031201003008 | 金属结构刷油 | 1.除锈级别：手工轻锈 2.油漆品种：红丹防锈漆、调和漆 3.结构类型：一般管架 4.涂刷遍数、漆膜厚度：各两遍 | kg | 167.73 | 2.15 | 360.62 | 155.99 | 52
158 | 031002003045 | 套管 | 1.名称、类型：一般穿墙钢套管 2.材 质：碳钢 3.规 格：DN100 | 个 | 2 | 67.88 | 135.76 | 54.24 | 2.14
159 | 031002003046 | 套管 | 1.名称、类型：一般穿墙钢套管 2.材 质：碳钢 3.规 格：DN150 | 个 | 1 | 119.97 | 119.97 | 52.3 | 1.07
160 | 031002003047 | 套管 | 1.名称、类型：刚性防水套管 2.材 质：碳钢 3.规 格：DN50 | 个 | 2 | 202.7 | 405.4 | 185.94 | 37.52
161 | 031002003048 | 套管 | 1.名称、类型：刚性防水套管 2.材 质：碳钢 3.规 格：DN100 | 个 | 3 | 289.86 | 869.58 | 366.99 | 103.71
本页小计 | [6 empty] | 8050.91 | 2589.31 | 526.25
【表10.2.2-16】
分部分项工程清单与计价表
单位(专业)工程名称:安装工程-消防水 | [5 empty] | 标段: |  |  | 第26页 共26页
序号 | 项目编码 | 项目名称 | 项目特征 | 计量 单位 | 工程量 | 金 额 (元) |  |  |  |  | 备注
[6 empty] | 综合单价 | 合价 | 其中
[8 empty] | 人工费 | 机械费 | 暂估价
162 | 031002003049 | 套管 | 1.名称、类型：刚性防水套管 2.材 质：碳钢 3.规 格：DN150 | 个 | 4 | 371.28 | 1485.12 | 581.68 | 158.56
163 | 031002003050 | 套管 | 1.名称、类型：柔性防水套管 2.材 质：碳钢 3.规 格：DN150 | 个 | 2 | 722.43 | 1444.86 | 494.7 | 195.86
164 | 031002003051 | 套管 | 1.名称、类型：柔性防水套管 2.材 质：碳钢 3.规 格：DN200 | 个 | 2 | 927.06 | 1854.12 | 566.8 | 220.52
本页小计 | [6 empty] | 4784.1 | 1643.18 | 574.94
合计 | [6 empty] | 855154.21 | 180408.81 | 16550.84

## 9_表10_2_2-16 施工技术措施项目清单与计价表
【表10.2.2-16】
施工技术措施项目清单与计价表
单位(专业)工程名称:安装工程-消防水 | [5 empty] | 标段: |  |  | 第1页 共1页
序号 | 项目编码 | 项目名称 | 项目特征 | 计量 单位 | 工程量 | 金 额 (元) |  |  |  |  | 备注
[6 empty] | 综合单价 | 合价 | 其中
[8 empty] | 人工费 | 机械费 | 暂估价
|  | 脚手架搭拆 |  |  | 0 |  | 9394.19 | 2257.05
1 | 031301017004 | 脚手架搭拆 | 1.名称：脚手架搭拆费第九册 | 项 | 1 | 9394.19 | 9394.19 | 2257.05
本页小计 | [6 empty] | 9394.19 | 2257.05
合计 | [6 empty] | 9394.19 | 2257.05

## 9_表10_2_2-20 施工组织(总价)措施项目清单与
【表10.2.2-20】
施工组织（总价）措施项目清单与计价表
工程名称:消防水 |  |  | 标段: | 第1页 共1页
序号 | 项目编号 | 项目名称 | 计算基础 | 费率 (%) | 金额 (元) | 备注
1 | 031302001001 | 安全文明施工费 |  |  | 14797.42
1.1 |  | 安全文明施工基本费 | 定额人工费+定额机械费 | 8.17 | 14797.42
2 | Z03130200801 | 提前竣工增加费 | 定额人工费+定额机械费
3 | 031302004001 | 二次搬运费 | 定额人工费+定额机械费
4 | 031302005001 | 冬雨季施工增加费 | 定额人工费+定额机械费
5 |  | 其他施工组织措施费 | 按相关规定计算
合 计 |  |  |  |  | 14797.42

## 9_表10_2_2-21 其他项目清单与计价汇总表
【表10.2.2-21】
其他项目清单与计价汇总表
工程名称:消防水 |  | 标段: | 第1页 共1页
序号 | 项 目 名 称 | 金额(元) | 备注
1 | 暂列金额 | 46741.13 | 明细详见表10.2.2-22
1.1 | 标化工地增加费 |  | 明细详见表10.2.2-22
1.2 | 优质工程增加费 |  | 明细详见表10.2.2-22
1.3 | 其他暂列金额 | 46741.13 | 明细详见表10.2.2-22
2 | 暂估价
2.1 | 材料（设备）暂估价 |  | 明细详见表10.2.2-23
2.2 | 专业工程暂估价 |  | 明细详见表10.2.2-24
2.3 | 专项技术措施暂估价 |  | 明细详见表10.2.2-25
3 | 计日工 |  | 明细详见表10.2.2-26
4 | 总承包服务费 |  | 明细详见表10.2.2-27
合 计 |  | 46741.13 | 0

## 9_表10_2_2-22 暂列金额明细表
【表10.2.2-22】
暂列金额明细表
工程名称:消防水 |  |  | 标段: | 第1页 共1页
序号 | 项 目 名 称 | 计量单位 | 暂定金额(元) | 备注
1 | 标化工地增加费 | 项
2 | 优质工程增加费 | 项
3 | 其他暂列金额 | 项 | 46741.13 | 估算比例一般不高于5%
3.1 | 其他暂列金额 | 项 | 46741.13
合计 |  |  | 46741.13 | -

## 9_表10_2_2-29 主要工日一览表
【表10.2.2-29】
主要工日一览表
工程名称:消防水 |  |  | 标段: |  | 第1页 共1页
序号 | 工日名称（类别） | 单位 | 数 量 | 单价(元) | 合价（元） | 备注
1 | 一类人工 | 工日 | 15.918 | 138 | 2196.68
2 | 二类人工 | 工日 | 1211.073 | 149 | 180449.88

## 9_表10_2_2-31 主要材料和工程设备一览表
【表10.2.2-31】
主要材料和工程设备一览表
工程名称:消防水 |  |  |  | 标段: |  | 第1页 共6页
序号 | 名称、规格、型号 | 单位 | 数量 | 单价(元) | 合价（元） | 备注
1 | 扁钢Q235B综合 | kg | 12.4 | 5.08 | 62.99
2 | 型钢综合 | kg | 3372.592 | 4.77 | 16087.26
3 | 中厚钢板综合 | kg | 185.542 | 4.93 | 914.54
4 | 无吊顶喷头K=80， 68℃，DN15 | 个 | 419.15 | 7.08 | 2967.58
5 | 隐蔽式喷头K=80， 68℃，DN15 | 个 | 186.85 | 22.12 | 4133.12
6 | 酚醛调和漆各色 | kg | 192 | 15 | 2880
7 | 环氧煤沥青底漆 | kg | 3.953 | 10 | 39.53
8 | 环氧煤沥青面漆 | kg | 8.853 | 10 | 88.53
9 | 醇酸防锈漆C53-1 | kg | 268.972 | 13 | 3496.64
10 | 橡塑管壳 | m3 | 0.041 | 1663 | 68.18
11 | 碳素结构钢镀锌焊接钢管DN25 | m | 1060.496 | 14.86 | 15761.94
12 | 碳素结构钢镀锌焊接钢管DN32 | m | 568.941 | 20.66 | 11753.35
13 | 碳素结构钢镀锌焊接钢管DN40 | m | 136.338 | 23.79 | 3243.15
14 | 碳素结构钢镀锌焊接钢管DN50 | m | 126.871 | 32.03 | 4063.53
15 | 碳素结构钢镀锌焊接钢管DN65 | m | 236.286 | 42.94 | 10145.88
16 | 碳素结构钢焊接钢管综合 | kg | 134.06 | 5.88 | 787.87
17 | 碳钢管DN65 | m | 1.5 | 35.06 | 52.58
18 | 碳钢管DN80 | m | 3.3 | 41.28 | 136.23
19 | 碳钢管DN100 | m | 3.8 | 53.15 | 201.98
20 | 碳钢管DN150 | m | 20.8 | 88.12 | 1832.83
21 | 碳钢管DN125 | m | 2.1 | 66.18 | 138.98
22 | 碳钢管DN200 | m | 1.2 | 155.89 | 187.07
23 | 碳钢管DN40 | m | 4.2 | 19.06 | 80.05
24 | 碳钢管DN50 | m | 3.3 | 26.1 | 86.13
25 | 卡箍连接件（含胶圈）DN80 | 套 | 4 | 18.51 | 74.04
26 | 卡箍连接件（含胶圈）DN100 | 套 | 170 | 21.35 | 3629.5
27 | 卡箍连接件（含胶圈）DN150 | 套 | 50 | 41.14 | 2057
28 | 卡箍连接件（含胶圈）DN200 | 套 | 6 | 74.82 | 448.92
29 | 同心异径管（含2个法兰片）DN100 | 个 | 2 | 170 | 340
【表10.2.2-31】
主要材料和工程设备一览表
工程名称:消防水 |  |  |  | 标段: |  | 第2页 共6页
序号 | 名称、规格、型号 | 单位 | 数量 | 单价(元) | 合价（元） | 备注
30 | 水箱溢流管喇叭口DN100 | 个 | 1 | 120 | 120
31 | 偏心异径管（含2个法兰片）DN150 | 个 | 2 | 294 | 588
32 | 同心异径管（含2个法兰片）DN150 | 个 | 2 | 294 | 588
33 | 偏心异径管（含2个法兰片）DN200 | 个 | 2 | 393.5 | 787
34 | 单管侧向支架 DN100 | 付 | 56 | 300 | 16800
35 | 单管侧向支架 DN125 | 付 | 2 | 315 | 630
36 | 单管侧向支架 DN150 | 付 | 6 | 340 | 2040
37 | 单管侧向支架 DN65 | 付 | 11 | 250 | 2750
38 | 单管侧向支架 DN80 | 付 | 8 | 270 | 2160
39 | 单管侧纵向支架 DN100 | 付 | 57 | 405 | 23085
40 | 单管侧纵向支架 DN125 | 付 | 3 | 425 | 1275
41 | 单管侧纵向支架 DN150 | 付 | 7 | 457 | 3199
42 | 单管侧纵向支架 DN65 | 付 | 7 | 340 | 2380
43 | 单管侧纵向支架 DN80 | 付 | 8 | 366 | 2928
44 | Y型过滤器GL41H-16Q DN100 | 个 | 1 | 661 | 661
45 | 不锈钢金属波纹管DN100 1.6Mpa | 个 | 4 | 507 | 2028
46 | 旋流防止器DN100 | 个 | 2 | 356 | 712
47 | 明杆弹性座封闸阀Z41X-16Q DN100 | 个 | 9 | 850 | 7650
48 | 橡胶软接头KXT-16 DN100 | 个 | 2 | 226 | 452
49 | 水锤消除器DN100-1.6MPa | 个 | 1 | 520 | 520
50 | 流量开关DN100 1.6Mpa | 个 | 2 | 1388 | 2776
51 | 消声止回阀HC41X-16Q DN100 | 个 | 4 | 651 | 2604
52 | 缓闭式止回阀300X-16 DN100 | 个 | 2 | 2405 | 4810
53 | 蝶阀D71X-16Q DN100 | 个 | 72 | 170 | 12240
54 | 超压泄压阀500X-16 DN100 | 个 | 1 | 2899 | 2899
55 | Y型过滤器GL41H-16Q DN150 | 个 | 3 | 1052 | 3156
56 | 信号蝶阀ZSXF-D DN150 | 个 | 4 | 684 | 2736
57 | 吸水喇叭口DN150 | 个 | 2 | 300 | 600
【表10.2.2-31】
主要材料和工程设备一览表
工程名称:消防水 |  |  |  | 标段: |  | 第3页 共6页
序号 | 名称、规格、型号 | 单位 | 数量 | 单价(元) | 合价（元） | 备注
58 | 明杆弹性座封闸阀Z41X-16Q DN150 | 个 | 2 | 1388 | 2776
59 | 橡胶软接头KXT-16 DN150 | 个 | 4 | 420 | 1680
60 | 水锤消除器DN150-1.6MPa | 个 | 1 | 720 | 720
61 | 缓闭式止回阀300X-16 DN150 | 个 | 2 | 4007 | 8014
62 | 蝶阀D71X-16Q DN150 | 个 | 12 | 255 | 3060
63 | 超压泄压阀500X-16 DN150 | 个 | 1 | 5079 | 5079
64 | Y型过滤器GL41H-16Q DN200 | 个 | 2 | 1740 | 3480
65 | 吸水喇叭口DN200 | 个 | 2 | 350 | 700
66 | 明杆弹性座封闸阀Z41X-16Q DN200 | 个 | 2 | 2107 | 4214
67 | 橡胶软接头KXT-16 DN200 | 个 | 2 | 640 | 1280
68 | 旋流防止器DN50 | 个 | 1 | 240 | 240
69 | 蝶阀D71X-16Q DN50 | 个 | 3 | 101 | 303
70 | 不锈钢金属波纹管DN65 1.6Mpa | 个 | 1 | 345 | 345
71 | 不锈钢金属波纹管DN80 1.6Mpa | 个 | 1 | 397 | 397
72 | 旋流防止器DN80 | 个 | 1 | 480 | 480
73 | 明杆弹性座封闸阀Z41X-16Q DN80 | 个 | 1 | 681 | 681
74 | 旋塞阀DN15 | 个 | 14.14 | 28 | 395.92
75 | 螺纹截止阀J11W-16T DN20 | 个 | 5.05 | 32.53 | 164.28
76 | 螺纹闸阀Z15X-16Q DN50 | 个 | 1.01 | 92.04 | 92.96
77 | 沟槽法兰1.6MPa DN150 | 片 | 4 | 120.46 | 481.84
78 | 平焊法兰DN50 | 片 | 8 | 41.51 | 332.08
79 | 平焊法兰DN65 | 片 | 2 | 52.47 | 104.94
80 | 平焊法兰DN80 | 片 | 2 | 56.43 | 112.86
81 | 平焊法兰DN100 | 片 | 4 | 73.01 | 292.04
82 | 自动排气阀ZP-I DN20 | 个 | 5 | 57.57 | 287.85
83 | 减压稳压单栓自救组合型消防箱 1800*700*240 | 套 | 23 | 810 | 18630
84 | 减压稳压单栓自救组合型消防箱 1800*700*180 | 套 | 29 | 810 | 23490
85 | 试验消防箱800*700*240 | 套 | 2 | 637 | 1274
【表10.2.2-31】
主要材料和工程设备一览表
工程名称:消防水 |  |  |  | 标段: |  | 第4页 共6页
序号 | 名称、规格、型号 | 单位 | 数量 | 单价(元) | 合价（元） | 备注
86 | 消防水泵接合器DN100 | 套 | 1 | 1119 | 1119
87 | 喷淋水泵接合器DN150 | 套 | 2 | 1817 | 3634
88 | 水流指示器ZSJZ-150 | 只 | 3 | 213 | 639
89 | 湿式报警装置DN150 | 套 | 1 | 1460 | 1460
90 | 减压孔板1.6MPa DN150 | 个 | 1 | 75 | 75
91 | 末端试水装置DN25 | 套 | 3.03 | 48.3 | 146.35
92 | 室内喷淋泵XBD5.9/30G-FLG Q=30L/S,H=59m，N=37KW | 台 | 2 | 14800 | 29600
93 | 室内消火栓泵XBD7.4/15G-FLG Q=15L/S,H=74m，N=22KW | 台 | 2 | 13800 | 27600
94 | 隔振垫 | 块 | 24 | 15 | 360
95 | 灭火器箱(含灭火器)MF/ABC5×2 | 套 | 4 | 287.06 | 1148.24
96 | 灭火器箱(含灭火器)MF/ABC4×2 | 套 | 21 | 215.76 | 4530.96
97 | 镀锌钢管DN15 | m | 4.39 | 7.99 | 35.06
98 | 镀锌钢管DN125 | m | 30.635 | 81.19 | 2487.28
99 | 镀锌钢管DN150 | m | 141.57 | 107.68 | 15244.03
100 | 镀锌钢管DN200 | m | 6.961 | 189.2 | 1317.05
101 | 镀锌钢管DN80 | m | 98.136 | 49.79 | 4886.42
102 | 镀锌钢管DN100 | m | 928.94 | 64.2 | 59634.42
103 | 喷淋稳压系统XW(L)-I-1.0-20-ADLADL3-5:Q=1L/s,H=20m,N=0.37KW。一用一备 | 套 | 1 | 18000 | 18000
104 | 消防稳压系统XW(L)-I-1.0-20-ADLADL3-5:Q=1L/s,H=20m,N=0.37KW。一用一备 | 套 | 1 | 18000 | 18000
105 | 不锈钢高位消防水箱L×B×H=4m×3m×2.5m | 台 | 1 | 40002 | 40002
106 | 水液位监测报警装置 | 套 | 2 | 2000 | 4000
107 | 沟槽法兰短管DN80 | 个 | 4 | 61.67 | 246.68
108 | 沟槽法兰短管DN100 | 个 | 170 | 79.46 | 13508.2
109 | 沟槽法兰短管DN150 | 个 | 50 | 142 | 7100
【表10.2.2-31】
主要材料和工程设备一览表
工程名称:消防水 |  |  |  | 标段: |  | 第5页 共6页
序号 | 名称、规格、型号 | 单位 | 数量 | 单价(元) | 合价（元） | 备注
110 | 沟槽法兰短管DN200 | 个 | 6 | 225 | 1350
111 | 低压压力开关 | 台 | 4 | 260 | 1040
112 | 压力仪表 | 台(块) | 14 | 50.13 | 701.82
113 | 流量测试装置 | 台 | 2 | 500 | 1000
114 | 玻璃管水位计 | 台 | 2 | 450 | 900
115 | 沟槽配件 三通DN100 按最大管径 | 个 | 42 | 50.88 | 2136.96
116 | 沟槽配件 三通DN150 按最大管径 | 个 | 20 | 110 | 2200
117 | 沟槽配件 三通DN80 按最大管径 | 个 | 6 | 35.67 | 214.02
118 | 沟槽配件 卡箍DN100 | 个 | 356 | 21.35 | 7600.6
119 | 沟槽配件 卡箍DN125 | 个 | 8 | 33.35 | 266.8
120 | 沟槽配件 卡箍DN150 | 个 | 104 | 41.14 | 4278.56
121 | 沟槽配件 卡箍DN200 | 个 | 4 | 74.82 | 299.28
122 | 沟槽配件 卡箍DN80 | 个 | 49 | 18.51 | 906.99
123 | 沟槽配件 四通DN100 按最大管径 | 个 | 1 | 82.1 | 82.1
124 | 沟槽配件 四通DN150 按最大管径 | 个 | 1 | 156 | 156
125 | 沟槽配件 四通DN80 按最大管径 | 个 | 15 | 65 | 975
126 | 沟槽配件 大小头DN100 按最大管径 | 个 | 16 | 31.38 | 502.08
127 | 沟槽配件 大小头DN125 按最大管径 | 个 | 2 | 35.32 | 70.64
128 | 沟槽配件 大小头DN150 按最大管径 | 个 | 9 | 51 | 459
129 | 沟槽配件 大小头DN80 按最大管径 | 个 | 4 | 22.48 | 89.92
130 | 沟槽配件 弯头DN100 按最大管径 | 个 | 102 | 40.63 | 4144.26
131 | 沟槽配件 弯头DN150 按最大管径 | 个 | 23 | 83.73 | 1925.79
132 | 沟槽配件 弯头DN200 按最大管径 | 个 | 2 | 193 | 386
133 | 沟槽配件 弯头DN80 按最大管径 | 个 | 1 | 31.72 | 31.72
134 | 沟槽配件 机械三通DN100 按最大管径 | 个 | 59 | 46.29 | 2731.11
【表10.2.2-31】
主要材料和工程设备一览表
工程名称:消防水 |  |  |  | 标段: |  | 第6页 共6页
序号 | 名称、规格、型号 | 单位 | 数量 | 单价(元) | 合价（元） | 备注
135 | 沟槽配件 机械三通DN125 按最大管径 | 个 | 2 | 60.42 | 120.84
136 | 沟槽配件 机械三通DN150 按最大管径 | 个 | 4 | 78.71 | 314.84
137 | 沟槽配件 机械三通DN80 按最大管径 | 个 | 4 | 36.56 | 146.24
138 | 沟槽配件 机械四通DN100 按最大管径 | 个 | 19 | 69.85 | 1327.15
139 | 沟槽配件 机械四通DN150 按最大管径 | 个 | 4 | 138 | 552
140 | 沟槽配件 机械四通DN80 按最大管径 | 个 | 14 | 53.83 | 753.62
141 | 灭火器MF/ABC5 | 个 | 4 | 83.53 | 334.12
142 | 灭火器MF/ABC4 | 个 | 100 | 69.29 | 6929
143 | 铝皮0.5mm | m2 | 1.622 | 40 | 64.88

## 10_表10_2_2-13 【不含单列】单位(专业)工程
【表10.2.2-13】
单位（专业）工程招标控制价费用表
工程名称:安装工程-室外给水 |  |  | 标段: | 第1页 共1页
序号 | 费用名称 |  | 计算公式 | 金额 (元) | 备注
1 | 分部分项工程费 |  | ∑(分部分项工程量×综合单价） | 111104.09 | 见表10.2.2-16
1.1 | 其中 | 人工费+机械费 | ∑分部分项（定额人工费+定额机械费） | 14791.13
2 | 措施项目费 |  | （2.1+2.2） | 1208.44
2.1 | 施工技术措施项目费 |  | ∑(技措项目工程量×综合单价） |  | 见表10.2.2-16
2.1.1 | 其中 | 人工费+机械费 | ∑技措项目（定额人工费+定额机械费）
2.2 | 施工组织措施项目费 |  | (1.1+2.1.1)×8.17% | 1208.44 | 见表10.2.2-20
2.2.1 | 其中 | 安全文明施工基本费 | (1.1+2.1.1)×8.17% | 1208.44 | 见表10.2.2-20
3 | 其他项目费 |  | （3.1+3.2+3.3+3.4） | 5842.15
3.1 | 暂列金额 |  | 3.1.1+3.1.2+3.1.3 | 5842.15 | 见表10.2.2-21
3.1.1 | 其中 | 标化工地增加费 | 按招标文件规定额度列计 |  | 见表10.2.2-22
3.1.2 |  | 优质工程增加费 | 按招标文件规定额度列计 |  | 见表10.2.2-22
3.1.3 |  | 其他暂列金额 | 按招标文件规定额度列计 | 5842.15 | 见表10.2.2-22
3.2 | 暂估价 |  | 3.2.1+3.2.2+3.2.3 |  | 见表10.2.2-21
3.2.1 | 其中 | 材料（工程设备）暂估价 | 按招标文件规定额度列计 (或计入综合单价) |  | 见表10.2.2-23
3.2.2 |  | 专业工程暂估价 | 按招标文件规定额度列计 |  | 见表10.2.2-24
3.2.3 |  | 专项技术措施暂估价 | 按招标文件规定额度列计 |  | 见表10.2.2-25
3.3 | 计日工 |  | ∑计日工(暂估数量×综合单价） |  | 见表10.2.2-21
3.4 | 施工总承包服务费 |  | 3.4.1+3.4.2 |  | 见表10.2.2-21
3.4.1 | 其中 | 专业发包工程管理费 | ∑专业发包工程（暂估金额×费率） |  | 见表10.2.2-27
3.4.2 |  | 甲供材料设备管理费 | 甲供材料暂估金额×费率+甲供设备暂估金额×费率 |  | 见表10.2.2-27
4 | 规费 |  | (1.1+2.1.1)×30.63% | 4530.52
5 | 税金 |  | (1+2+3+4)×9% | 11041.67
招标控制价合计 |  |  | 1+2+3+4+5 | 133726.87

## 10_表10_2_2-16 分部分项工程清单与计价表
【表10.2.2-16】
分部分项工程清单与计价表
单位(专业)工程名称:安装工程-室外给水 | [5 empty] | 标段: |  |  | 第1页 共4页
序号 | 项目编码 | 项目名称 | 项目特征 | 计量 单位 | 工程量 | 金 额 (元) |  |  |  |  | 备注
[6 empty] | 综合单价 | 合价 | 其中
[8 empty] | 人工费 | 机械费 | 暂估价
|  | 室外生活给水 |  |  |  |  | 44471.31 | 6398.77 | 488.46
1 | 031001005001 | 铸铁管 | 1.安装部位：室外 2.介质：水 3.材质、规格：球墨铸铁给水管 DN100 4.连接形式：胶圈接口 5.压力试验及吹、洗设计要求：按设计要求 | m | 185.43 | 153.63 | 28487.61 | 1687.41 | 24.11
2 | 031202002004 | 管道防腐蚀 | 1.涂刷(喷)品种：埋地钢管道管外壁防腐 2.涂刷(喷)遍数、漆膜厚度：三油两布 | m2 | 66.40 | 57.7 | 3831.28 | 1376.47
3 | 040501014001 | 新旧管连接 | 1.材质及规格：球墨铸铁管新旧管连接 DN100 2.连接方式：胶圈接口 3.带（不带）介质连接：不带 | 处 | 1 | 857.49 | 857.49 | 426.44
4 | 031003003007 | 焊接法兰阀门 | 1.阀门类型：暗杆弹性座封闸阀 2.阀门材质：球墨铸铁，铜芯 3.规格、压力等级：Z45X-16Q DN100 4.连接形式：法兰连接 | 个 | 3 | 1075.18 | 3225.54 | 205.62 | 47.52
5 | 040504001003 | 砌筑井 | 1.名称：砖砌圆形阀门井，内径Φ1000mm、深1000mm直筒井，采用Φ700重型复合盖板 | 座 | 3 | 1941.85 | 5825.55 | 1364.7 | 17.79
本页小计 | [6 empty] | 42227.47 | 5060.64 | 89.42
【表10.2.2-16】
分部分项工程清单与计价表
单位(专业)工程名称:安装工程-室外给水 | [5 empty] | 标段: |  |  | 第2页 共4页
序号 | 项目编码 | 项目名称 | 项目特征 | 计量 单位 | 工程量 | 金 额 (元) |  |  |  |  | 备注
[6 empty] | 综合单价 | 合价 | 其中
[8 empty] | 人工费 | 机械费 | 暂估价
6 | 040101002004 | 挖沟槽土方 | 1.土壤类别：机械挖管沟土方，三类土，不装车 2.挖土深度：1.5米内，管沟顶二侧弃土 | m3 | 81.77 | 3.64 | 297.64 | 32.71 | 203.61
7 | 040101002005 | 挖沟槽土方 | 1.土壤类别：人工挖管沟土方，三类土，不装车 2.挖土深度：1.5米内，管沟顶二侧弃土 | m3 | 9.09 | 45.48 | 413.41 | 319.15
8 | 040103001004 | 回填方 | 1.密实度要求：机械回填管沟夯实 2.填方材料品种：管沟开挖起控土 3.填方来源、运距：管沟顶二侧 | m3 | 81.77 | 14.95 | 1222.46 | 747.38 | 195.43
9 | 040103001005 | 回填方 | 1.密实度要求：人工回填管沟夯实 2.填方材料品种：管沟开挖起控土 3.填方来源、运距：管沟顶二侧 | m3 | 9.09 | 34.14 | 310.33 | 238.89
|  | 室外消防给水 |  |  |  |  | 66632.78 | 8900.06 | 568.35
10 | 031001005002 | 铸铁管 | 1.安装部位：室外 2.介质：水 3.材质、规格：球墨铸铁给水管 DN150 4.连接形式：胶圈接口 5.压力试验及吹、洗设计要求：按设计要求 | m | 179.62 | 208.7 | 37486.69 | 2191.36 | 28.74
11 | 031202002005 | 管道防腐蚀 | 1.涂刷(喷)品种：埋地钢管道管外壁防腐 2.涂刷(喷)遍数、漆膜厚度：三油两布 | m2 | 93.12 | 57.7 | 5373.02 | 1930.38
本页小计 | [6 empty] | 45103.55 | 5459.87 | 427.78
【表10.2.2-16】
分部分项工程清单与计价表
单位(专业)工程名称:安装工程-室外给水 | [5 empty] | 标段: |  |  | 第3页 共4页
序号 | 项目编码 | 项目名称 | 项目特征 | 计量 单位 | 工程量 | 金 额 (元) |  |  |  |  | 备注
[6 empty] | 综合单价 | 合价 | 其中
[8 empty] | 人工费 | 机械费 | 暂估价
12 | 040501014002 | 新旧管连接 | 1.材质及规格：球墨铸铁管新旧管连接 DN150 2.连接方式：胶圈接口 3.带（不带）介质连接：不带 | 处 | 1 | 1472.47 | 1472.47 | 778.67
13 | 030901011001 | 室外消火栓 | 1.安装方式：室外地上式消火栓； 2.型号、规格：SS150/80-1.6。 | 套 | 3 | 1765.44 | 5296.32 | 375.48 | 11.64
14 | 031003003008 | 焊接法兰阀门 | 1.阀门类型：暗杆弹性座封闸阀 2.阀门材质：球墨铸铁，铜芯 3.规格、压力等级：Z45X-16Q DN150 4.连接形式：法兰连接 | 个 | 4 | 1727.08 | 6908.32 | 416 | 90.08
15 | 040504001004 | 砌筑井 | 1.名称：砖砌圆形阀门井，内径Φ1000mm、深1000mm直筒井，采用Φ700重型复合盖板 | 座 | 4 | 1941.85 | 7767.4 | 1819.6 | 23.72
16 | 040101002006 | 挖沟槽土方 | 1.土壤类别：机械挖管沟土方，三类土，不装车 2.挖土深度：1.5米内，管沟顶二侧弃土 | m3 | 84.87 | 3.64 | 308.93 | 33.95 | 211.33
17 | 040101002007 | 挖沟槽土方 | 1.土壤类别：人工挖管沟土方，三类土，不装车 2.挖土深度：1.5米内，管沟顶二侧弃土 | m3 | 9.43 | 45.48 | 428.88 | 331.09
18 | 040103001006 | 回填方 | 1.密实度要求：机械回填管沟夯实 2.填方材料品种：管沟开挖起控土 3.填方来源、运距：管沟顶二侧 | m3 | 84.87 | 14.95 | 1268.81 | 775.71 | 202.84
本页小计 | [6 empty] | 23451.13 | 4530.5 | 539.61
【表10.2.2-16】
分部分项工程清单与计价表
单位(专业)工程名称:安装工程-室外给水 | [5 empty] | 标段: |  |  | 第4页 共4页
序号 | 项目编码 | 项目名称 | 项目特征 | 计量 单位 | 工程量 | 金 额 (元) |  |  |  |  | 备注
[6 empty] | 综合单价 | 合价 | 其中
[8 empty] | 人工费 | 机械费 | 暂估价
19 | 040103001007 | 回填方 | 1.密实度要求：人工回填管沟夯实 2.填方材料品种：管沟开挖起控土 3.填方来源、运距：管沟顶二侧 | m3 | 9.43 | 34.14 | 321.94 | 247.82
本页小计 | [6 empty] | 321.94 | 247.82
合计 | [6 empty] | 111104.09 | 15298.83 | 1056.81

## 10_表10_2_2-16 施工技术措施项目清单与计价表
【表10.2.2-16】
施工技术措施项目清单与计价表
单位(专业)工程名称:安装工程-室外给水 | [5 empty] | 标段: |  |  | 第1页 共1页
序号 | 项目编码 | 项目名称 | 项目特征 | 计量 单位 | 工程量 | 金 额 (元) |  |  |  |  | 备注
[6 empty] | 综合单价 | 合价 | 其中
[8 empty] | 人工费 | 机械费 | 暂估价
|  | [请输入分部名称,电子评标勿删] |  |  | 0
本页小计
合计

## 10_表10_2_2-20 施工组织(总价)措施项目清单
【表10.2.2-20】
施工组织（总价）措施项目清单与计价表
工程名称:室外给水 |  |  | 标段: | 第1页 共1页
序号 | 项目编号 | 项目名称 | 计算基础 | 费率 (%) | 金额 (元) | 备注
1 | 031302001001 | 安全文明施工费 |  |  | 1208.44
1.1 |  | 安全文明施工基本费 | 定额人工费+定额机械费 | 8.17 | 1208.44
2 | Z03130200801 | 提前竣工增加费 | 定额人工费+定额机械费
3 | 031302004001 | 二次搬运费 | 定额人工费+定额机械费
4 | 031302005001 | 冬雨季施工增加费 | 定额人工费+定额机械费
5 |  | 其他施工组织措施费 | 按相关规定计算
合 计 |  |  |  |  | 1208.44

## 10_表10_2_2-21 其他项目清单与计价汇总表
【表10.2.2-21】
其他项目清单与计价汇总表
工程名称:室外给水 |  | 标段: | 第1页 共1页
序号 | 项 目 名 称 | 金额(元) | 备注
1 | 暂列金额 | 5842.15 | 明细详见表10.2.2-22
1.1 | 标化工地增加费 |  | 明细详见表10.2.2-22
1.2 | 优质工程增加费 |  | 明细详见表10.2.2-22
1.3 | 其他暂列金额 | 5842.15 | 明细详见表10.2.2-22
2 | 暂估价
2.1 | 材料（设备）暂估价 |  | 明细详见表10.2.2-23
2.2 | 专业工程暂估价 |  | 明细详见表10.2.2-24
2.3 | 专项技术措施暂估价 |  | 明细详见表10.2.2-25
3 | 计日工 |  | 明细详见表10.2.2-26
4 | 总承包服务费 |  | 明细详见表10.2.2-27
合 计 |  | 5842.15 | 0

## 10_表10_2_2-22 暂列金额明细表
【表10.2.2-22】
暂列金额明细表
工程名称:室外给水 |  |  | 标段: | 第1页 共1页
序号 | 项 目 名 称 | 计量单位 | 暂定金额(元) | 备注
1 | 标化工地增加费 | 项
2 | 优质工程增加费 | 项
3 | 其他暂列金额 | 项 | 5842.15 | 估算比例一般不高于5%
3.1 | 其他暂列金额 | 项 | 5842.15
合计 |  |  | 5842.15 | -

## 10_表10_2_2-29 主要工日一览表
【表10.2.2-29】
主要工日一览表
工程名称:室外给水 |  |  | 标段: |  | 第1页 共1页
序号 | 工日名称（类别） | 单位 | 数 量 | 单价(元) | 合价（元） | 备注
1 | 一类人工 | 工日 | 19.755 | 138 | 2726.19
2 | 二类人工 | 工日 | 84.383 | 149 | 12573.07

## 10_表10_2_2-31 主要材料和工程设备一览表
【表10.2.2-31】
主要材料和工程设备一览表
工程名称:室外给水 |  |  |  | 标段: |  | 第1页 共1页
序号 | 名称、规格、型号 | 单位 | 数量 | 单价(元) | 合价（元） | 备注
1 | 环氧煤沥青底漆 | kg | 39.88 | 10 | 398.8
2 | 环氧煤沥青面漆 | kg | 89.331 | 10 | 893.31
3 | 承插铸铁给水管DN100 | m | 187.284 | 132.28 | 24773.08
4 | 承插铸铁给水管DN150 | m | 180.518 | 179.09 | 32328.61
5 | 铸铁三通DN150 | 个 | 1 | 269.14 | 269.14
6 | 铸铁三通DN100 | 个 | 1 | 175.39 | 175.39
7 | 铸铁套管DN100 | 个 | 1 | 86.18 | 86.18
8 | 铸铁套管DN150 | 个 | 1 | 126.25 | 126.25
9 | 暗杆弹性座封闸阀Z45X-16Q DN100 | 个 | 3 | 776 | 2328
10 | 暗杆弹性座封闸阀Z45X-16Q DN150 | 个 | 4 | 1261 | 5044
11 | 铸铁法兰盘DN100 | 片 | 6 | 73.01 | 438.06
12 | 铸铁法兰盘DN150 | 片 | 8 | 117.94 | 943.52
13 | 地上消火栓SS150/80-1.6 150 | 套 | 3 | 1398 | 4194
14 | 消火栓底座DN150 | 个 | 3 | 50 | 150