## 表10_2_2-4 招标控制价扉页
【表10.2.2-4】
| 长乐中学暑期食堂和寝室等维修 |  |  |  | 工程
招标控制价
招标控制价 | (小写): | 1434109元
| (大写): | 壹佰肆拾叁万肆仟壹佰零玖元整
招 标 人: |  |  | 造价咨询人:
| (单位盖章) |  |  | (单位资质专用章)
法定代表人 或其授权人: |  |  | 法定代表人 或其授权人:
| (签字或盖章) |  |  | (签字或盖章)
编 制 人: |  |  | 复 核 人:
| (造价工程师签字盖专用章) |  |  | (造价工程师签字盖专用章)
编制时间: |  |  | 复核时间:

## 表10_2_2-12 招标控制价费用表
【表10.2.2-12】
招标控制价费用表
工程名称:长乐中学暑期食堂和寝室等维修工程 |  |  |  |  | 第1页 共1页
序号 | 工程名称 | 金额(元) | 其中：（元） |  |  |  | 备注
|  |  | 暂估价 | 安全文明 施工基本费 | 规费 | 税金
1 | 长乐中学暑期食堂和寝室等维修工程 | 1043973 |  | 18646.97 | 60620.3 | 86199.59
1.1 | 建筑 | 1043973 |  | 18646.97 | 60620.3 | 86199.59
2 | 安装 | 390136 |  | 4176.36 | 21608.41 | 32213.13
2.1 | 男生宿舍楼内部维修工程 | 158573 |  | 1587.75 | 8214.97 | 13093.21
2.2 | 女生宿舍楼水管管网维修工程 | 133152 |  | 1838.04 | 9509.98 | 10994.24
2.3 | 食堂内部维修工程 | 98411 |  | 750.57 | 3883.46 | 8125.68
合计 |  | 1434109 |  | 22823.33 | 82228.71 | 118412.72

## 1_表10_2_2-13 【不含单列】单位(专业)工程招
【表10.2.2-13】
单位（专业）工程招标控制价费用表
工程名称:长乐中学暑期食堂和寝室等维修工程-建筑 |  |  | 标段: | 第1页 共1页
序号 | 费用名称 |  | 计算公式 | 金额 (元) | 备注
1 | 分部分项工程费 |  | ∑(分部分项工程量×综合单价） | 837149.65 | 见表10.2.2-16
1.1 | 其中 | 人工费+机械费 | ∑分部分项（定额人工费+定额机械费） | 216300.05
2 | 措施项目费 |  | （2.1+2.2） | 50520.4
2.1 | 施工技术措施项目费 |  | ∑(技措项目工程量×综合单价） | 31873.43 | 见表10.2.2-16
2.1.1 | 其中 | 人工费+机械费 | ∑技措项目（定额人工费+定额机械费） | 18844.62
2.2 | 施工组织措施项目费 |  | (1.1+2.1.1)×7.93% | 18646.97 | 见表10.2.2-20
2.2.1 | 其中 | 安全文明施工基本费 | (1.1+2.1.1)×7.93% | 18646.97 | 见表10.2.2-20
3 | 其他项目费 |  | （3.1+3.2+3.3+3.4） | 9482.9
3.1 | 暂列金额 |  | 3.1.1+3.1.2+3.1.3 | 9482.9 | 见表10.2.2-21
3.1.1 | 其中 | 标化工地增加费 | 按招标文件规定额度列计 |  | 见表10.2.2-22
3.1.2 |  | 优质工程增加费 | 按招标文件规定额度列计 |  | 见表10.2.2-22
3.1.3 |  | 其他暂列金额 | 按招标文件规定额度列计 | 9482.9 | 见表10.2.2-22
3.2 | 暂估价 |  | 3.2.1+3.2.2+3.2.3 |  | 见表10.2.2-21
3.2.1 | 其中 | 材料（工程设备）暂估价 | 按招标文件规定额度列计 (或计入综合单价) |  | 见表10.2.2-23
3.2.2 |  | 专业工程暂估价 | 按招标文件规定额度列计 |  | 见表10.2.2-24
3.2.3 |  | 专项技术措施暂估价 | 按招标文件规定额度列计 |  | 见表10.2.2-25
3.3 | 计日工 |  | ∑计日工(暂估数量×综合单价） |  | 见表10.2.2-21
3.4 | 施工总承包服务费 |  | 3.4.1+3.4.2 |  | 见表10.2.2-21
3.4.1 | 其中 | 专业发包工程管理费 | ∑专业发包工程（暂估金额×费率） |  | 见表10.2.2-27
3.4.2 |  | 甲供材料设备管理费 | 甲供材料暂估金额×费率+甲供设备暂估金额×费率 |  | 见表10.2.2-27
4 | 规费 |  | (1.1+2.1.1)×25.78% | 60620.3
5 | 税金 |  | (1+2+3+4)×9% | 86199.59
招标控制价合计 |  |  | 1+2+3+4+5 | 1043973

## 1_表10_2_2-16 分部分项工程清单与计价表
【表10.2.2-16】
分部分项工程清单与计价表
单位(专业)工程名称:长乐中学暑期食堂和寝室等维修工程-建筑 | [5 empty] | 标段: |  |  | 第1页 共7页
序号 | 项目编码 | 项目名称 | 项目特征 | 计量 单位 | 工程量 | 金 额 (元) |  |  |  |  | 备注
[6 empty] | 综合单价 | 合价 | 其中
[8 empty] | 人工费 | 机械费 | 暂估价
|  | 1.男生宿舍内部维修 |  |  |  |  | 461208.6 | 138146.5 | 351.96
1 | 011407001001 | 墙面喷刷涂料 | 内墙1： 1.白色乳胶漆二度饰面 2.破损处外墙腻子局部修补 | m2 | 1743.87 | 14.01 | 24431.62 | 12852.32
2 | 011604002001 | 立面抹灰层拆除 | 1.凿除并清理内墙原有装饰至墙体 2.建筑垃圾外运 | m2 | 384.54 | 12.34 | 4745.22 | 2830.21
3 | 011407001002 | 墙面喷刷涂料 | 内墙2： 1.白色乳胶漆二度饰面 2.满刮外墙腻子二遍 | m2 | 397.51 | 27.91 | 11094.5 | 6590.72
4 | 011201001001 | 墙面一般抹灰 | 内墙2： 1.14厚干粉类聚合物M20预拌防水砂浆，6厚M20预拌砂浆 2.专用界面剂一道甩毛 | m2 | 384.54 | 35.53 | 13662.71 | 5902.69 | 84.6
5 | 011605002001 | 立面块料拆除 | 1.凿除并清理原有瓷砖至墙体 2.建筑垃圾外运 | m2 | 1013.90 | 12.05 | 12217.5 | 7229.11
6 | 011204003001 | 块料墙面 | 内墙3： 1.9厚300*600白瓷砖面层填缝剂勾缝 2.专用胶粘结层 | m2 | 1125.43 | 128.75 | 144899.11 | 48404.74
7 | 011502001001 | 金属装饰线 | 阳角30宽1.2厚304不锈钢包边 | m | 1313.60 | 16.4 | 21543.04 | 6751.9
本页小计 | [6 empty] | 232593.7 | 90561.69 | 84.6
【表10.2.2-16】
分部分项工程清单与计价表
单位(专业)工程名称:长乐中学暑期食堂和寝室等维修工程-建筑 | [5 empty] | 标段: |  |  | 第2页 共7页
序号 | 项目编码 | 项目名称 | 项目特征 | 计量 单位 | 工程量 | 金 额 (元) |  |  |  |  | 备注
[6 empty] | 综合单价 | 合价 | 其中
[8 empty] | 人工费 | 机械费 | 暂估价
8 | 011201001002 | 墙面一般抹灰 | 内墙3： 1.12厚干粉类聚合物M20预拌防水砂浆 2.专用界面剂一道甩毛 | m2 | 1013.90 | 30.51 | 30934.09 | 15563.37 | 223.06
9 | 011605001001 | 平面块料拆除 | 1.凿除并清理地砖面层至楼地面基层 2.建筑垃圾外运 | m2 | 210.96 | 20.91 | 4411.17 | 3025.17
10 | 011102003001 | 块料楼地面 | 楼地1： 1.10厚300*300防滑地砖（纯水泥浆擦缝） 2.20厚M15预拌砂浆结合层 3.M15预拌砂浆找平层最薄处20厚 4.纯水泥砂浆一道（内掺建筑胶） | m2 | 210.96 | 139.58 | 29445.8 | 9282.24 | 44.3
11 | 010904002001 | 楼（地）面涂膜防水 | 楼地1： 1.2厚高聚物改性沥青防水涂料二布涂 | m2 | 210.96 | 71.07 | 14992.93 | 713.04
12 | 010903002001 | 墙面涂膜防水 | 楼地1上翻： 1.2厚高聚物改性沥青防水涂料二布涂上翻1200 | m2 | 437.18 | 78.24 | 34204.96 | 2369.52
13 | 01B001 | 拆除外运原有设施 | 1.凿除并清理原大便蹲位及隔断、洗手台盆、淋浴、日光灯、电扇、开关插座等 2.建筑垃圾外运 | 项 | 1 | 5000 | 5000
14 | 011407002001 | 天棚喷刷涂料 | 顶棚1： 1.乳胶漆二度饰面 2.破损处外墙腻子修补 | m2 | 820.80 | 14.01 | 11499.41 | 6049.3
本页小计 | [6 empty] | 130488.36 | 37002.64 | 267.36
【表10.2.2-16】
分部分项工程清单与计价表
单位(专业)工程名称:长乐中学暑期食堂和寝室等维修工程-建筑 | [5 empty] | 标段: |  |  | 第3页 共7页
序号 | 项目编码 | 项目名称 | 项目特征 | 计量 单位 | 工程量 | 金 额 (元) |  |  |  |  | 备注
[6 empty] | 综合单价 | 合价 | 其中
[8 empty] | 人工费 | 机械费 | 暂估价
15 | 011302001001 | 吊顶天棚 | 顶棚2： 1.0.8厚铝扣板+成品铝扣板收边条收口（燃烧性能≥A级） 2.轻钢龙骨50系列 | m2 | 210.06 | 156.53 | 32880.69 | 7171.45
16 | 011407001003 | 踢脚线 | 踢脚线刷100高油漆 | m2 | 76.80 | 31.56 | 2423.81 | 1259.52
17 | 011610001001 | 木门窗拆除 | 1.拆除原有卫生间门 2.建筑垃圾外运 | m2 | 52.92 | 31.54 | 1669.1 | 885.35
18 | 010802001001 | 金属（塑钢）门 | 1.新增卫生间铝合金钢化玻璃平开门 | m2 | 52.92 | 428.06 | 22652.94 | 1265.85
19 | 01B002 | 成品保护 | 1.原床铺、空调及其他设备用彩条布保护 | 项 | 1 | 2000 | 2000
20 | 01B003 | 移除床铺 | 1.移除床铺 | 项 | 1 | 500 | 500
21 | 011505001001 | 洗漱台 | 成品不锈钢台盆带搓衣板 | 个 | 36 | 1000 | 36000
|  | 2.食堂屋顶防漏 |  |  |  |  | 43338.9 | 3166.09
22 | 010902001001 | 屋面卷材防水 | 3厚SBS改性沥青防水卷材，上翻300mm | m2 | 986.32 | 38.94 | 38407.3 | 3166.09
23 | 01B004 | 原屋顶清理 | 1.原屋顶清理 | m2 | 986.32 | 5 | 4931.6
|  | 3.食堂内部维修 |  |  |  |  | 216294.28 | 51399.9 | 753.09
24 | 011604002002 | 立面抹灰层拆除 | 1.凿除并清理内墙原有装饰至墙体 2.建筑垃圾外运 | m2 | 287.82 | 12.34 | 3551.7 | 2118.36
本页小计 | [6 empty] | 145017.14 | 15866.62
【表10.2.2-16】
分部分项工程清单与计价表
单位(专业)工程名称:长乐中学暑期食堂和寝室等维修工程-建筑 | [5 empty] | 标段: |  |  | 第4页 共7页
序号 | 项目编码 | 项目名称 | 项目特征 | 计量 单位 | 工程量 | 金 额 (元) |  |  |  |  | 备注
[6 empty] | 综合单价 | 合价 | 其中
[8 empty] | 人工费 | 机械费 | 暂估价
25 | 011204003002 | 块料墙面 | 内墙1： 1.8厚300*600白瓷砖面层，填缝剂勾缝 2.专用胶粘结层 | m2 | 329.48 | 128.75 | 42420.55 | 14170.93
26 | 011201001003 | 墙面一般抹灰 | 内墙1： 1.12厚干粉类聚合物M20预拌防水砂浆 2.专用界面剂一道 | m2 | 287.82 | 30.51 | 8781.39 | 4418.04 | 63.32
27 | 011207001001 | 墙面装饰板 | 内墙2、内墙3 1.1.2厚304不锈钢板 2.专用粘结胶 3.原有瓷砖面表面油污清洗 | m2 | 200.65 | 308.68 | 61936.64 | 10375.61
28 | 011502001002 | 金属装饰线 | 阳角30宽1.2厚304不锈钢包边 | m | 149.30 | 16.4 | 2448.52 | 767.4
29 | 011207001002 | 墙面装饰板 | 内墙4： 1、8厚竹木纤维复合板,射钉固定 2、专用粘结胶 3、原有涂料面层清理干净 | m2 | 40.68 | 120.64 | 4907.64 | 416.97
30 | 011606003001 | 天棚面龙骨及饰面拆除 | 1.拆除原有吊顶 2.建筑垃圾外运 | m2 | 255.00 | 12.42 | 3167.1 | 2121.6
31 | 011302001002 | 吊顶天棚 | 顶棚1： 1.0.8厚铝扣板+成品铝扣板收边条收口（燃烧性能≥A级） 2.轻钢龙骨50系列 | m2 | 362.30 | 156.53 | 56710.82 | 12368.92
本页小计 | [6 empty] | 180372.66 | 44639.47 | 63.32
【表10.2.2-16】
分部分项工程清单与计价表
单位(专业)工程名称:长乐中学暑期食堂和寝室等维修工程-建筑 | [5 empty] | 标段: |  |  | 第5页 共7页
序号 | 项目编码 | 项目名称 | 项目特征 | 计量 单位 | 工程量 | 金 额 (元) |  |  |  |  | 备注
[6 empty] | 综合单价 | 合价 | 其中
[8 empty] | 人工费 | 机械费 | 暂估价
32 | 011610002001 | 金属门窗拆除 | 1.拆除原有门 2.建筑垃圾外运 | m2 | 58.25 | 35.26 | 2053.9 | 1150.44
33 | 010802003001 | 钢质防火门 | 1.甲级不锈钢隔热防火门FM甲1524 | 樘 | 1 | 2972.12 | 2972.12 | 88.36
34 | 010802003002 | 钢质防火门 | 1.甲级不锈钢隔热防火门FM甲1527 | 樘 | 1 | 3343.63 | 3343.63 | 99.4
35 | 010802003003 | 钢质防火门 | 1.甲级不锈钢隔热防火门FM甲2027 | 樘 | 1 | 4458.17 | 4458.17 | 132.54
36 | 010801004001 | 木质防火门 | 1.乙级木质隔热防火门FM乙1521 | 樘 | 1 | 1192.76 | 1192.76 | 104.51
37 | 010802004001 | 防盗门 | 1.成品不锈钢防盗门 | m2 | 12.06 | 736.34 | 8880.26 | 411.61 | 3.5
38 | 010807001001 | 金属（塑钢、断桥）窗 | 1.80系普通铝合金推拉窗，6厚单玻 | m2 | 1.80 | 296.84 | 534.31 | 35.17
39 | 010807005001 | 金属格栅窗 | 不锈钢防盗窗 | m2 | 1.80 | 211.82 | 381.28 | 42.23
40 | 011601001001 | 砖砌体拆除 | 1.拆除墙体 2.建筑垃圾外运 | m3 | 14.53 | 122.86 | 1785.16 | 466.7 | 672.16
41 | 010401004001 | 多孔砖墙 | 砌筑烧结页岩砖墙 | m3 | 7.81 | 573.33 | 4477.71 | 1213.21 | 12.18
42 | 011505001002 | 洗漱台 | 成品洗手台盆 | 个 | 1 | 1000 | 1000
43 | 01B005 | 室内排水沟找坡 | 1.不锈钢排水沟底水泥砂浆找坡，排水沟拆除后利用安装 | m2 | 9.18 | 140.59 | 1290.62 | 897.9 | 1.93
|  | 4.校园北侧围墙及车棚修复工程 |  |  |  |  | 116307.87 | 39103.19 | 400.97
本页小计 | [6 empty] | 32369.92 | 4642.07 | 689.77
【表10.2.2-16】
分部分项工程清单与计价表
单位(专业)工程名称:长乐中学暑期食堂和寝室等维修工程-建筑 | [5 empty] | 标段: |  |  | 第6页 共7页
序号 | 项目编码 | 项目名称 | 项目特征 | 计量 单位 | 工程量 | 金 额 (元) |  |  |  |  | 备注
[6 empty] | 综合单价 | 合价 | 其中
[8 empty] | 人工费 | 机械费 | 暂估价
44 | 01B006 | 拆除原有围墙及非机动车棚 | 1.拆除原有围墙及非机动车棚，建筑垃圾外运 | 项 | 1 | 4000 | 4000
45 | 011201003001 | 墙面勾缝 | 1.原有毛石基础采用M15预拌砂浆填缝 | m2 | 40.00 | 9.19 | 367.6 | 188.8 | 1.2
46 | 010503001001 | 基础梁 | 1.混凝土类别：现浇商品砼 2.混凝土强度等级：C25 | m3 | 4.61 | 596.89 | 2751.66 | 135.44 | 2.12
47 | 010503004001 | 圈梁 | 1.混凝土类别：现浇商品砼 2.混凝土强度等级：C25 | m3 | 2.30 | 680.82 | 1565.89 | 248.12 | 1.59
48 | 010502002001 | 构造柱 | 1.240*240构造柱 | m3 | 4.87 | 738.93 | 3598.59 | 783.05 | 3.36
49 | 010507005001 | 扶手、压顶 | 1.压顶 | m3 | 6.61 | 759.53 | 5020.49 | 1026.47 | 4.56
50 | 010401004002 | 多孔砖墙 | 1.围墙墙体 | m3 | 47.17 | 504.53 | 23798.68 | 5523.14 | 93.4
51 | 011201001004 | 墙面一般抹灰 | 1.专用界面剂一道 2.10厚干粉类聚合物M15预拌防水砂浆 3.5厚抗裂砂浆复合耐碱玻纤网格布一层 | m2 | 544.00 | 58.25 | 31688 | 15373.44 | 157.76
52 | 011407001004 | 墙面喷刷涂料 | 1.满批外墙腻子砂光 2.外墙弹性涂料 | m2 | 544.00 | 46.18 | 25121.92 | 14198.4
53 | 010515001001 | 现浇构件钢筋 | 1.箍筋HRB400直径10以内 | t | 0.567 | 6454.75 | 3659.84 | 676.41 | 33.93
54 | 010515001002 | 现浇构件钢筋 | 1.HRB400直径10以内 | t | 0.543 | 5663.13 | 3075.08 | 325.59 | 13.34
55 | 010515001003 | 现浇构件钢筋 | 1.HRB400直径18以内 | t | 1.209 | 5674.21 | 6860.12 | 624.33 | 89.71
本页小计 | [6 empty] | 111507.87 | 39103.19 | 400.97
【表10.2.2-16】
分部分项工程清单与计价表
单位(专业)工程名称:长乐中学暑期食堂和寝室等维修工程-建筑 | [5 empty] | 标段: |  |  | 第7页 共7页
序号 | 项目编码 | 项目名称 | 项目特征 | 计量 单位 | 工程量 | 金 额 (元) |  |  |  |  | 备注
[6 empty] | 综合单价 | 合价 | 其中
[8 empty] | 人工费 | 机械费 | 暂估价
56 | 01B007 | 成品树脂瓦 | 成品树脂瓦 | m | 80.00 | 60 | 4800
本页小计 | [6 empty] | 4800
合计 | [6 empty] | 837149.65 | 231815.68 | 1506.02

## 1_表10_2_2-16 施工技术措施项目清单与计价表
【表10.2.2-16】
施工技术措施项目清单与计价表
单位(专业)工程名称:长乐中学暑期食堂和寝室等维修工程-建筑 | [5 empty] | 标段: |  |  | 第1页 共1页
序号 | 项目编码 | 项目名称 | 项目特征 | 计量 单位 | 工程量 | 金 额 (元) |  |  |  |  | 备注
[6 empty] | 综合单价 | 合价 | 其中
[8 empty] | 人工费 | 机械费 | 暂估价
|  | [请输入分部名称,电子评标勿删] |  |  |  |  | 31873.43 | 18008.98 | 2530.76
1 | 011701003001 | 里脚手架 | 围墙脚手架 | m2 | 264.00 | 1.92 | 506.88 | 319.44 | 60.72
2 | 011701006001 | 满堂脚手架 | 1.满堂脚手架 ~基本层3.6m～5.2m | m2 | 1430.80 | 12.93 | 18500.24 | 12476.58 | 586.63
3 | 011702003001 | 构造柱 | 1.现浇混凝土 构造柱 | m2 | 48.73 | 51.27 | 2498.39 | 1098.37 | 41.42
4 | 011702005001 | 基础梁 | 1.现浇混凝土 基础梁 复合木模 | m2 | 38.40 | 54.54 | 2094.34 | 949.63 | 86.4
5 | 011702008001 | 圈梁 | 1.现浇混凝土 直形圈梁 复合木模 | m2 | 19.20 | 55.16 | 1059.07 | 630.72 | 12.48
6 | 011702025001 | 其他现浇构件 | 1.现浇混凝土压顶 复合模板 | m2 | 54.40 | 57.87 | 3148.13 | 1950.24 | 14.14
7 | 011705001001 | 大型机械设备进出场及安拆 | 大型机械设备进出场及安拆 | 项 | 1 | 4066.38 | 4066.38 | 584 | 1728.97
本页小计 | [6 empty] | 31873.43 | 18008.98 | 2530.76
合计 | [6 empty] | 31873.43 | 18008.98 | 2530.76

## 1_表10_2_2-20 施工组织(总价)措施项目清单与
【表10.2.2-20】
施工组织（总价）措施项目清单与计价表
工程名称:建筑 |  |  | 标段: | 第1页 共1页
序号 | 项目编号 | 项目名称 | 计算基础 | 费率 (%) | 金额 (元) | 备注
1 | 011707001001 | 安全文明施工费 |  |  | 18646.97
1.1 |  | 安全文明施工基本费 | 定额人工费+定额机械费 | 7.93 | 18646.97
2 | Z01110900801 | 提前竣工增加费 | 定额人工费+定额机械费
3 | 011707004001 | 二次搬运费 | 定额人工费+定额机械费
4 | 011707005001 | 冬雨季施工增加费 | 定额人工费+定额机械费
5 |  | 其他施工组织措施费 | 按相关规定计算
合 计 |  |  |  |  | 18646.97

## 1_表10_2_2-21 其他项目清单与计价汇总表
【表10.2.2-21】
其他项目清单与计价汇总表
工程名称:建筑 |  | 标段: | 第1页 共1页
序号 | 项 目 名 称 | 金额(元) | 备注
1 | 暂列金额 | 9482.9 | 明细详见表10.2.2-22
1.1 | 标化工地增加费 |  | 明细详见表10.2.2-22
1.2 | 优质工程增加费 |  | 明细详见表10.2.2-22
1.3 | 其他暂列金额 | 9482.9 | 明细详见表10.2.2-22
2 | 暂估价
2.1 | 材料（设备）暂估价 |  | 明细详见表10.2.2-23
2.2 | 专业工程暂估价 |  | 明细详见表10.2.2-24
2.3 | 专项技术措施暂估价 |  | 明细详见表10.2.2-25
3 | 计日工 |  | 明细详见表10.2.2-26
4 | 总承包服务费 |  | 明细详见表10.2.2-27
合 计 |  | 9482.9 | 0

## 1_表10_2_2-22 暂列金额明细表
【表10.2.2-22】
暂列金额明细表
工程名称:建筑 |  |  | 标段: | 第1页 共1页
序号 | 项 目 名 称 | 计量单位 | 暂定金额(元) | 备注
1 | 标化工地增加费 | 项
2 | 优质工程增加费 | 项
3 | 其他暂列金额 | 项 | 9482.9 | 估算比例一般不高于5%
3.1 | 其他暂列金额 | 项 | 9482.9
合计 |  |  | 9482.9 | -

## 1_表10_2_2-29 主要工日一览表
【表10.2.2-29】
主要工日一览表
工程名称:建筑 |  |  | 标段: |  | 第1页 共1页
序号 | 工日名称（类别） | 单位 | 数 量 | 单价(元) | 合价（元） | 备注
1 | 三类人工 | 工日 | 1012.216 | 167 | 169040.07
2 | 二类人工 | 工日 | 553.209 | 146 | 80768.51

## 1_表10_2_2-31 主要材料和工程设备一览表
【表10.2.2-31】
主要材料和工程设备一览表
工程名称:建筑 |  |  |  | 标段: |  | 第1页 共2页
序号 | 名称、规格、型号 | 单位 | 数量 | 单价(元) | 合价（元） | 备注
1 | 瓷砖300×600 | m2 | 1498.557 | 60 | 89913.42
2 | 铝扣板 | m2 | 589.531 | 80 | 47162.48
3 | 不锈钢板304δ1.2 | m2 | 210.683 | 221 | 46560.94
4 | SBS改性沥青防水涂料H型 | kg | 3013.267 | 15.04 | 45319.54
5 | 成品不锈钢台盆带搓衣板 | 个 | 36 | 1000 | 36000
6 | SBS改性沥青防水卷材3.0mm I G M | m2 | 1114.542 | 26.55 | 29591.09
7 | 铝合金平开门 | m2 | 50.824 | 333 | 16924.39
8 | 非粘土烧结页岩多孔砖240×115×90 | 千块 | 18.645 | 840.7 | 15674.85
9 | 乳胶漆燃烧性能A级 | kg | 854.293 | 15.93 | 13608.89
10 | 干混地面砂浆DS M15.0 | kg | 39254.584 | 0.35 | 13542.83
11 | 304不锈钢角线1.2厚，30宽 | m | 1550.674 | 8.52 | 13211.74
12 | 地砖300×300 | m2 | 217.289 | 60 | 13037.34
13 | 甲级不锈钢隔热防火门 | m2 | 12.822 | 800 | 10257.6
14 | 建筑垃圾外运 | m3 | 76.621 | 110 | 8428.31
15 | 不锈钢防盗门 | m2 | 11.796 | 700 | 8257.2
16 | 干混地面砂浆DS M20.0 | kg | 23256.928 | 0.35 | 8232.95
17 | 泵送商品混凝土C25 | m3 | 11.332 | 550 | 6232.6
18 | 热轧带肋钢筋HRB400φ18 | t | 1.239 | 4776 | 5917.46
19 | 拆除外运原有设施 | 项 | 1 | 5000 | 5000
20 | 原屋顶清理 | m2 | 986.32 | 5 | 4931.6
21 | 成品树脂瓦 | m | 80 | 60 | 4800
22 | 竹木纤维复合板8 | m2 | 42.714 | 101.95 | 4354.69
23 | 拆除原有围墙及非机动车棚，建筑垃圾外运 | 项 | 1 | 4000 | 4000
24 | 非泵送商品混凝土C25 | m3 | 7.242 | 534 | 3867.23
25 | 汽油综合 | kg | 368.189 | 8.39 | 3089.11
26 | 黄砂净砂 | t | 13.515 | 180 | 2432.7
27 | 原床铺、空调及其他设备用彩条布保护 | 项 | 1 | 2000 | 2000
28 | 脚手架钢管 | kg | 254.426 | 5.31 | 1351
【表10.2.2-31】
主要材料和工程设备一览表
工程名称:建筑 |  |  |  | 标段: |  | 第2页 共2页
序号 | 名称、规格、型号 | 单位 | 数量 | 单价(元) | 合价（元） | 备注
29 | 复合模板综合 | m2 | 30.237 | 42.48 | 1284.47
30 | 水 | m3 | 206.985 | 5.73 | 1186.02
31 | 普通硅酸盐水泥PO 42.5综合 | kg | 2002.531 | 0.52 | 1037.31
32 | 乙级木质防火门 | m2 | 3.095 | 335 | 1036.83
33 | 油污清洗 | m2 | 200.65 | 5 | 1003.25
34 | 成品洗手台盆 | 个 | 1 | 1000 | 1000
35 | 木模板 | m3 | 0.512 | 1504 | 770.05
36 | 干混砌筑砂浆DM M7.5 | kg | 1920.089 | 0.34 | 654.75
37 | 移除床铺 | 项 | 1 | 500 | 500
38 | 竹脚手片 | m2 | 57.232 | 8.5 | 486.47
39 | 铝合金推拉窗80系，6厚单玻 | m2 | 1.718 | 201.94 | 346.93
40 | 钢支撑 | kg | 43.846 | 5.49 | 240.71
41 | 白色硅酸盐水泥425#、二级白度 | kg | 321.23 | 0.61 | 196.27
42 | 干混抹灰砂浆DP M15.0 | kg | 412.859 | 0.37 | 151.11
43 | 干混砌筑砂浆DM M15.0 | kg | 343.2 | 0.35 | 120.12
44 | 电 | kW·h | 102.289 | 0.88 | 90.01
45 | 电焊条E43系列 | kg | 1.259 | 6.81 | 8.57
46 | 低碳钢焊条J422 φ4.0 | kg | 1.169 | 6.81 | 7.96
47 | 复合硅酸盐水泥PC 32.5R综合 | kg | 3.264 | 0.48 | 1.57

## 2_表10_2_2-13 【不含单列】单位(专业)工程招
【表10.2.2-13】
单位（专业）工程招标控制价费用表
工程名称:安装-男生宿舍楼内部维修工程 |  |  | 标段: | 第1页 共1页
序号 | 费用名称 |  | 计算公式 | 金额 (元) | 备注
1 | 分部分项工程费 |  | ∑(分部分项工程量×综合单价） | 132795.95 | 见表10.2.2-16
1.1 | 其中 | 人工费+机械费 | ∑分部分项（定额人工费+定额机械费） | 26498.4
2 | 措施项目费 |  | （2.1+2.2） | 3028.76
2.1 | 施工技术措施项目费 |  | ∑(技措项目工程量×综合单价） | 1441.01 | 见表10.2.2-16
2.1.1 | 其中 | 人工费+机械费 | ∑技措项目（定额人工费+定额机械费） | 321.62
2.2 | 施工组织措施项目费 |  | (1.1+2.1.1)×5.92% | 1587.75 | 见表10.2.2-20
2.2.1 | 其中 | 安全文明施工基本费 | (1.1+2.1.1)×5.92% | 1587.75 | 见表10.2.2-20
3 | 其他项目费 |  | （3.1+3.2+3.3+3.4） | 1440.4
3.1 | 暂列金额 |  | 3.1.1+3.1.2+3.1.3 | 1440.4 | 见表10.2.2-21
3.1.1 | 其中 | 标化工地增加费 | 按招标文件规定额度列计 |  | 见表10.2.2-22
3.1.2 |  | 优质工程增加费 | 按招标文件规定额度列计 |  | 见表10.2.2-22
3.1.3 |  | 其他暂列金额 | 按招标文件规定额度列计 | 1440.4 | 见表10.2.2-22
3.2 | 暂估价 |  | 3.2.1+3.2.2+3.2.3 |  | 见表10.2.2-21
3.2.1 | 其中 | 材料（工程设备）暂估价 | 按招标文件规定额度列计 (或计入综合单价) |  | 见表10.2.2-23
3.2.2 |  | 专业工程暂估价 | 按招标文件规定额度列计 |  | 见表10.2.2-24
3.2.3 |  | 专项技术措施暂估价 | 按招标文件规定额度列计 |  | 见表10.2.2-25
3.3 | 计日工 |  | ∑计日工(暂估数量×综合单价） |  | 见表10.2.2-21
3.4 | 施工总承包服务费 |  | 3.4.1+3.4.2 |  | 见表10.2.2-21
3.4.1 | 其中 | 专业发包工程管理费 | ∑专业发包工程（暂估金额×费率） |  | 见表10.2.2-27
3.4.2 |  | 甲供材料设备管理费 | 甲供材料暂估金额×费率+甲供设备暂估金额×费率 |  | 见表10.2.2-27
4 | 规费 |  | (1.1+2.1.1)×30.63% | 8214.97
5 | 税金 |  | (1+2+3+4)×9% | 13093.21
招标控制价合计 |  |  | 1+2+3+4+5 | 158573

## 2_表10_2_2-16 分部分项工程清单与计价表
【表10.2.2-16】
分部分项工程清单与计价表
单位(专业)工程名称:安装-男生宿舍楼内部维修工程 | [5 empty] | 标段: |  |  | 第1页 共8页
序号 | 项目编码 | 项目名称 | 项目特征 | 计量 单位 | 工程量 | 金 额 (元) |  |  |  |  | 备注
[6 empty] | 综合单价 | 合价 | 其中
[8 empty] | 人工费 | 机械费 | 暂估价
|  | 给水系统 |  |  |  |  | 79501.45 | 17156.93 | 368.02
1 | 031001007001 | 复合管 | 1、安装部位：室内； 2、介质：给水； 3、材质、规格：衬塑复合钢管DN100； 4、连接形式：螺纹连接，含管件等配件； 5、压力试验及吹、洗设计要求：管道消毒、水冲洗。 | m | 60.60 | 173.18 | 10494.71 | 1475.61 | 50.9
2 | 031001006001 | 塑料管 | 1、安装部位：室内； 2、介质：给水； 3、材质、规格：PP-R冷水管DN25（De32*3.6）； 4、连接形式：管件热熔连接，包含管件等配件； 5、压力试验及吹、洗设计要求：管道消毒、水冲洗。 | m | 285.70 | 21.05 | 6013.99 | 2254.17 | 31.43
3 | 031001006002 | 塑料管 | 1、安装部位：室内； 2、介质：给水； 3、材质、规格：PP-R冷水管DN20(De25*2.8)； 4、连接形式：管件热熔连接，包含管件等配件； 5、压力试验及吹、洗设计要求：管道消毒、水冲洗。 | m | 185.60 | 17.84 | 3311.1 | 1464.38 | 20.42
本页小计 | [6 empty] | 19819.8 | 5194.16 | 102.75
【表10.2.2-16】
分部分项工程清单与计价表
单位(专业)工程名称:安装-男生宿舍楼内部维修工程 | [5 empty] | 标段: |  |  | 第2页 共8页
序号 | 项目编码 | 项目名称 | 项目特征 | 计量 单位 | 工程量 | 金 额 (元) |  |  |  |  | 备注
[6 empty] | 综合单价 | 合价 | 其中
[8 empty] | 人工费 | 机械费 | 暂估价
4 | 031003002001 | 螺纹法兰阀门 | 1、阀门类型：法兰闸阀； 2、阀门材质：铸铁； 3、规格、压力等级：Z45T-10 DN100； 4、连接形式：法兰连接。 | 个 | 8 | 883.95 | 7071.6 | 797.76 | 14.08
5 | 031003002002 | 螺纹法兰阀门 | 1、阀门类型：法兰止回阀； 2、阀门材质：铸铁； 3、规格、压力等级：H44T-16 DN100； 4、连接形式：法兰连接。 | 个 | 2 | 931.95 | 1863.9 | 199.44 | 3.52
6 | 031003002003 | 螺纹法兰阀门 | 1、阀门类型：浮球阀； 2、阀门材质：铸铁； 3、规格、压力等级：100X-16 DN100； 4、连接形式：法兰连接。 | 个 | 2 | 2632.93 | 5265.86 | 92.56 | 15.98
7 | 031003001001 | 螺纹阀门 | 1、阀门类型、材质：全铜螺纹截止阀； 2、规格、压力等级：J11W-16T DN25； 3、连接形式：螺纹连接。 | 个 | 36 | 66.72 | 2401.92 | 309.96 | 13.32
8 | 031004003001 | 洗脸盆 | 1、材质：陶瓷； 2、规格、类型：按业主要求； 3、组装形式：台下式洗脸盆； 4、附件名称、数量：洗脸盆龙头一个、角型阀(带铜活)一个、金属蛇皮软管DN15*300一根、全铜镀铬面盆落水DN32一套。 | 组 | 36 | 356.27 | 12825.72 | 1079.64
本页小计 | [6 empty] | 29429 | 2479.36 | 46.9
【表10.2.2-16】
分部分项工程清单与计价表
单位(专业)工程名称:安装-男生宿舍楼内部维修工程 | [5 empty] | 标段: |  |  | 第3页 共8页
序号 | 项目编码 | 项目名称 | 项目特征 | 计量 单位 | 工程量 | 金 额 (元) |  |  |  |  | 备注
[6 empty] | 综合单价 | 合价 | 其中
[8 empty] | 人工费 | 机械费 | 暂估价
9 | 031004006001 | 大便器 | 1、材质：陶瓷； 2、规格、类型：瓷蹲式蹲便器； 3、组装形式：拉绳冲洗水箱冲洗； 4、附件名称、数量：拉绳冲洗水箱一套、冲洗管DN32一根。 | 套 | 24 | 474.85 | 11396.4 | 1486.8
10 | 031004006002 | 大便器 | 1、材质：陶瓷； 2、规格、类型：瓷蹲式蹲便器； 3、组装形式：手动自闭式冲洗阀冲洗； 4、附件名称、数量：蹲便器自闭式冲洗阀DN25一个、冲洗管DN32一根。 | 套 | 12 | 345.65 | 4147.8 | 443.28
11 | 031004010001 | 淋浴器 | 1.淋浴器采用PPR管顶部带成品花洒 | 套 | 36 | 70.05 | 2521.8 | 188.64
12 | 031002001001 | 管道支吊架 | 1、材质：型钢； 2、管架形式：一般管架。 | Kg | 29.84 | 16.92 | 504.89 | 206.19 | 27.75
13 | 031201003001 | 金属结构刷油 | 1、除锈级别：微锈； 2、油漆品种：防锈漆、调和漆； 3、结构类型：管架吊支架； 4、涂刷遍数、漆膜厚度：除锈后刷防锈漆二道、再刷调和漆二道。 | kg | 29.84 | 1.56 | 46.55 | 21.78 | 6.27
14 | 031201001001 | 管道刷油 | 1、油漆品种：防锈漆、调和漆； 2、涂刷遍数、漆膜厚度：防锈漆二道、再刷调和漆二道。 | m2 | 20.40 | 15.39 | 313.96 | 169.12
15 | 031202009001 | 环氧煤沥青防腐蚀 | 埋地钢塑管采用环氧煤沥青漆外包玻璃丝布,外涂面漆防腐（管道除锈、涂底漆、第一遍面漆、第二遍面漆、缠玻璃丝布、面漆、面漆）。 | m2 | 1.28 | 64.13 | 82.09 | 29.95
本页小计 | [6 empty] | 19013.49 | 2545.76 | 34.02
【表10.2.2-16】
分部分项工程清单与计价表
单位(专业)工程名称:安装-男生宿舍楼内部维修工程 | [5 empty] | 标段: |  |  | 第4页 共8页
序号 | 项目编码 | 项目名称 | 项目特征 | 计量 单位 | 工程量 | 金 额 (元) |  |  |  |  | 备注
[6 empty] | 综合单价 | 合价 | 其中
[8 empty] | 人工费 | 机械费 | 暂估价
16 | 031208002001 | 管道绝热 | 1、绝热材料品种：橡塑隔热保温管材B1级； 2、绝热厚度：20mm； 3、管道外径：DN125以下。 | m3 | 0.50 | 2063.28 | 1031.64 | 135.56
17 | 031208007001 | 防潮层、保护层 | 管道保温层外包镀锌铁皮厚0.5mm，钉口。 | m2 | 29.38 | 60.82 | 1786.89 | 481.24 | 142.79
18 | 030413002001 | 凿（压）槽 | 1.混凝土刨沟槽 管径(mm以内)20砖墙开凿增加费 | m | 185.60 | 2.7 | 501.12 | 341.5 | 12.99
19 | 030413002002 | 凿（压）槽 | 1.混凝土刨沟槽 管径(mm以内)32砖墙开凿增加费 | m | 285.70 | 3.74 | 1068.52 | 697.11 | 28.57
20 | 03B001 | 卫生间暗敷管道 | 1.卫生间（内周长在12m以下）暗敷管道，每间补贴1.0工日 | 间 | 36 | 189.36 | 6816.96 | 5256
21 | 040101002001 | 挖填沟槽土方 | 1、土壤类别：人工挖填管沟土方三类土 2、挖土深度：1.5米内。 | m3 | 0.84 | 40.51 | 34.03 | 26.24
|  | 消火栓系统 |  |  |  |  | 29668.94 | 5599.12 | 243.12
22 | 030901002001 | 消火栓钢管 | 1、安装部位：室内； 2、材质、规格：碳素结构钢镀锌焊接钢管DN100； 3、连接形式：螺纹连接； 4、压力试验及冲洗设计要求：按施工验收规范要求。 | m | 78.50 | 128.28 | 10069.98 | 1947.59 | 65.16
本页小计 | [6 empty] | 21309.14 | 8885.24 | 249.51
【表10.2.2-16】
分部分项工程清单与计价表
单位(专业)工程名称:安装-男生宿舍楼内部维修工程 | [5 empty] | 标段: |  |  | 第5页 共8页
序号 | 项目编码 | 项目名称 | 项目特征 | 计量 单位 | 工程量 | 金 额 (元) |  |  |  |  | 备注
[6 empty] | 综合单价 | 合价 | 其中
[8 empty] | 人工费 | 机械费 | 暂估价
23 | 030901002002 | 消火栓钢管 | 1、安装部位：室内； 2、材质、规格：碳素结构钢镀锌焊接钢管DN65； 3、连接形式：螺纹连接； 4、压力试验及冲洗设计要求：按施工验收规范要求。 | m | 9.00 | 90.14 | 811.26 | 185.94 | 7.11
24 | 030901010001 | 室内消火栓 | 1、安装方式：墙上暗装； 2、型号、规格：薄型单栓带消防软管卷盘组合式消防柜SG18E65Z-J； 3、附件材质、规格：DN65单栓一个、DN65长25m麻质衬胶水龙带1条，?19mm直流水枪1只、自救式消防卷盘一套、箱内底部放置手提式干粉灭火器MF/ABC5二具。 | 套 | 10 | 1071.87 | 10718.7 | 1353.9 | 27.9
25 | 031003002004 | 螺纹法兰阀门 | 1、阀门类型：法兰闸阀； 2、阀门材质：铸铁； 3、规格、压力等级：Z45T-10 DN100； 4、连接形式：法兰连接。 | 个 | 4 | 883.95 | 3535.8 | 398.88 | 7.04
26 | 031003001002 | 螺纹阀门 | 1、阀门类型、材质：钢制自动排气阀； 2、规格、压力等级：ZP-I DN15； 3、连接形式：螺纹连接。 | 个 | 2 | 75.27 | 150.54 | 24.52 | 0.14
本页小计 | [6 empty] | 15216.3 | 1963.24 | 42.19
【表10.2.2-16】
分部分项工程清单与计价表
单位(专业)工程名称:安装-男生宿舍楼内部维修工程 | [5 empty] | 标段: |  |  | 第6页 共8页
序号 | 项目编码 | 项目名称 | 项目特征 | 计量 单位 | 工程量 | 金 额 (元) |  |  |  |  | 备注
[6 empty] | 综合单价 | 合价 | 其中
[8 empty] | 人工费 | 机械费 | 暂估价
27 | 031003001003 | 螺纹阀门 | 1、阀门类型、材质：全铜螺纹截止阀； 2、规格、压力等级：J11W-16T DN15； 3、连接形式：螺纹连接。 | 个 | 2 | 37.87 | 75.74 | 14.6 | 0.28
28 | 031002003001 | 套管 | 1、名称、类型：一般穿楼板钢套管； 2、材质：碳钢； 3、规格：DN150； 4、填料材质：按施工验收规范要求。 | 个 | 10 | 111.58 | 1115.8 | 512.5 | 10.7
29 | 031002003002 | 套管 | 1、名称、类型：过楼板刚性防水套管； 2、材质：碳钢； 3、规格：DN100； 4、填料材质：按施工验收规范要求。 | 个 | 2 | 108.98 | 217.96 | 71.92 | 20.74
30 | 031002001002 | 管道支吊架 | 1、材质：型钢； 2、管架形式：一般管架。 | Kg | 30.58 | 16.92 | 517.41 | 211.31 | 28.44
31 | 031201003002 | 金属结构刷油 | 1、除锈级别：微锈； 2、油漆品种：防锈漆、调和漆； 3、结构类型：管架吊支架； 4、涂刷遍数、漆膜厚度：除锈后刷防锈漆二道、再刷调和漆二道。 | kg | 30.58 | 1.56 | 47.7 | 22.32 | 6.42
32 | 031201001002 | 管道刷油 | 1、油漆品种：防锈漆、调和漆； 2、涂刷遍数、漆膜厚度：防锈漆二道、再刷银粉漆二道。 | m2 | 25.65 | 14.59 | 374.23 | 204.43
本页小计 | [6 empty] | 2348.84 | 1037.08 | 66.58
【表10.2.2-16】
分部分项工程清单与计价表
单位(专业)工程名称:安装-男生宿舍楼内部维修工程 | [5 empty] | 标段: |  |  | 第7页 共8页
序号 | 项目编码 | 项目名称 | 项目特征 | 计量 单位 | 工程量 | 金 额 (元) |  |  |  |  | 备注
[6 empty] | 综合单价 | 合价 | 其中
[8 empty] | 人工费 | 机械费 | 暂估价
33 | 031202009002 | 环氧煤沥青防腐蚀 | 埋地钢管采用环氧煤沥青漆外包玻璃丝布,外涂面漆防腐（管道除锈、涂底漆、第一遍面漆、第二遍面漆、缠玻璃丝布、面漆、面漆）。 | m2 | 4.58 | 64.13 | 293.72 | 107.17
34 | 031208002002 | 管道绝热 | 1、绝热材料品种：橡塑隔热保温管材B1级； 2、绝热厚度：20mm； 3、管道外径：DN125以下。 | m3 | 0.24 | 2063.28 | 495.19 | 65.07
35 | 031208007002 | 防潮层、保护层 | 管道保温层外包镀锌铁皮厚0.5mm，钉口。 | m2 | 14.08 | 60.82 | 856.35 | 230.63 | 68.43
36 | 010401012001 | 零星砌砖 | 砖砌管支墩 混凝土实心砖 零星砌体^DM M7.5 | m3 | 0.08 | 673.96 | 53.92 | 17.26 | 0.18
37 | 011203001001 | 零星项目一般抹灰 | 砖砌管支墩抹灰 零星砂浆抹灰 14+6mm厚^DP M15 | m2 | 2.41 | 59.85 | 144.24 | 84.25 | 0.58
38 | 040101002002 | 挖填沟槽土方 | 1、土壤类别：人工挖填管沟土方三类土 2、挖土深度：1.5米内。 | m3 | 4.70 | 40.51 | 190.4 | 146.83
|  | 电气 |  |  |  |  | 21625.56 | 5267.16
39 | 030404033001 | 风扇 | 更换电扇 | 台 | 36 | 171.25 | 6165 | 1377
40 | 030412005001 | 荧光灯 | 更换单管LED荧光灯22W | 套 | 72 | 68.75 | 4950 | 1170.72
41 | 030412001001 | 普通灯具 | 更换防水防尘LED集成吊顶灯15W | 套 | 72 | 111.63 | 8037.36 | 1596.96
42 | 030404034001 | 照明开关 | 更换开关 | 套 | 72 | 14.11 | 1015.92 | 514.8
本页小计 | [6 empty] | 22202.1 | 5310.69 | 69.19
【表10.2.2-16】
分部分项工程清单与计价表
单位(专业)工程名称:安装-男生宿舍楼内部维修工程 | [5 empty] | 标段: |  |  | 第8页 共8页
序号 | 项目编码 | 项目名称 | 项目特征 | 计量 单位 | 工程量 | 金 额 (元) |  |  |  |  | 备注
[6 empty] | 综合单价 | 合价 | 其中
[8 empty] | 人工费 | 机械费 | 暂估价
43 | 030404035001 | 插座 | 更换插座 | 套 | 72 | 20.24 | 1457.28 | 607.68
|  | 零星项目 |  |  |  |  | 2000
44 | 03B002 | 原有管道灯具等拆除、清运 | 男生宿舍原有管道灯具等拆除、清运 | 项 | 1 | 2000 | 2000
本页小计 | [6 empty] | 3457.28 | 607.68
合计 | [6 empty] | 132795.95 | 28023.21 | 611.14

## 2_表10_2_2-16 施工技术措施项目清单与计价表
【表10.2.2-16】
施工技术措施项目清单与计价表
单位(专业)工程名称:安装-男生宿舍楼内部维修工程 | [5 empty] | 标段: |  |  | 第1页 共1页
序号 | 项目编码 | 项目名称 | 项目特征 | 计量 单位 | 工程量 | 金 额 (元) |  |  |  |  | 备注
[6 empty] | 综合单价 | 合价 | 其中
[8 empty] | 人工费 | 机械费 | 暂估价
1 | 031301017001 | 脚手架搭拆 | 男生宿舍安装脚手架搭拆费 | 项 | 1 | 1441.01 | 1441.01 | 347.83
本页小计 | [6 empty] | 1441.01 | 347.83
合计 | [6 empty] | 1441.01 | 347.83

## 2_表10_2_2-20 施工组织(总价)措施项目清单与
【表10.2.2-20】
施工组织（总价）措施项目清单与计价表
工程名称:男生宿舍楼内部维修工程 |  |  | 标段: | 第1页 共1页
序号 | 项目编号 | 项目名称 | 计算基础 | 费率 (%) | 金额 (元) | 备注
1 | 031302001001 | 安全文明施工费 |  |  | 1587.75
1.1 |  | 安全文明施工基本费 | 定额人工费+定额机械费 | 5.92 | 1587.75
2 | Z03130200801 | 提前竣工增加费 | 定额人工费+定额机械费
3 | 031302004001 | 二次搬运费 | 定额人工费+定额机械费
4 | 031302005001 | 冬雨季施工增加费 | 定额人工费+定额机械费
5 |  | 其他施工组织措施费 | 按相关规定计算
合 计 |  |  |  |  | 1587.75

## 2_表10_2_2-21 其他项目清单与计价汇总表
【表10.2.2-21】
其他项目清单与计价汇总表
工程名称:男生宿舍楼内部维修工程 |  | 标段: | 第1页 共1页
序号 | 项 目 名 称 | 金额(元) | 备注
1 | 暂列金额 | 1440.4 | 明细详见表10.2.2-22
1.1 | 标化工地增加费 |  | 明细详见表10.2.2-22
1.2 | 优质工程增加费 |  | 明细详见表10.2.2-22
1.3 | 其他暂列金额 | 1440.4 | 明细详见表10.2.2-22
2 | 暂估价
2.1 | 材料（设备）暂估价 |  | 明细详见表10.2.2-23
2.2 | 专业工程暂估价 |  | 明细详见表10.2.2-24
2.3 | 专项技术措施暂估价 |  | 明细详见表10.2.2-25
3 | 计日工 |  | 明细详见表10.2.2-26
4 | 总承包服务费 |  | 明细详见表10.2.2-27
合 计 |  | 1440.4 | 0

## 2_表10_2_2-22 暂列金额明细表
【表10.2.2-22】
暂列金额明细表
工程名称:男生宿舍楼内部维修工程 |  |  | 标段: | 第1页 共1页
序号 | 项 目 名 称 | 计量单位 | 暂定金额(元) | 备注
1 | 标化工地增加费 | 项
2 | 优质工程增加费 | 项
3 | 其他暂列金额 | 项 | 1440.4 | 估算比例一般不高于5%
3.1 | 其他暂列金额 | 项 | 1440.4
合计 |  |  | 1440.4 | -

## 2_表10_2_2-29 主要工日一览表
【表10.2.2-29】
主要工日一览表
工程名称:男生宿舍楼内部维修工程 |  |  | 标段: |  | 第1页 共1页
序号 | 工日名称（类别） | 单位 | 数 量 | 单价(元) | 合价（元） | 备注
1 | 二类人工 | 工日 | 193.758 | 146 | 28288.67
2 | 三类人工 | 工日 | 0.504 | 167 | 84.17

## 2_表10_2_2-31 主要材料和工程设备一览表
【表10.2.2-31】
主要材料和工程设备一览表
工程名称:男生宿舍楼内部维修工程 |  |  |  | 标段: |  | 第1页 共2页
序号 | 名称、规格、型号 | 单位 | 数量 | 单价(元) | 合价（元） | 备注
1 | 电 | kW·h | 4.397 | 0.88 | 3.87
2 | 水 | m3 | 7.517 | 5.73 | 43.07
3 | 男生宿舍原有管道灯具等拆除、清运 | 项 | 1 | 2000 | 2000
4 | 扁钢Q235B综合 | kg | 2 | 5.34 | 10.67
5 | 型钢综合 | kg | 64.045 | 5.25 | 336.11
6 | 镀锌薄钢板δ0.5mm | m2 | 52.152 | 26.39 | 1376.29
7 | 中厚钢板综合 | kg | 9.84 | 5.22 | 51.37
8 | 角型阀(带铜活)DN15 | 个 | 60.6 | 13.45 | 815.07
9 | 瓷蹲式大便器高水箱及配件 | 套 | 24.24 | 120 | 2908.8
10 | 洗脸盆龙头 | 个 | 36.36 | 80 | 2908.8
11 | 酚醛调和漆各色 | kg | 4.64 | 11.52 | 53.43
12 | 环氧煤沥青底漆 | kg | 1.465 | 15 | 21.98
13 | 银粉漆 | kg | 3.232 | 11.77 | 38.04
14 | 环氧煤沥青面漆 | kg | 6.564 | 15 | 98.46
15 | 酚醛防锈漆（各种颜色） | kg | 12.218 | 8.05 | 98.35
16 | 玻璃布综合 | m2 | 8.204 | 3.2 | 26.25
17 | 橡塑隔热保温管材B1级 | m3 | 0.762 | 1593 | 1213.87
18 | 碳素结构钢镀锌焊接钢管DN100 | m | 78.893 | 72.34 | 5707.04
19 | 碳素结构钢镀锌焊接钢管DN65 | m | 9.045 | 48.31 | 436.95
20 | 碳素结构钢焊接钢管综合 | kg | 3.084 | 6.44 | 19.85
21 | 碳钢管DN150 | m | 2 | 97.99 | 195.98
22 | PP-R冷水管DN25（De32*3.6） | m | 290.271 | 7.75 | 2249.6
23 | PP-R冷水管DN20(De25*2.8) | m | 188.57 | 4.59 | 865.54
24 | 冲洗管DN32 | 根 | 36.36 | 28 | 1018.08
25 | 法兰止回阀H44T-16 DN100 | 个 | 2 | 616 | 1232
26 | 法兰闸阀Z45T-10 DN100 | 个 | 12 | 568 | 6816
27 | 全铜螺纹截止阀J11W-16T DN15 | 个 | 2.02 | 24.65 | 49.79
28 | 全铜螺纹截止阀J11W-16T DN25 | 个 | 36.36 | 48.3 | 1756.19
29 | 蹲便器手动自闭式冲洗阀DN25 | 个 | 12.12 | 54.82 | 664.42
【表10.2.2-31】
主要材料和工程设备一览表
工程名称:男生宿舍楼内部维修工程 |  |  |  | 标段: |  | 第2页 共2页
序号 | 名称、规格、型号 | 单位 | 数量 | 单价(元) | 合价（元） | 备注
30 | 法兰浮球阀100X-16 DN100 | 个 | 2 | 2473 | 4946
31 | 碳钢螺纹法兰DN100 | 片 | 28 | 78.21 | 2189.88
32 | 碳钢螺纹法兰DN100 | 片 | 2 | 78.21 | 156.42
33 | 成套淋浴器PPR管顶部带成品花洒 | 套 | 36 | 60 | 2160
34 | 台下式洗脸盆 | 个 | 36.36 | 150 | 5454
35 | 瓷蹲式大便器 | 个 | 24.24 | 180 | 4363.2
36 | 瓷蹲式蹲便器 | 个 | 12.12 | 180 | 2181.6
37 | 全铜镀铬面盆落水DN32 | 套 | 36.36 | 48.84 | 1775.82
38 | 自动排气阀ZP-I DN15 | 个 | 2 | 57.57 | 115.14
39 | 室内单栓自救组合箱薄型单栓带消防软管卷盘组合式消防柜SG18E65Z-J | 套 | 10 | 721 | 7210
40 | 成套单管LED荧光灯22W | 套 | 72.72 | 45 | 3272.4
41 | 成套防水防尘LED集成吊顶灯15W | 套 | 72.72 | 80 | 5817.6
42 | 照明开关单联单控 | 只 | 73.44 | 3.93 | 288.62
43 | 成套二三极安全型插座86型 | 套 | 73.44 | 8.31 | 610.29
44 | 金属蛇皮软管DN15*300 | 根 | 60.6 | 11 | 666.6
45 | 水 | m3 | 24.151 | 5.73 | 138.39
46 | 给水衬塑复合钢管DN100 | m | 60.721 | 105 | 6375.71
47 | 电扇 | 台 | 36 | 120 | 4320
48 | 手提式干粉灭火器MF/ABC5 | 具 | 20 | 83.53 | 1670.6

## 3_表10_2_2-13 【不含单列】单位(专业)工程招
【表10.2.2-13】
单位（专业）工程招标控制价费用表
工程名称:安装-女生宿舍楼水管管网维修工程 |  |  | 标段: | 第1页 共1页
序号 | 费用名称 |  | 计算公式 | 金额 (元) | 备注
1 | 分部分项工程费 |  | ∑(分部分项工程量×综合单价） | 107939.88 | 见表10.2.2-16
1.1 | 其中 | 人工费+机械费 | ∑分部分项（定额人工费+定额机械费） | 30677.24
2 | 措施项目费 |  | （2.1+2.2） | 3498.83
2.1 | 施工技术措施项目费 |  | ∑(技措项目工程量×综合单价） | 1660.79 | 见表10.2.2-16
2.1.1 | 其中 | 人工费+机械费 | ∑技措项目（定额人工费+定额机械费） | 370.68
2.2 | 施工组织措施项目费 |  | (1.1+2.1.1)×5.92% | 1838.04 | 见表10.2.2-20
2.2.1 | 其中 | 安全文明施工基本费 | (1.1+2.1.1)×5.92% | 1838.04 | 见表10.2.2-20
3 | 其他项目费 |  | （3.1+3.2+3.3+3.4） | 1209.49
3.1 | 暂列金额 |  | 3.1.1+3.1.2+3.1.3 | 1209.49 | 见表10.2.2-21
3.1.1 | 其中 | 标化工地增加费 | 按招标文件规定额度列计 |  | 见表10.2.2-22
3.1.2 |  | 优质工程增加费 | 按招标文件规定额度列计 |  | 见表10.2.2-22
3.1.3 |  | 其他暂列金额 | 按招标文件规定额度列计 | 1209.49 | 见表10.2.2-22
3.2 | 暂估价 |  | 3.2.1+3.2.2+3.2.3 |  | 见表10.2.2-21
3.2.1 | 其中 | 材料（工程设备）暂估价 | 按招标文件规定额度列计 (或计入综合单价) |  | 见表10.2.2-23
3.2.2 |  | 专业工程暂估价 | 按招标文件规定额度列计 |  | 见表10.2.2-24
3.2.3 |  | 专项技术措施暂估价 | 按招标文件规定额度列计 |  | 见表10.2.2-25
3.3 | 计日工 |  | ∑计日工(暂估数量×综合单价） |  | 见表10.2.2-21
3.4 | 施工总承包服务费 |  | 3.4.1+3.4.2 |  | 见表10.2.2-21
3.4.1 | 其中 | 专业发包工程管理费 | ∑专业发包工程（暂估金额×费率） |  | 见表10.2.2-27
3.4.2 |  | 甲供材料设备管理费 | 甲供材料暂估金额×费率+甲供设备暂估金额×费率 |  | 见表10.2.2-27
4 | 规费 |  | (1.1+2.1.1)×30.63% | 9509.98
5 | 税金 |  | (1+2+3+4)×9% | 10994.24
招标控制价合计 |  |  | 1+2+3+4+5 | 133152

## 3_表10_2_2-16 分部分项工程清单与计价表
【表10.2.2-16】
分部分项工程清单与计价表
单位(专业)工程名称:安装-女生宿舍楼水管管网维修工程 | [5 empty] | 标段: |  |  | 第1页 共5页
序号 | 项目编码 | 项目名称 | 项目特征 | 计量 单位 | 工程量 | 金 额 (元) |  |  |  |  | 备注
[6 empty] | 综合单价 | 合价 | 其中
[8 empty] | 人工费 | 机械费 | 暂估价
|  | 给水系统 |  |  |  |  | 104939.88 | 32100.86 | 1037.47
1 | 031001007002 | 复合管 | 1、安装部位：室内； 2、介质：给水； 3、材质、规格：衬塑复合钢管DN100； 4、连接形式：螺纹连接，含管件等配件； 5、压力试验及吹、洗设计要求：管道消毒、水冲洗。 | m | 104.00 | 173.18 | 18010.72 | 2532.4 | 87.36
2 | 031001007003 | 复合管 | 1、安装部位：室内； 2、介质：给水； 3、材质、规格：衬塑复合钢管DN40； 4、连接形式：螺纹连接，含管件等配件； 5、压力试验及吹、洗设计要求：管道消毒、水冲洗。 | m | 248.40 | 73.55 | 18269.82 | 4811.51 | 183.82
3 | 031001006003 | 塑料管 | 1、安装部位：室内； 2、介质：给水； 3、材质、规格：PP-R冷水管DN25（De32*3.6）； 4、连接形式：管件热熔连接，包含管件等配件； 5、压力试验及吹、洗设计要求：管道消毒、水冲洗。 | m | 298.00 | 21.05 | 6272.9 | 2351.22 | 32.78
本页小计 | [6 empty] | 42553.44 | 9695.13 | 303.96
【表10.2.2-16】
分部分项工程清单与计价表
单位(专业)工程名称:安装-女生宿舍楼水管管网维修工程 | [5 empty] | 标段: |  |  | 第2页 共5页
序号 | 项目编码 | 项目名称 | 项目特征 | 计量 单位 | 工程量 | 金 额 (元) |  |  |  |  | 备注
[6 empty] | 综合单价 | 合价 | 其中
[8 empty] | 人工费 | 机械费 | 暂估价
4 | 031001006004 | 塑料管 | 1、安装部位：室内； 2、介质：给水； 3、材质、规格：PP-R冷水管DN20(De25*2.8)； 4、连接形式：管件热熔连接，包含管件等配件； 5、压力试验及吹、洗设计要求：管道消毒、水冲洗。 | m | 450.10 | 17.84 | 8029.78 | 3551.29 | 49.51
5 | 031003002005 | 螺纹法兰阀门 | 1、阀门类型：法兰闸阀； 2、阀门材质：铸铁； 3、规格、压力等级：Z45T-10 DN100； 4、连接形式：法兰连接。 | 个 | 8 | 883.95 | 7071.6 | 797.76 | 14.08
6 | 031003002006 | 螺纹法兰阀门 | 1、阀门类型：法兰止回阀； 2、阀门材质：铸铁； 3、规格、压力等级：H44T-16 DN100； 4、连接形式：法兰连接。 | 个 | 2 | 931.95 | 1863.9 | 199.44 | 3.52
7 | 031003002007 | 螺纹法兰阀门 | 1、阀门类型：浮球阀； 2、阀门材质：铸铁； 3、规格、压力等级：100X-16 DN100； 4、连接形式：法兰连接。 | 个 | 2 | 2632.93 | 5265.86 | 92.56 | 15.98
本页小计 | [6 empty] | 22231.14 | 4641.05 | 83.09
【表10.2.2-16】
分部分项工程清单与计价表
单位(专业)工程名称:安装-女生宿舍楼水管管网维修工程 | [5 empty] | 标段: |  |  | 第3页 共5页
序号 | 项目编码 | 项目名称 | 项目特征 | 计量 单位 | 工程量 | 金 额 (元) |  |  |  |  | 备注
[6 empty] | 综合单价 | 合价 | 其中
[8 empty] | 人工费 | 机械费 | 暂估价
8 | 031003001004 | 螺纹阀门 | 1、阀门类型、材质：全铜螺纹截止阀； 2、规格、压力等级：J11W-16T DN25； 3、连接形式：螺纹连接。 | 个 | 69 | 66.72 | 4603.68 | 594.09 | 25.53
9 | 031003001005 | 螺纹阀门 | 1、阀门类型、材质：螺纹闸阀； 2、规格、压力等级：Z15T-10K DN40； 3、连接形式：螺纹连接。 | 个 | 12 | 103.22 | 1238.64 | 217.2 | 7.2
10 | 031002003003 | 套管 | 1、名称、类型：一般穿楼板钢套管； 2、材质：碳钢； 3、规格：DN65； 4、填料材质：按施工验收规范要求。 | 个 | 57 | 58.36 | 3326.52 | 1514.49 | 60.99
11 | 031002003004 | 套管 | 1、名称、类型：过楼板刚性防水套管； 2、材质：碳钢； 3、规格：DN40； 4、填料材质：按施工验收规范要求。 | 个 | 12 | 75.2 | 902.4 | 327.96 | 67.56
12 | 031004010002 | 淋浴器 | 1.淋浴器采用PPR管顶部带成品花洒 | 套 | 69 | 70.05 | 4833.45 | 361.56
13 | 031002001003 | 管道支吊架 | 1、材质：型钢； 2、管架形式：一般管架。 | Kg | 100.28 | 16.92 | 1696.74 | 692.93 | 93.26
14 | 031201003003 | 金属结构刷油 | 1、除锈级别：微锈； 2、油漆品种：防锈漆、调和漆； 3、结构类型：管架吊支架； 4、涂刷遍数、漆膜厚度：除锈后刷防锈漆二道、再刷调和漆二道。 | kg | 100.28 | 1.56 | 156.44 | 73.2 | 21.06
本页小计 | [6 empty] | 16757.87 | 3781.43 | 275.6
【表10.2.2-16】
分部分项工程清单与计价表
单位(专业)工程名称:安装-女生宿舍楼水管管网维修工程 | [5 empty] | 标段: |  |  | 第4页 共5页
序号 | 项目编码 | 项目名称 | 项目特征 | 计量 单位 | 工程量 | 金 额 (元) |  |  |  |  | 备注
[6 empty] | 综合单价 | 合价 | 其中
[8 empty] | 人工费 | 机械费 | 暂估价
15 | 031201001003 | 管道刷油 | 1、油漆品种：防锈漆、调和漆； 2、涂刷遍数、漆膜厚度：防锈漆二道、再刷调和漆二道。 | m2 | 73.37 | 15.39 | 1129.16 | 608.24
16 | 031202009003 | 环氧煤沥青防腐蚀 | 埋地钢塑管采用环氧煤沥青漆外包玻璃丝布,外涂面漆防腐（管道除锈、涂底漆、第一遍面漆、第二遍面漆、缠玻璃丝布、面漆、面漆）。 | m2 | 1.29 | 64.13 | 82.73 | 30.19
17 | 031208002003 | 管道绝热 | 1、绝热材料品种：橡塑隔热保温管材B1级； 2、绝热厚度：20mm； 3、管道外径：DN125以下。 | m3 | 1.05 | 2063.28 | 2166.44 | 284.68
18 | 031208007003 | 防潮层、保护层 | 管道保温层外包镀锌铁皮厚0.5mm，钉口。 | m2 | 63.96 | 60.82 | 3890.05 | 1047.66 | 310.85
19 | 030413002003 | 凿（压）槽 | 1.混凝土刨沟槽 管径(mm以内)20砖墙开凿增加费 | m | 450.10 | 2.7 | 1215.27 | 828.18 | 31.51
20 | 030413002004 | 凿（压）槽 | 1.混凝土刨沟槽 管径(mm以内)32砖墙开凿增加费 | m | 298.00 | 3.74 | 1114.52 | 727.12 | 29.8
21 | 03B003 | 卫生间暗敷管道 | 1.卫生间（内周长在12m以下）暗敷管道，每间补贴1.0工日 | 间 | 69 | 189.36 | 13065.84 | 10074
22 | 010401012002 | 零星砌砖 | 砖砌管支墩 混凝土实心砖 零星砌体^DM M7.5 | m3 | 0.29 | 673.96 | 195.45 | 62.58 | 0.64
23 | 011203001002 | 零星项目一般抹灰 | 砖砌管支墩抹灰 零星砂浆抹灰 14+6mm厚^DP M15 | m2 | 8.42 | 59.85 | 503.94 | 294.36 | 2.02
本页小计 | [6 empty] | 23363.4 | 13957.01 | 374.82
【表10.2.2-16】
分部分项工程清单与计价表
单位(专业)工程名称:安装-女生宿舍楼水管管网维修工程 | [5 empty] | 标段: |  |  | 第5页 共5页
序号 | 项目编码 | 项目名称 | 项目特征 | 计量 单位 | 工程量 | 金 额 (元) |  |  |  |  | 备注
[6 empty] | 综合单价 | 合价 | 其中
[8 empty] | 人工费 | 机械费 | 暂估价
24 | 040101002003 | 挖填沟槽土方 | 1、土壤类别：人工挖填管沟土方三类土 2、挖土深度：1.5米内。 | m3 | 0.84 | 40.51 | 34.03 | 26.24
|  | 零星项目 |  |  |  |  | 3000
25 | 03B004 | 原有管道等拆除、清运 | 女生宿舍原有管道等拆除、清运 | 项 | 1 | 3000 | 3000
本页小计 | [6 empty] | 3034.03 | 26.24
合计 | [6 empty] | 107939.88 | 32100.86 | 1037.47

## 3_表10_2_2-16 施工技术措施项目清单与计价表
【表10.2.2-16】
施工技术措施项目清单与计价表
单位(专业)工程名称:安装-女生宿舍楼水管管网维修工程 | [5 empty] | 标段: |  |  | 第1页 共1页
序号 | 项目编码 | 项目名称 | 项目特征 | 计量 单位 | 工程量 | 金 额 (元) |  |  |  |  | 备注
[6 empty] | 综合单价 | 合价 | 其中
[8 empty] | 人工费 | 机械费 | 暂估价
1 | 031301017002 | 脚手架搭拆 | 女生宿舍安装脚手架搭拆费 | 项 | 1 | 1660.79 | 1660.79 | 400.88
本页小计 | [6 empty] | 1660.79 | 400.88
合计 | [6 empty] | 1660.79 | 400.88

## 3_表10_2_2-20 施工组织(总价)措施项目清单与
【表10.2.2-20】
施工组织（总价）措施项目清单与计价表
工程名称:女生宿舍楼水管管网维修工程 |  |  | 标段: | 第1页 共1页
序号 | 项目编号 | 项目名称 | 计算基础 | 费率 (%) | 金额 (元) | 备注
1 | 031302001001 | 安全文明施工费 |  |  | 1838.04
1.1 |  | 安全文明施工基本费 | 定额人工费+定额机械费 | 5.92 | 1838.04
2 | Z03130200801 | 提前竣工增加费 | 定额人工费+定额机械费
3 | 031302004001 | 二次搬运费 | 定额人工费+定额机械费
4 | 031302005001 | 冬雨季施工增加费 | 定额人工费+定额机械费
5 |  | 其他施工组织措施费 | 按相关规定计算
合 计 |  |  |  |  | 1838.04

## 3_表10_2_2-21 其他项目清单与计价汇总表
【表10.2.2-21】
其他项目清单与计价汇总表
工程名称:女生宿舍楼水管管网维修工程 |  | 标段: | 第1页 共1页
序号 | 项 目 名 称 | 金额(元) | 备注
1 | 暂列金额 | 1209.49 | 明细详见表10.2.2-22
1.1 | 标化工地增加费 |  | 明细详见表10.2.2-22
1.2 | 优质工程增加费 |  | 明细详见表10.2.2-22
1.3 | 其他暂列金额 | 1209.49 | 明细详见表10.2.2-22
2 | 暂估价
2.1 | 材料（设备）暂估价 |  | 明细详见表10.2.2-23
2.2 | 专业工程暂估价 |  | 明细详见表10.2.2-24
2.3 | 专项技术措施暂估价 |  | 明细详见表10.2.2-25
3 | 计日工 |  | 明细详见表10.2.2-26
4 | 总承包服务费 |  | 明细详见表10.2.2-27
合 计 |  | 1209.49 | 0

## 3_表10_2_2-22 暂列金额明细表
【表10.2.2-22】
暂列金额明细表
工程名称:女生宿舍楼水管管网维修工程 |  |  | 标段: | 第1页 共1页
序号 | 项 目 名 称 | 计量单位 | 暂定金额(元) | 备注
1 | 标化工地增加费 | 项
2 | 优质工程增加费 | 项
3 | 其他暂列金额 | 项 | 1209.49 | 估算比例一般不高于5%
3.1 | 其他暂列金额 | 项 | 1209.49
合计 |  |  | 1209.49 | -

## 3_表10_2_2-29 主要工日一览表
【表10.2.2-29】
主要工日一览表
工程名称:女生宿舍楼水管管网维修工程 |  |  | 标段: |  | 第1页 共1页
序号 | 工日名称（类别） | 单位 | 数 量 | 单价(元) | 合价（元） | 备注
1 | 二类人工 | 工日 | 220.617 | 146 | 32210.08
2 | 三类人工 | 工日 | 1.763 | 167 | 294.42

## 3_表10_2_2-31 主要材料和工程设备一览表
【表10.2.2-31】
主要材料和工程设备一览表
工程名称:女生宿舍楼水管管网维修工程 |  |  |  | 标段: |  | 第1页 共1页
序号 | 名称、规格、型号 | 单位 | 数量 | 单价(元) | 合价（元） | 备注
1 | 电 | kW·h | 1.242 | 0.88 | 1.09
2 | 水 | m3 | 6.295 | 5.73 | 36.07
3 | 女生宿舍原有管道等拆除、清运 | 项 | 1 | 3000 | 3000
4 | 扁钢Q235B综合 | kg | 8.64 | 5.34 | 46.1
5 | 型钢综合 | kg | 106.297 | 5.25 | 557.85
6 | 镀锌薄钢板δ0.5mm | m2 | 76.752 | 26.39 | 2025.49
7 | 中厚钢板综合 | kg | 38.112 | 5.22 | 198.98
8 | 酚醛调和漆各色 | kg | 15.051 | 11.52 | 173.33
9 | 环氧煤沥青底漆 | kg | 0.323 | 15 | 4.85
10 | 环氧煤沥青面漆 | kg | 1.445 | 15 | 21.68
11 | 酚醛防锈漆（各种颜色） | kg | 19.533 | 8.05 | 157.24
12 | 玻璃布综合 | m2 | 1.806 | 3.2 | 5.78
13 | 橡塑隔热保温管材B1级 | m3 | 1.082 | 1593 | 1723.63
14 | 碳素结构钢焊接钢管综合 | kg | 11.736 | 6.44 | 75.52
15 | 碳钢管DN65 | m | 11.4 | 36.43 | 415.35
16 | PP-R冷水管DN25（De32*3.6） | m | 302.768 | 7.75 | 2346.45
17 | PP-R冷水管DN20(De25*2.8) | m | 457.302 | 4.59 | 2099.02
18 | 法兰止回阀H44T-16 DN100 | 个 | 2 | 616 | 1232
19 | 法兰闸阀Z45T-10 DN100 | 个 | 8 | 568 | 4544
20 | 全铜螺纹截止阀J11W-16T DN25 | 个 | 69.69 | 48.3 | 3366.03
21 | 螺纹闸阀Z15T-10K DN40 | 个 | 12.12 | 67.67 | 820.16
22 | 法兰浮球阀100X-16 DN100 | 个 | 2 | 2473 | 4946
23 | 碳钢螺纹法兰DN100 | 片 | 20 | 78.21 | 1564.2
24 | 碳钢螺纹法兰DN100 | 片 | 2 | 78.21 | 156.42
25 | 成套淋浴器PPR管顶部带成品花洒 | 套 | 69 | 60 | 4140
26 | 水 | m3 | 49.423 | 5.73 | 283.19
27 | 给水衬塑复合钢管DN40 | m | 248.897 | 37.23 | 9266.44
28 | 给水衬塑复合钢管DN100 | m | 104.208 | 105 | 10941.84

## 4_表10_2_2-13 【不含单列】单位(专业)工程招
【表10.2.2-13】
单位（专业）工程招标控制价费用表
工程名称:安装-食堂内部维修工程 |  |  | 标段: | 第1页 共1页
序号 | 费用名称 |  | 计算公式 | 金额 (元) | 备注
1 | 分部分项工程费 |  | ∑(分部分项工程量×综合单价） | 84190.32 | 见表10.2.2-16
1.1 | 其中 | 人工费+机械费 | ∑分部分项（定额人工费+定额机械费） | 12552.06
2 | 措施项目费 |  | （2.1+2.2） | 1317.6
2.1 | 施工技术措施项目费 |  | ∑(技措项目工程量×综合单价） | 567.03 | 见表10.2.2-16
2.1.1 | 其中 | 人工费+机械费 | ∑技措项目（定额人工费+定额机械费） | 126.56
2.2 | 施工组织措施项目费 |  | (1.1+2.1.1)×5.92% | 750.57 | 见表10.2.2-20
2.2.1 | 其中 | 安全文明施工基本费 | (1.1+2.1.1)×5.92% | 750.57 | 见表10.2.2-20
3 | 其他项目费 |  | （3.1+3.2+3.3+3.4） | 893.91
3.1 | 暂列金额 |  | 3.1.1+3.1.2+3.1.3 | 893.91 | 见表10.2.2-21
3.1.1 | 其中 | 标化工地增加费 | 按招标文件规定额度列计 |  | 见表10.2.2-22
3.1.2 |  | 优质工程增加费 | 按招标文件规定额度列计 |  | 见表10.2.2-22
3.1.3 |  | 其他暂列金额 | 按招标文件规定额度列计 | 893.91 | 见表10.2.2-22
3.2 | 暂估价 |  | 3.2.1+3.2.2+3.2.3 |  | 见表10.2.2-21
3.2.1 | 其中 | 材料（工程设备）暂估价 | 按招标文件规定额度列计 (或计入综合单价) |  | 见表10.2.2-23
3.2.2 |  | 专业工程暂估价 | 按招标文件规定额度列计 |  | 见表10.2.2-24
3.2.3 |  | 专项技术措施暂估价 | 按招标文件规定额度列计 |  | 见表10.2.2-25
3.3 | 计日工 |  | ∑计日工(暂估数量×综合单价） |  | 见表10.2.2-21
3.4 | 施工总承包服务费 |  | 3.4.1+3.4.2 |  | 见表10.2.2-21
3.4.1 | 其中 | 专业发包工程管理费 | ∑专业发包工程（暂估金额×费率） |  | 见表10.2.2-27
3.4.2 |  | 甲供材料设备管理费 | 甲供材料暂估金额×费率+甲供设备暂估金额×费率 |  | 见表10.2.2-27
4 | 规费 |  | (1.1+2.1.1)×30.63% | 3883.46
5 | 税金 |  | (1+2+3+4)×9% | 8125.68
招标控制价合计 |  |  | 1+2+3+4+5 | 98411

## 4_表10_2_2-16 分部分项工程清单与计价表
【表10.2.2-16】
分部分项工程清单与计价表
单位(专业)工程名称:安装-食堂内部维修工程 | [5 empty] | 标段: |  |  | 第1页 共6页
序号 | 项目编码 | 项目名称 | 项目特征 | 计量 单位 | 工程量 | 金 额 (元) |  |  |  |  | 备注
[6 empty] | 综合单价 | 合价 | 其中
[8 empty] | 人工费 | 机械费 | 暂估价
|  | 水电 |  |  |  |  | 70718.17 | 12286.04 | 133.14
1 | 031001006005 | 塑料管 | 1、安装部位：室内； 2、介质：给水； 3、材质、规格：PP-R冷水管DN25（De32*3.6）； 4、连接形式：管件热熔连接，包含管件等配件； 5、压力试验及吹、洗设计要求：管道消毒、水冲洗。 | m | 65.00 | 21.05 | 1368.25 | 512.85 | 7.15
2 | 031001006006 | 塑料管 | 1、安装部位：室内； 2、介质：排水； 3、材质、规格：UPVC排水管De75； 4、连接形式：粘接，包含管件等配件； 5、压力试验及吹、洗设计要求：水压试验。 | m | 30.00 | 28.55 | 856.5 | 325.8
3 | 031003001006 | 螺纹阀门 | 1、阀门类型、材质：全铜螺纹截止阀； 2、规格、压力等级：J11W-16T DN25； 3、连接形式：螺纹连接。 | 个 | 4 | 66.72 | 266.88 | 34.44 | 1.48
4 | 031003010001 | 软接头（软管） | 1.金属软管DN15 L=1.5m | 个 | 11 | 33.82 | 372.02 | 104.39 | 1.87
5 | 031004014001 | 给、排水附(配)件 | 1.快开水龙头安装 DN15 | 个 | 4 | 22.65 | 90.6 | 7.2
本页小计 | [6 empty] | 2954.25 | 984.68 | 10.5
【表10.2.2-16】
分部分项工程清单与计价表
单位(专业)工程名称:安装-食堂内部维修工程 | [5 empty] | 标段: |  |  | 第2页 共6页
序号 | 项目编码 | 项目名称 | 项目特征 | 计量 单位 | 工程量 | 金 额 (元) |  |  |  |  | 备注
[6 empty] | 综合单价 | 合价 | 其中
[8 empty] | 人工费 | 机械费 | 暂估价
6 | 030404017001 | 配电箱 | 1、名称：成套动力配电总柜XL-21； 2、型号、规格：型号规格及电器元件配置按设计要求； 3、基础形式、材质、规格：基础槽钢10#； 4、安装方式：落地式。 | 台 | 1 | 16331.07 | 16331.07 | 423.64 | 90.92
7 | 030404017002 | 配电箱 | 1.成套6极控制箱 | 台 | 2 | 301.56 | 603.12 | 350.4
8 | 030404017003 | 配电箱 | 1.成套15极明箱 | 台 | 1 | 326.56 | 326.56 | 175.2
9 | 030404017004 | 配电箱 | 1.成套12极明箱 | 台 | 1 | 321.56 | 321.56 | 175.2
10 | 030404017005 | 配电箱 | 1.成套10极明箱 | 台 | 1 | 311.56 | 311.56 | 175.2
11 | 030404017006 | 配电箱 | 1.成套6极明箱 | 台 | 2 | 296.56 | 593.12 | 350.4
12 | 030404017007 | 配电箱 | 1.60*80箱 | 台 | 1 | 481.56 | 481.56 | 175.2
13 | 030404019001 | 控制开关 | 250A电线漏保 | 个 | 6 | 458.94 | 2753.64 | 107.76
14 | 030404019002 | 控制开关 | 3P 100A空开 | 个 | 20 | 79.44 | 1588.8 | 166.4
15 | 030404019003 | 控制开关 | 3P 63A漏保 | 个 | 2 | 78.94 | 157.88 | 35.92
16 | 030404019004 | 控制开关 | 3P 63A空开 | 个 | 7 | 36.44 | 255.08 | 58.24
17 | 030404035002 | 插座 | 16A带线插板 | 套 | 7 | 68.97 | 482.79 | 66.15
本页小计 | [6 empty] | 24206.74 | 2259.71 | 90.92
【表10.2.2-16】
分部分项工程清单与计价表
单位(专业)工程名称:安装-食堂内部维修工程 | [5 empty] | 标段: |  |  | 第3页 共6页
序号 | 项目编码 | 项目名称 | 项目特征 | 计量 单位 | 工程量 | 金 额 (元) |  |  |  |  | 备注
[6 empty] | 综合单价 | 合价 | 其中
[8 empty] | 人工费 | 机械费 | 暂估价
18 | 030411006001 | 接线盒 | 1.名称：开关盒、插座盒； 2.材质、规格：塑料 86H60； 3.安装形式：明装。 | 个 | 150 | 6.04 | 906 | 475.5
19 | 030411002001 | 线槽 | 1、名线槽材质、名称：塑料线槽； 2、规格：25*20。 | m | 260.00 | 12.42 | 3229.2 | 1606.8
20 | 030404035003 | 插座 | 1、名称：成套二三极安全型插座； 2、规格：86型 16A； | 套 | 152 | 21.62 | 3286.24 | 1436.4
21 | 030408003001 | 电缆保护管 | 电线电缆保护管PVC110 | m | 16.00 | 24.33 | 389.28 | 52.64 | 0.64
22 | 030411001001 | 配管 | 电线电缆保护管PVC75 | m | 56.00 | 23.93 | 1340.08 | 438.48
23 | 030411001002 | 配管 | 电线电缆保护管PVC50 | m | 16.00 | 17.71 | 283.36 | 118.08
24 | 030411004001 | 配线 | 1、名称：铜芯塑料绝缘线； 2、配线形式：管内穿线； 3、配线型号、规格：BV2.5mm2； 4、配线线制：照明、插座线。 | m | 1140.00 | 2.9 | 3306 | 752.4
25 | 030411004002 | 配线 | 1、名称：铜芯塑料绝缘线； 2、配线形式：管内穿线； 3、配线型号、规格：BVR2.5mm2； 4、配线线制：接地线。 | m | 3.00 | 3.09 | 9.27 | 1.98
26 | 030411004003 | 配线 | 1、名称：铜芯塑料绝缘线； 2、配线形式：管内穿线； 3、配线型号、规格：BV50mm2； 4、配线线制：动力线。 | m | 380.00 | 37.16 | 14120.8 | 649.8
本页小计 | [6 empty] | 26870.23 | 5532.08 | 0.64
【表10.2.2-16】
分部分项工程清单与计价表
单位(专业)工程名称:安装-食堂内部维修工程 | [5 empty] | 标段: |  |  | 第4页 共6页
序号 | 项目编码 | 项目名称 | 项目特征 | 计量 单位 | 工程量 | 金 额 (元) |  |  |  |  | 备注
[6 empty] | 综合单价 | 合价 | 其中
[8 empty] | 人工费 | 机械费 | 暂估价
27 | 030411004004 | 配线 | 1、名称：铜芯塑料绝缘软线； 2、配线形式：管内穿线； 3、配线型号、规格：BVR50mm2； 4、配线线制：动力线。 | m | 95.00 | 40.67 | 3863.65 | 162.45
28 | 030411004005 | 配线 | 1、名称：铜芯塑料绝缘线； 2、配线形式：管内穿线； 3、配线型号、规格：BV10mm2； 4、配线线制：动力线。 | m | 190.00 | 8.12 | 1542.8 | 119.7
29 | 030411004006 | 配线 | 1、名称：铜芯塑料绝缘软线； 2、配线形式：管内穿线； 3、配线型号、规格：BVR10mm2； 4、配线线制：动力线。 | m | 380.00 | 8.86 | 3366.8 | 239.4
30 | 030411004007 | 配线 | 1、名称：铜芯塑料绝缘线； 2、配线形式：管内穿线； 3、配线型号、规格：BV25mm2； 4、配线线制：动力线。 | m | 30.00 | 18.91 | 567.3 | 27
31 | 030411001003 | 配管 | 1、名称：电线保护管； 2、材质、规格：金属软管Φ25 | m | 180.00 | 22.44 | 4039.2 | 1787.4
32 | 030411001004 | 配管 | 1、名称：电线保护管； 2、材质、规格：金属软管Φ20 | m | 30.00 | 19.47 | 584.1 | 280.2
33 | 030411001005 | 配管 | 1、名称：电线保护管； 2、材质、规格：金属软管Φ35 | m | 5.00 | 37.84 | 189.2 | 61.25
34 | 030404017008 | 接线端子 | 1.焊铜接线端子 导线截面（mm2）50 | 个 | 56 | 17.12 | 958.72 | 210
35 | 030404017009 | 接线端子 | 1.焊铜接线端子 导线截面（mm2）16 | 个 | 6 | 7.18 | 43.08 | 13.5
本页小计 | [6 empty] | 15154.85 | 2900.9
【表10.2.2-16】
分部分项工程清单与计价表
单位(专业)工程名称:安装-食堂内部维修工程 | [5 empty] | 标段: |  |  | 第5页 共6页
序号 | 项目编码 | 项目名称 | 项目特征 | 计量 单位 | 工程量 | 金 额 (元) |  |  |  |  | 备注
[6 empty] | 综合单价 | 合价 | 其中
[8 empty] | 人工费 | 机械费 | 暂估价
36 | 030404017010 | 接线端子 | 1.焊铜接线端子 导线截面（mm2）70 | 个 | 3 | 17.12 | 51.36 | 11.25
37 | 030411002002 | 线槽 | 1、名线槽材质、名称：塑料线槽； 2、规格：100*50。 | m | 24.00 | 29.26 | 702.24 | 296.16
38 | 030411003001 | 桥架 | 1、名称、材质、类型：钢制热镀锌板槽式直通电缆桥架； 2、型号、规格：GQJ-C 150×100×δ1.0； 3、接地方式：按设计及施工验收规范要求。 | m | 4.00 | 83.75 | 335 | 76.28 | 4
39 | 030409008001 | 等电位端子箱、 测试板 | 1、名称：暗装总等电位箱MEB； 2、材质：钢制箱体、接地铜排； 3、规格：300*200*120（mm）； 4、含箱内接地跨接线安装。 | 台 | 1 | 160.11 | 160.11 | 55.03 | 1.29
40 | 030409002001 | 接地母线 | 1、名称:户内接地母线； 2、材质规格:镀锌扁钢40*4； 3、安装形式:沿砖混结构暗敷。 | m | 3.00 | 18.41 | 55.23 | 21.03 | 2.04
41 | 030414002001 | 送配电装置系统 | 1、送配电装置系统调试 1kV以下交流供电(综 合) | 系统 | 1 | 228.16 | 228.16 | 148.92 | 23.75
|  | 零星项目 |  |  |  |  | 13472.15 | 1159.15
42 | 030404033002 | 风扇 | 新增吸顶式排气扇（主、副食库） | 台 | 2 | 174.23 | 348.46 | 61.32
43 | 030404033003 | 风扇 | 更换嵌入式排气扇 | 台 | 1 | 301.25 | 301.25 | 38.25
44 | 030412005002 | 荧光灯 | 原日光灯更换600*600LED平板灯 | 套 | 30 | 198.3 | 5949 | 685.8
本页小计 | [6 empty] | 8130.81 | 1394.04 | 31.08
【表10.2.2-16】
分部分项工程清单与计价表
单位(专业)工程名称:安装-食堂内部维修工程 | [5 empty] | 标段: |  |  | 第6页 共6页
序号 | 项目编码 | 项目名称 | 项目特征 | 计量 单位 | 工程量 | 金 额 (元) |  |  |  |  | 备注
[6 empty] | 综合单价 | 合价 | 其中
[8 empty] | 人工费 | 机械费 | 暂估价
45 | 030412001002 | 普通灯具 | 更换LED吸顶灯22W | 套 | 2 | 75.75 | 151.5 | 35.04
46 | 030404034002 | 照明开关 | 更换开关 | 套 | 20 | 14.11 | 282.2 | 143
47 | 030404035004 | 插座 | 更换插座 | 套 | 20 | 20.24 | 404.8 | 168.8
48 | 030507005001 | 打卡机 | 打卡机移位 | 台 | 1 | 34.94 | 34.94 | 26.94
49 | 030404017011 | 配电箱 | 1、更换配电总箱 | 项 | 2 | 2500 | 5000
50 | 03B005 | 食堂原有电气等拆装 | 食堂原有电气等拆、装 | 项 | 1 | 1000 | 1000
本页小计 | [6 empty] | 6873.44 | 373.78
合计 | [6 empty] | 84190.32 | 13445.19 | 133.14

## 4_表10_2_2-16 施工技术措施项目清单与计价表
【表10.2.2-16】
施工技术措施项目清单与计价表
单位(专业)工程名称:安装-食堂内部维修工程 | [5 empty] | 标段: |  |  | 第1页 共1页
序号 | 项目编码 | 项目名称 | 项目特征 | 计量 单位 | 工程量 | 金 额 (元) |  |  |  |  | 备注
[6 empty] | 综合单价 | 合价 | 其中
[8 empty] | 人工费 | 机械费 | 暂估价
1 | 031301017003 | 脚手架搭拆 | 食堂安装脚手架搭拆费 | 项 | 1 | 567.03 | 567.03 | 136.87
本页小计 | [6 empty] | 567.03 | 136.87
合计 | [6 empty] | 567.03 | 136.87

## 4_表10_2_2-20 施工组织(总价)措施项目清单与
【表10.2.2-20】
施工组织（总价）措施项目清单与计价表
工程名称:食堂内部维修工程 |  |  | 标段: | 第1页 共1页
序号 | 项目编号 | 项目名称 | 计算基础 | 费率 (%) | 金额 (元) | 备注
1 | 031302001001 | 安全文明施工费 |  |  | 750.57
1.1 |  | 安全文明施工基本费 | 定额人工费+定额机械费 | 5.92 | 750.57
2 | Z03130200801 | 提前竣工增加费 | 定额人工费+定额机械费
3 | 031302004001 | 二次搬运费 | 定额人工费+定额机械费
4 | 031302005001 | 冬雨季施工增加费 | 定额人工费+定额机械费
5 |  | 其他施工组织措施费 | 按相关规定计算
合 计 |  |  |  |  | 750.57

## 4_表10_2_2-21 其他项目清单与计价汇总表
【表10.2.2-21】
其他项目清单与计价汇总表
工程名称:食堂内部维修工程 |  | 标段: | 第1页 共1页
序号 | 项 目 名 称 | 金额(元) | 备注
1 | 暂列金额 | 893.91 | 明细详见表10.2.2-22
1.1 | 标化工地增加费 |  | 明细详见表10.2.2-22
1.2 | 优质工程增加费 |  | 明细详见表10.2.2-22
1.3 | 其他暂列金额 | 893.91 | 明细详见表10.2.2-22
2 | 暂估价
2.1 | 材料（设备）暂估价 |  | 明细详见表10.2.2-23
2.2 | 专业工程暂估价 |  | 明细详见表10.2.2-24
2.3 | 专项技术措施暂估价 |  | 明细详见表10.2.2-25
3 | 计日工 |  | 明细详见表10.2.2-26
4 | 总承包服务费 |  | 明细详见表10.2.2-27
合 计 |  | 893.91 | 0

## 4_表10_2_2-22 暂列金额明细表
【表10.2.2-22】
暂列金额明细表
工程名称:食堂内部维修工程 |  |  | 标段: | 第1页 共1页
序号 | 项 目 名 称 | 计量单位 | 暂定金额(元) | 备注
1 | 标化工地增加费 | 项
2 | 优质工程增加费 | 项
3 | 其他暂列金额 | 项 | 893.91 | 估算比例一般不高于5%
3.1 | 其他暂列金额 | 项 | 893.91
合计 |  |  | 893.91 | -

## 4_表10_2_2-29 主要工日一览表
【表10.2.2-29】
主要工日一览表
工程名称:食堂内部维修工程 |  |  | 标段: |  | 第1页 共1页
序号 | 工日名称（类别） | 单位 | 数 量 | 单价(元) | 合价（元） | 备注
1 | 二类人工 | 工日 | 92.996 | 146 | 13577.42

## 4_表10_2_2-31 主要材料和工程设备一览表
【表10.2.2-31】
主要材料和工程设备一览表
工程名称:食堂内部维修工程 |  |  |  | 标段: |  | 第1页 共2页
序号 | 名称、规格、型号 | 单位 | 数量 | 单价(元) | 合价（元） | 备注
1 | 水 | m3 | 0.095 | 5.73 | 0.54
2 | 更换配电总箱 | 项 | 2 | 2500 | 5000
3 | 食堂原有电气等拆、装 | 项 | 1 | 1000 | 1000
4 | 槽钢10# | kg | 22.05 | 5.2 | 114.55
5 | 快开水龙头DN15 | 个 | 4.04 | 20 | 80.8
6 | PP-R冷水管DN25（De32*3.6） | m | 66.04 | 7.75 | 511.81
7 | 塑料排水管De75 | m | 29.4 | 8.7 | 255.78
8 | 金属软管DN15 L=1.5m | 个 | 11 | 21 | 231
9 | 全铜螺纹截止阀J11W-16T DN25 | 个 | 4.04 | 48.3 | 195.13
10 | 成套LED吸顶灯22W | 套 | 2.02 | 50 | 101
11 | 成套灯具600*600LED平板灯 | 套 | 30.3 | 165 | 4999.5
12 | 照明开关单联单控 | 只 | 20.4 | 3.93 | 80.17
13 | 16A带线插板 | 套 | 7.14 | 55 | 392.7
14 | 成套二三极安全型插座86型 16A | 套 | 175.44 | 8.31 | 1457.91
15 | 接地母线镀锌扁钢-40*4 | m | 3.15 | 6.92 | 21.8
16 | 铜芯塑料绝缘线BV2.5 | m | 1322.4 | 1.76 | 2324.78
17 | 铜芯塑料绝缘线BVR2.5 | m | 3.48 | 1.92 | 6.68
18 | 铜芯塑料绝缘线BV50 | m | 399 | 33.24 | 13262.76
19 | 铜芯塑料绝缘线BVR10 | m | 399 | 7.63 | 3042.77
20 | 铜芯塑料绝缘线BVR50 | m | 99.75 | 36.58 | 3648.86
21 | 铜芯塑料绝缘线BV10 | m | 199.5 | 6.92 | 1380.34
22 | 塑料线槽25*20 | m | 273 | 2.4 | 655.2
23 | 塑料线槽100*50 | m | 25.2 | 10.5 | 264.6
24 | 刚性阻燃管PVC50 | m | 16.96 | 6.24 | 105.83
25 | 电线电缆保护管PVC75 | m | 59.36 | 11.04 | 655.33
26 | 金属软管Φ20 | m | 30.9 | 2.2 | 67.98
27 | 金属软管Φ35 | m | 5.15 | 5.7 | 29.36
28 | 金属软管Φ25 | m | 185.4 | 2.5 | 463.5
29 | 塑料开关盒、插座盒86HS60 | 个 | 153 | 1.42 | 217.26
【表10.2.2-31】
主要材料和工程设备一览表
工程名称:食堂内部维修工程 |  |  |  | 标段: |  | 第2页 共2页
序号 | 名称、规格、型号 | 单位 | 数量 | 单价(元) | 合价（元） | 备注
30 | 总等电位箱300*200*120（mm） | 个 | 1 | 85 | 85
31 | 钢制热镀锌板槽式直通电缆桥架GQJ-C 150×100×δ1.0 | m | 4.04 | 53.41 | 215.78
32 | 水 | m3 | 2.763 | 5.73 | 15.83
33 | 吸顶式排气扇 | 台 | 2 | 133 | 266
34 | 嵌入式排气扇 | 台 | 1 | 250 | 250
35 | 60*80箱 | 台 | 1 | 230 | 230
36 | 成套10极明箱 | 台 | 1 | 60 | 60
37 | 成套12极明箱 | 台 | 1 | 70 | 70
38 | 成套15极明箱 | 台 | 1 | 75 | 75
39 | 成套6极控制箱 | 台 | 2 | 50 | 100
40 | 成套6极明箱 | 台 | 2 | 45 | 90
41 | 成套动力配电总柜XL-21 | 台 | 1 | 15500 | 15500