## 表10_2_2-4 招标控制价扉页
【表10.2.2-4】
| 嵊州市崇仁村建筑群文物建筑修缮四期工程-旗杆台门修缮工程 |  |  |  | 工程
招标控制价
招标控制价 | (小写): | 1940473.00元
| (大写): | 壹佰玖拾肆万零肆佰柒拾叁元整
招 标 人: |  |  | 造价咨询人:
| (单位盖章) |  |  | (单位资质专用章)
法定代表人 或其授权人: |  |  | 法定代表人 或其授权人:
| (签字或盖章) |  |  | (签字或盖章)
编 制 人: |  |  | 复 核 人:
| (造价工程师签字盖专用章) |  |  | (造价工程师签字盖专用章)
编制时间: |  |  | 复核时间:

## 表10_2_2-12 招标控制价费用表
【表10.2.2-12】
招标控制价费用表
工程名称:嵊州市崇仁村建筑群文物建筑修缮四期工程-旗杆台门修缮工程 |  |  |  |  | 第1页 共1页
序号 | 工程名称 | 金额(元) | 其中：（元） |  |  |  | 备注
|  |  | 暂估价 | 安全文明 施工基本费 | 规费 | 税金
1 | 单项工程 | 1940473.1 | 65000 | 20295.49 | 150626.96 | 160222.55
1.1 | 门厅 | 289533.62 |  | 2779.84 | 20631.12 | 23906.45
1.2 | 正厅 | 612690.77 |  | 6907.98 | 51268.93 | 50589.15
1.3 | 前东侧屋 | 320745.58 |  | 2969.76 | 22040.63 | 26483.58
1.4 | 前西侧屋 | 279007.47 |  | 3229.31 | 23966.92 | 23037.31
1.5 | 后侧屋 | 110847.53 |  | 1397.96 | 10375.23 | 9152.55
1.6 | 后东侧屋 | 83229.15 |  | 1089.53 | 8086.18 | 6872.13
1.7 | 后西侧屋 | 74928.41 |  | 956.05 | 7095.54 | 6186.75
1.8 | 天井及其他 | 169490.57 | 65000 | 965.06 | 7162.41 | 13994.63
合计 |  | 1940473 | 65000 | 20295.49 | 150626.96 | 160222.55

## 1_表10_2_2-13 【不含单列】单位(专业)工程招
【表10.2.2-13】
单位（专业）工程招标控制价费用表
工程名称:单项工程-门厅 |  |  | 标段: | 第1页 共1页
序号 | 费用名称 |  | 计算公式 | 金额 (元) | 备注
1 | 分部分项工程费 |  | ∑(分部分项工程量×综合单价） | 218617.34 | 见表10.2.2-16
1.1 | 其中 | 人工费+机械费 | ∑分部分项（定额人工费+定额机械费） | 57149.66
2 | 措施项目费 |  | （2.1+2.2） | 13729.8
2.1 | 施工技术措施项目费 |  | ∑(技措项目工程量×综合单价） | 10949.96 | 见表10.2.2-16
2.1.1 | 其中 | 人工费+机械费 | ∑技措项目（定额人工费+定额机械费） | 7830.23
2.2 | 施工组织措施项目费 |  | (1.1+2.1.1)×4.278% | 2779.84 | 见表10.2.2-20
2.2.1 | 其中 | 安全文明施工基本费 | (1.1+2.1.1)×4.278% | 2779.84 | 见表10.2.2-20
3 | 其他项目费 |  | （3.1+3.2+3.3+3.4） | 12648.91
3.1 | 暂列金额 |  | 3.1.1 | 12648.91 | 见表10.2.2-21
3.1.1 | 其中 | 其他暂列金额 | 按招标文件规定额度列计 | 12648.91 | 见表10.2.2-22
3.2 | 暂估价 |  | 3.2.1+3.2.2+3.2.3 |  | 见表10.2.2-21
3.2.1 | 其中 | 材料（工程设备）暂估价 | 按招标文件规定额度列计 (或计入综合单价) |  | 见表10.2.2-23
3.2.2 |  | 专业工程暂估价 | 按招标文件规定额度列计 |  | 见表10.2.2-24
3.2.3 |  | 专项技术措施暂估价 | 按招标文件规定额度列计 |  | 见表10.2.2-25
3.3 | 计日工 |  | ∑计日工(暂估数量×综合单价） |  | 见表10.2.2-21
3.4 | 施工总承包服务费 |  | 3.4.1+3.4.2 |  | 见表10.2.2-21
3.4.1 | 其中 | 专业发包工程管理费 | ∑专业发包工程（暂估金额×费率） |  | 见表10.2.2-27
3.4.2 |  | 甲供材料设备管理费 | 甲供材料暂估金额×费率+甲供设备暂估金额×费率 |  | 见表10.2.2-27
4 | 规费 |  | (1.1+2.1.1)×31.75% | 20631.12
5 | 税金 |  | (1+2+3+4)×9% | 23906.45
招标控制价合计 |  |  | 1+2+3+4+5 | 289533.62

## 1_表10_2_2-16 分部分项工程清单与计价表
【表10.2.2-16】
分部分项工程清单与计价表
单位(专业)工程名称:单项工程-门厅 | [5 empty] | 标段: |  |  | 第1页 共9页
序号 | 项目编码 | 项目名称 | 项目特征 | 计量 单位 | 工程量 | 金 额 (元) |  |  |  |  | 备注
[6 empty] | 综合单价 | 合价 | 其中
[8 empty] | 人工费 | 机械费 | 暂估价
| A.16 | R 拆除工程 |  |  |  |  | 1207.39 | 907.75 | 119.38
1 | 011601001001 | 砖砌体拆除 | 1.拆除后改砖墙， 2.弃物外运，包括弃物运出巷弄，运距自行考虑 | m3 | 2.016 | 211.06 | 425.5 | 340.44 | 21.99
2 | 011602001001 | 混凝土构件拆除 | 1.拆除水泥地面，厚15cm； 2.弃物外运，包括弃物运出巷弄，运距自行考虑 | m3 | 0.825 | 302.89 | 249.88 | 158.75 | 52.78
3 | 011610002001 | 金属门窗拆除 | 1.金属门窗拆除； 2.弃物外运，包括弃物运出巷弄，运距自行考虑 | m2 | 3.52 | 28.42 | 100.04 | 81.31 | 3.84
4 | 011606003001 | 天棚面龙骨及饰面拆除 | 1.拆除后加天棚， 2.弃物外运，包括弃物运出巷弄，运距自行考虑 | m2 | 37.4 | 11.55 | 431.97 | 327.25 | 40.77
| B.1 | 附录A 砖作工程 |  |  |  |  | 1973.66 | 280.72
5 | 020101004001 | 糙砖空斗墙 | 1.按原做法砌封后开门洞，空斗墙厚24cm,青砖40x140x260mm； | m3 | 0.95 | 2077.54 | 1973.66 | 280.72
| B.2 | 附录B 石作工程 |  |  |  |  | 1746.47 | 1453.31
6 | 020201001001 | 阶条石 | 1.剔除水泥,抄平基础,归安整固阶沿石 | m3 | 0.908 | 1923.43 | 1746.47 | 1453.31
| B.5 | 附录E 木作工程 |  |  |  |  | 57470.66 | 29427.6 | 120.62
本页小计 | [6 empty] | 4927.52 | 2641.78 | 119.38
【表10.2.2-16】
分部分项工程清单与计价表
单位(专业)工程名称:单项工程-门厅 | [5 empty] | 标段: |  |  | 第2页 共9页
序号 | 项目编码 | 项目名称 | 项目特征 | 计量 单位 | 工程量 | 金 额 (元) |  |  |  |  | 备注
[6 empty] | 综合单价 | 合价 | 其中
[8 empty] | 人工费 | 机械费 | 暂估价
7 | 011603001001 | 木构件拆除 | 1、柱径 20cm以内拆除 2.弃物外运，包括弃物运出巷弄，运距自行考虑 | m3 | 0.29 | 1614.3 | 468.15 | 386.89 | 3.16
8 | 020501001001 | 圆柱 | 1、圆形直柱（立贴式圆柱）制作 安装柱径 22cm以内 2、材质：老杉木 | m3 | 0.29 | 8458.17 | 2452.87 | 1089.29 | 9.87
9 | 011603001002 | 木构件拆除 | 1.残损梁拆除 厚度20cm以内； 2.弃物外运，包括弃物运出巷弄，运距自行考虑 | m3 | 0.173 | 729.18 | 126.15 | 102.9 | 1.89
10 | 020502002001 | 矩形梁 | 1.双步梁制作安装，厚度 24cm以内 2.材质：老杉木 | m3 | 0.173 | 7165.13 | 1239.57 | 508.28 | 4.61
11 | 011603001003 | 木构件拆除 | 1.拆除方桁，厚度 14cm以内 2.弃物外运，包括弃物运出巷弄，运距自行考虑 | m3 | 0.511 | 468.13 | 239.21 | 190.91 | 5.58
12 | 020503002001 | 方桁(檩) | 1.方桁(檩)制作、安装，厚度 14cm以内 2.材质：老杉木 | m3 | 0.511 | 5414.88 | 2767 | 716.28 | 6.49
13 | 011603001004 | 木构件拆除 | 1.方木格栅拆除 120*140； 2.弃物外运，包括弃物运出巷弄，运距自行考虑 | m3 | 0.328 | 456.53 | 149.74 | 119.26 | 5.19
14 | 020504002001 | 方搁栅沿边木 | 1.方木格栅制作、安装，120*140 2.材质：老杉木 | m3 | 0.328 | 5423.9 | 1779.04 | 446.37 | 4.05
本页小计 | [6 empty] | 9221.73 | 3560.18 | 40.84
【表10.2.2-16】
分部分项工程清单与计价表
单位(专业)工程名称:单项工程-门厅 | [5 empty] | 标段: |  |  | 第3页 共9页
序号 | 项目编码 | 项目名称 | 项目特征 | 计量 单位 | 工程量 | 金 额 (元) |  |  |  |  | 备注
[6 empty] | 综合单价 | 合价 | 其中
[8 empty] | 人工费 | 机械费 | 暂估价
15 | 011603001005 | 木构件拆除 | 1.拆卸屋面方木椽，周长 30cm以内，原椽利用为30% 2.可利用物整理堆放，弃物外运，包括弃物运出巷弄，运距自行考虑 | m3 | 1.814 | 603.49 | 1094.73 | 904.97 | 13.86
16 | 020505002001 | 矩形椽 | 1.按原样制作、安装椽， 规格50*50，原椽利用为30% 2.材质，老杉木 | m3 | 1.814 | 4778.64 | 8668.45 | 2954.79 | 26.79
17 | 011603001006 | 木构件拆除 | 1.拆除封檐板， 2.弃物外运，包括弃物运出巷弄，运距自行考虑 | m | 22.2 | 3.12 | 69.26 | 55.94 | 3.11
18 | 020508019001 | 封檐板 | 1.封沿板制作安装规格（cm） 25×2.5； 2.材质，老杉木 | m | 22.2 | 38.4 | 852.48 | 236.87 | 2.22
19 | 020509001001 | 隔扇 | 1.按前西侧屋遗存样式恢复门扇MC-1 2.材质：老杉木 | m2 | 5.452 | 1361.46 | 7422.68 | 4795.85
20 | 020509002001 | 槛窗 | 1.按前西侧屋遗存样式恢复窗扇MC-1 2.材质：老杉木 | m2 | 6.36 | 1684.18 | 10711.38 | 7298.04
21 | 020509002002 | 槛窗 | 1.按遗留式样恢复窗C-4 2.材质：老杉木 | m2 | 2.192 | 1138.56 | 2495.72 | 1557.04
22 | 020509002003 | 槛窗 | 1.按遗留式样恢复窗C-5 2.材质：老杉木 | m2 | 2.192 | 1138.56 | 2495.72 | 1557.04
23 | 020509002004 | 槛窗 | 1.板窗制作、安装； 2.木材品种：硬木 | m2 | 1.92 | 560.23 | 1075.64 | 721.71 | 0.94
本页小计 | [6 empty] | 34886.06 | 20082.25 | 46.92
【表10.2.2-16】
分部分项工程清单与计价表
单位(专业)工程名称:单项工程-门厅 | [5 empty] | 标段: |  |  | 第4页 共9页
序号 | 项目编码 | 项目名称 | 项目特征 | 计量 单位 | 工程量 | 金 额 (元) |  |  |  |  | 备注
[6 empty] | 综合单价 | 合价 | 其中
[8 empty] | 人工费 | 机械费 | 暂估价
24 | 020509002005 | 木栅栏 | 1.窗外侧增设木栅栏 2.材质：老杉木 | m2 | 1.92 | 680.65 | 1306.85 | 573.64
25 | 020509014001 | 门整修 | 1.清除鹅项锈蚀,归安门扇 2.拆卸、整修、更换破损木件重新安装 | m2 | 4.42 | 356.62 | 1576.26 | 1066.63
26 | 020509014002 | 门整修 | 1.拆除铁皮,整修整固门扇 2.拆卸、整修、更换破损木件重新安装 | m2 | 4.42 | 356.62 | 1576.26 | 1066.63
27 | Z020509026001 | 门栊 | 1.按原有式样更换实榻门的连楹 2.材质：老杉木 | m | 2.5 | 359.79 | 899.48 | 557.53
28 | 011603001007 | 木构件拆除 | 1.拆除木门槛110*230， 2.弃物外运，包括弃物运出巷弄，运距自行考虑 | m | 3.5 | 8.57 | 30 | 24.54 | 0.98
29 | 020509007001 | 门槛 | 1.制作、安装木门槛110*230 2.木材品种：老杉木板 | m | 3.5 | 156.8 | 548.8 | 150.82
30 | 011603001008 | 木构件拆除 | 1.拆除槛抱框、槛，厚度 10cm以内 2.弃物外运，包括弃物运出巷弄，运距自行考虑 | m | 21.9 | 6.59 | 144.32 | 119.36 | 3.5
31 | 020509007002 | 门窗框、槛、抱框 | 1.中槛、抱框厚度（cm）10以内； 2.材质：老杉木 | m | 18.3 | 122.62 | 2243.95 | 657.15
32 | 020509007003 | 门窗框、槛、抱框 | 1.中槛、抱框厚度（cm）7以内； 2.材质：老杉木 | m | 3.6 | 72.2 | 259.92 | 93.1
本页小计 | [6 empty] | 8585.84 | 4309.4 | 4.48
【表10.2.2-16】
分部分项工程清单与计价表
单位(专业)工程名称:单项工程-门厅 | [5 empty] | 标段: |  |  | 第5页 共9页
序号 | 项目编码 | 项目名称 | 项目特征 | 计量 单位 | 工程量 | 金 额 (元) |  |  |  |  | 备注
[6 empty] | 综合单价 | 合价 | 其中
[8 empty] | 人工费 | 机械费 | 暂估价
33 | 011603001009 | 木构件拆除 | 1.拆除平口木楼板拆除 板~厚2cm 2.弃物外运，包括弃物运出巷弄，运距自行考虑 | m2 | 14.7 | 25.74 | 378.38 | 318.84 | 3.23
34 | 020512001001 | 木地板 | 1.平口木楼板制作、安装厚2cm 2.材质：老杉木 | m2 | 14.7 | 147.06 | 2161.78 | 343.83 | 3.09
35 | 011606002001 | 栈板(间壁)墙拆除 | 1.拆除栈板墙， 2.弃物外运，包括弃物运出巷弄，运距自行考虑 | m2 | 6.25 | 12.08 | 75.5 | 57.5 | 6.81
36 | 020512003001 | 栈板(间壁)墙 | 1.栈板(间壁)墙制作、安装,板厚2cm 2.材质：老杉木 | m2 | 6.25 | 266.6 | 1666.25 | 565.56 | 15.25
37 | 020512003002 | 整修板壁 | 1.整修板壁 2.包括拆卸、整固、归安 | m2 | 3.15 | 157.18 | 495.12 | 190.04
| B.6 | 附录F 屋面工程 |  |  |  |  | 35970.35 | 13844.25 | 94.26
38 | 011607001001 | 瓦屋面拆除 | 1.拆除二层瓦屋面，原小青瓦利用20% 2.可利用物整理堆放，弃物外运，包括弃物运出巷弄，运距自行考虑 | m2 | 75.856 | 33.51 | 2541.93 | 2153.55 | 9.86
39 | 011607001002 | 瓦屋面拆除 | 1.拆除披檐瓦屋面，原小青瓦利用20% 2.可利用物整理堆放，弃物外运，包括弃物运出巷弄，运距自行考虑 | m2 | 13.528 | 30.87 | 417.61 | 352.67 | 2.57
40 | 020601003001 | 小青瓦屋面 | 1、照原样铺设二层正厅小青瓦屋面， 2、采用手工瓦，原小青瓦利用20% | m2 | 75.856 | 266.08 | 20183.76 | 6420.45 | 60.68
41 | 020601003002 | 小青瓦屋面 | 1、照原样铺设正厅披檐小青瓦屋面， 2、采用手工瓦，原小青瓦利用20% | m2 | 13.528 | 219.62 | 2971.02 | 980.24 | 8.12
本页小计 | [6 empty] | 30891.35 | 11382.68 | 109.61
【表10.2.2-16】
分部分项工程清单与计价表
单位(专业)工程名称:单项工程-门厅 | [5 empty] | 标段: |  |  | 第6页 共9页
序号 | 项目编码 | 项目名称 | 项目特征 | 计量 单位 | 工程量 | 金 额 (元) |  |  |  |  | 备注
[6 empty] | 综合单价 | 合价 | 其中
[8 empty] | 人工费 | 机械费 | 暂估价
42 | 011603001010 | 木构件拆除 | 1.拆卸屋面望板，厚度20 2.可利用物整理堆放，弃物外运，包括弃物运出巷弄，运距自行考虑。 | m2 | 13.528 | 13.55 | 183.3 | 153.14 | 2.98
43 | 020508025001 | 清水望板 | 1.单面刨光顺望板制作、安装 板~厚2.0cm以内 2.材质，老杉木 | m2 | 13.528 | 126.64 | 1713.19 | 516.36 | 4.73
44 | 02B001 | 屋脊拆除 | 1.拆除瓦屋脊，原小青瓦利用20% 2.可利用物整理堆放，弃物外运，包括弃物运出巷弄，运距自行考虑 | m | 15.2 | 32.77 | 498.1 | 418.61 | 5.32
45 | 020602002001 | 屋面窑制正脊 | 1、按原样恢复屋面小青瓦垒脊 2、采用手工瓦，利用原瓦20% | m | 15.2 | 269.26 | 4092.75 | 2099.73
46 | 020602010001 | 斜沟 | 1、按原样恢复屋面小青瓦斜沟 2、采用手工瓦，利用原瓦20% | m | 15.6 | 84.73 | 1321.79 | 487.97
47 | 010902007001 | 屋面天沟、檐沟 | 1、更换铁皮天沟 2.1厚涂锌钢板 | m2 | 10.92 | 117.98 | 1288.34 | 261.53
48 | 011607001003 | 杉木箯拆除 | 1.杉木箯拆除 2.弃物外运，包括弃物运出巷弄，运距自行考虑 | m2 | 75.856 | 10 | 758.56
| B.8 | 附录H 抹灰工程 |  |  |  |  | 2028.67 | 1376.05 | 35.5
49 | 011604002001 | 立面抹灰层拆除 | 1.拆除青苔及抹灰面 2.弃物外运，包括弃物运出巷弄，运距自行考虑 | m2 | 34.3 | 10.4 | 356.72 | 296.35 | 7.55
50 | 020801001001 | 墙面抹灰 | 1.按遗留样式恢复麻筋灰抹面 | m2 | 41.1 | 40.68 | 1671.95 | 1079.7 | 27.95
本页小计 | [6 empty] | 11884.7 | 5313.39 | 48.53
【表10.2.2-16】
分部分项工程清单与计价表
单位(专业)工程名称:单项工程-门厅 | [5 empty] | 标段: |  |  | 第7页 共9页
序号 | 项目编码 | 项目名称 | 项目特征 | 计量 单位 | 工程量 | 金 额 (元) |  |  |  |  | 备注
[6 empty] | 综合单价 | 合价 | 其中
[8 empty] | 人工费 | 机械费 | 暂估价
| B.9 | 附录J 油漆彩画工程 |  |  |  |  | 21704.32 | 12143.5
51 | 020903001001 | 上架构件油漆 | 1.熟桐油柱、梁、架、桁、枋古式大木构件 ~两遍 | m2 | 40.04 | 41.04 | 1643.24 | 1356.96
52 | 020903001002 | 上架构件油漆 | 1.檐柱包麻披灰一布三灰； 2.熟桐油两遍 | m2 | 9.546 | 275.89 | 2633.65 | 1878.84
53 | 020905002001 | 木窗油漆 | 1.木窗熟桐油两遍 | m2 | 12.72 | 110.1 | 1400.47 | 1129.15
54 | 020905001001 | 木门油漆 | 1.花格门 熟桐油两遍 | m2 | 5.46 | 110.1 | 601.15 | 484.68
55 | 020906008001 | 栅栏、栏杆油漆 | 1. 栏杆熟桐油两遍 | m2 | 1.92 | 51.21 | 98.32 | 79.28
56 | 020902003001 | 椽子油漆 | 1.椽熟桐油两遍 | m2 | 84.672 | 41.04 | 3474.94 | 2869.53
57 | 020902003002 | 望板油漆 | 1.望板熟桐油两遍 | m2 | 11.499 | 22.48 | 258.5 | 208.02
58 | 020906014001 | 其他木材面油漆 | 1.抱框、槛熟桐油两遍 | m2 | 10.6 | 27.08 | 287.05 | 230.97
59 | 020906002001 | 木楼(地)板油漆 | 1.木楼(地)板熟桐油两遍 | m2 | 14.7 | 27.08 | 398.08 | 320.31
60 | 020906001001 | 隔墙板、隔断、护墙板、木墙裙油漆 | 1.隔墙板熟桐油两遍 | m2 | 13 | 24.37 | 316.81 | 254.93
61 | 020901006001 | 挂檐板油漆 | 1.封檐板熟桐油两遍 | m | 22.2 | 22.79 | 505.94 | 418.47
62 | 02B002 | 木材面做旧 | 木材面做旧 | m2 | 201.62 | 25 | 5040.5
63 | 02B003 | 白蚁防治(按建筑面积计算） | 白蚁防治 | m2 | 95.55 | 15 | 1433.25
本页小计 | [6 empty] | 18091.9 | 9231.14
【表10.2.2-16】
分部分项工程清单与计价表
单位(专业)工程名称:单项工程-门厅 | [5 empty] | 标段: |  |  | 第8页 共9页
序号 | 项目编码 | 项目名称 | 项目特征 | 计量 单位 | 工程量 | 金 额 (元) |  |  |  |  | 备注
[6 empty] | 综合单价 | 合价 | 其中
[8 empty] | 人工费 | 机械费 | 暂估价
64 | 02B004 | 其他油漆面除尘 | 1.其他油漆面清理浮土、刷水、清理污渍等 | m2 | 211.5 | 17.08 | 3612.42 | 2912.36
|  | 自补 |  |  |  |  | 96515.82 | 3264.83
65 | 02B005 | 三合土地面 | 1.恢复三合土地面； 2.三合土地面用石子、石灰、沙相拌合,其配比为4:1:0.5,每平方米加1斤桐油。首先将50-80mm的溪卵石夯入素土中作为垫层,再分层铺三合土,夯实后约6-7cm,最后划线、磨光。 | m2 | 16 | 330 | 5280
66 | 02B006 | 墙体支顶纠偏 | 1.1-4~1-7轴墙体支顶纠偏； 2.包括支顶纠偏材料、器具、人工 | m2 | 60.5 | 500 | 30250
67 | 02B007 | 杉木箯 | 1.杉木箯制作，人字纹； 2.安装 | m2 | 75.856 | 220 | 16688.32
68 | 02B008 | 绦环板雕刻MC-1 | 1.中绦环板雕刻、安装46*15cm； 2.按原有花饰、工艺，纯手工雕刻 | 块 | 4 | 2000 | 8000
69 | 02B009 | 绦环板雕刻MC-1 | 1.上绦环板雕刻、安装46*12cm； 2.按原有花饰、工艺，纯手工雕刻 | 块 | 4 | 1800 | 7200
70 | 02B010 | 绦环板雕刻MC-1 | 1.中绦环板雕刻、安装40*20cm； 2.按原有花饰、工艺，纯手工雕刻 | 块 | 2 | 2000 | 4000
71 | 02B011 | 绦环板雕刻MC-1 | 1.上绦环板雕刻、安装40*17cm； 2.按原有花饰、工艺，纯手工雕刻 | 块 | 2 | 1800 | 3600
72 | 02B012 | 竹编泥墙 | 1.竹编泥墙制作、安装； 2.黄泥草灰底、纸筋石灰面，双面 | m2 | 9.36 | 250 | 2340
本页小计 | [6 empty] | 80970.74 | 2912.36
【表10.2.2-16】
分部分项工程清单与计价表
单位(专业)工程名称:单项工程-门厅 | [5 empty] | 标段: |  |  | 第9页 共9页
序号 | 项目编码 | 项目名称 | 项目特征 | 计量 单位 | 工程量 | 金 额 (元) |  |  |  |  | 备注
[6 empty] | 综合单价 | 合价 | 其中
[8 empty] | 人工费 | 机械费 | 暂估价
73 | 02B013 | 墩接木柱 | 1.截除腐朽部分木柱，柱径 20cm； 2.刻半墩接木柱，铁箍二道 | 根 | 2 | 987.62 | 1975.24 | 554.04
74 | 02B014 | 剔补木柱 | 1.剔补圆形构件包括剔除槽朽部位，添配新料。 2.面积0.5m2以外 | 块 | 1 | 562.1 | 562.1 | 196.99
75 | 02B015 | 剔补穿枋 | 1.方形构件剔除槽朽部分，添配新料。 2.墩接穿枋面积 0.5m2以外，按原规格尺寸 | 块 | 2 | 352.58 | 705.16 | 197
76 | 02B016 | 打牮拨正梁架 | 1.打牮拨正梁架，恢复原有位 置； 2.整固、归按、修补相关梁架接点 | 榀 | 2 | 4800 | 9600
77 | 02B017 | 整修木构架组件 | 1.整修梁架接点琴枋、坐斗、花机等木构； 2.归回恢复原样 | 组 | 2 | 1800 | 3600
78 | 02B018 | 可利用材料清理 | 1.挑选、清理可重新使用的瓦件、整理码放 | 个 | 3620 | 0.75 | 2715 | 2316.8
本页小计 | [6 empty] | 19157.5 | 3264.83
合计 | [6 empty] | 218617.34 | 62698.01 | 369.76

## 1_表10_2_2-16 施工技术措施项目清单与计价表
【表10.2.2-16】
施工技术措施项目清单与计价表
单位(专业)工程名称:单项工程-门厅 | [5 empty] | 标段: |  |  | 第1页 共1页
序号 | 项目编码 | 项目名称 | 项目特征 | 计量 单位 | 工程量 | 金 额 (元) |  |  |  |  | 备注
[6 empty] | 综合单价 | 合价 | 其中
[8 empty] | 人工费 | 机械费 | 暂估价
|  | [请输入分部名称] |  |  | 0 |  | 10949.96 | 8658.1 | 172.99
1 | 021001002001 | 砌筑装饰用外脚手架 | 1.外墙脚手架 建筑物檐高 7m以内 | m2 | 119.6 | 20.87 | 2496.05 | 1619.38 | 135.15
2 | 021001007001 | 內檐装饰用满堂脚手架 | 1.满堂脚手架基本层~3.6～5.2m | m2 | 90.1 | 20.81 | 1874.98 | 1435.29 | 37.84
3 | 021003001001 | 殿、堂、厅 | 1.木（枋）板材 高度 9m以内垂直运输 | m3 | 7.2 | 180.32 | 1298.3 | 1104.7
4 | 021003001002 | 殿、堂、厅 | 1.标准砖、望砖 高度 9m以内垂直运输 | 块 | 187 | 0.23 | 43.01 | 37.4
5 | 021003001003 | 殿、堂、厅 | 1.瓦 高度 9m以内垂直运输 | 块 | 18100 | 0.27 | 4887 | 4163
6 | 021003001004 | 殿、堂、厅 | 1.黄砂 高度 9m以垂直运输 | t | 3.73 | 94 | 350.62 | 298.33
本页小计 | [6 empty] | 10949.96 | 8658.1 | 172.99
合计 | [6 empty] | 10949.96 | 8658.1 | 172.99

## 1_表10_2_2-21 其他项目清单与计价汇总表
【表10.2.2-21】
其他项目清单与计价汇总表
工程名称:门厅 |  | 标段: | 第1页 共1页
序号 | 项 目 名 称 | 金额(元) | 备注
1 | 暂列金额 | 12648.91 | 明细详见表10.2.2-22
1.1 | 其他暂列金额 | 12648.91 | 明细详见表10.2.2-22
2 | 暂估价
2.1 | 材料（设备）暂估价 |  | 明细详见表10.2.2-23
2.2 | 专业工程暂估价 |  | 明细详见表10.2.2-24
2.3 | 专项技术措施暂估价 |  | 明细详见表10.2.2-25
3 | 计日工 |  | 明细详见表10.2.2-26
4 | 总承包服务费 |  | 明细详见表10.2.2-27
合 计 |  | 12648.91 | 0

## 1_表10_2_2-22 暂列金额明细表
【表10.2.2-22】
暂列金额明细表
工程名称:门厅 |  |  | 标段: | 第1页 共1页
序号 | 项 目 名 称 | 计量单位 | 暂定金额(元) | 备注
1 | 其他暂列金额 | 项 | 12648.91 | 估算比例一般不高于5%
1.1 | 其他暂列金额 | 项 | 12648.91
合计 |  |  | 12648.91 | -

## 1_表10_2_2-24 专业工程暂估价表
【表10.2.2-24】
专业工程暂估价表
单位(专业)工程名称:单项工程-门厅 |  | 标段: | 第1页 共1页
序号 | 工 程 名 称 | 工程内容 | 暂估金额(元) | 备注
合计

## 1_表10_2_2-29 主要工日一览表
【表10.2.2-29】
主要工日一览表
工程名称:门厅 |  |  | 标段: |  | 第1页 共1页
序号 | 工日名称（类别） | 单位 | 数 量 | 单价(元) | 合价（元） | 备注
1 | 一类人工 | 工日 | 43.885 | 138 | 6056.13
2 | 二类人工 | 工日 | 97.887 | 149 | 14585.16
3 | 三类人工 | 工日 | 296.165 | 171 | 50644.22

## 1_表10_2_2-31 主要材料和工程设备一览表
【表10.2.2-31】
主要材料和工程设备一览表
工程名称:门厅 |  |  |  | 标段: |  | 第1页 共1页
序号 | 名称、规格、型号 | 单位 | 数量 | 单价(元) | 合价（元） | 备注
1 | 镀锌铁丝综合 | kg | 2.104 | 4.25 | 8.94
2 | 铁件 | kg | 6.591 | 6.37 | 41.98
3 | 圆钉 | kg | 13.537 | 4.25 | 57.53
4 | 黄砂净砂 | t | 3.734 | 180 | 672.12
5 | 小青砖240×115×53 | 百块 | 0.699 | 220 | 153.78
6 | 杉板枋材 | m3 | 4.526 | 3200 | 14483.2
7 | 杉板枋材 | m3 | 0.21 | 3200 | 672
8 | 老木杉板枋材 | m3 | 0.23 | 3200 | 736
9 | 杉原木综合 | m3 | 0.058 | 2200 | 127.6
10 | 杉平口地板2 | m2 | 16.214 | 100 | 1621.4
11 | 乳胶 | kg | 18.06 | 7.08 | 127.86
12 | 大蝴蝶瓦（底）200×200×13 | 百张 | 52.058 | 110 | 5726.38
13 | 望砖210×105×15 | 百块 | 1.167 | 171 | 199.56
14 | 中蝴蝶瓦（盖）180×180×13 | 百张 | 10.105 | 100 | 1010.5
15 | 中蝴蝶瓦（盖）180×180×13 | 百张 | 81.394 | 100 | 8139.4
16 | 水 | m3 | 3.268 | 5.73 | 18.73
17 | 青砖40x140x260mm | 块 | 513.485 | 3.07 | 1576.4

## 2_表10_2_2-13 【不含单列】单位(专业)工程招
【表10.2.2-13】
单位（专业）工程招标控制价费用表
工程名称:单项工程-正厅 |  |  | 标段: | 第1页 共1页
序号 | 费用名称 |  | 计算公式 | 金额 (元) | 备注
1 | 分部分项工程费 |  | ∑(分部分项工程量×综合单价） | 451329.92 | 见表10.2.2-16
1.1 | 其中 | 人工费+机械费 | ∑分部分项（定额人工费+定额机械费） | 142805.11
2 | 措施项目费 |  | （2.1+2.2） | 32736.03
2.1 | 施工技术措施项目费 |  | ∑(技措项目工程量×综合单价） | 25828.05 | 见表10.2.2-16
2.1.1 | 其中 | 人工费+机械费 | ∑技措项目（定额人工费+定额机械费） | 18671.84
2.2 | 施工组织措施项目费 |  | (1.1+2.1.1)×4.278% | 6907.98 | 见表10.2.2-20
2.2.1 | 其中 | 安全文明施工基本费 | (1.1+2.1.1)×4.278% | 6907.98 | 见表10.2.2-20
3 | 其他项目费 |  | （3.1+3.2+3.3+3.4） | 26766.74
3.1 | 暂列金额 |  | 3.1.1 | 26766.74 | 见表10.2.2-21
3.1.1 | 其中 | 其他暂列金额 | 按招标文件规定额度列计 | 26766.74 | 见表10.2.2-22
3.2 | 暂估价 |  | 3.2.1+3.2.2+3.2.3 |  | 见表10.2.2-21
3.2.1 | 其中 | 材料（工程设备）暂估价 | 按招标文件规定额度列计 (或计入综合单价) |  | 见表10.2.2-23
3.2.2 |  | 专业工程暂估价 | 按招标文件规定额度列计 |  | 见表10.2.2-24
3.2.3 |  | 专项技术措施暂估价 | 按招标文件规定额度列计 |  | 见表10.2.2-25
3.3 | 计日工 |  | ∑计日工(暂估数量×综合单价） |  | 见表10.2.2-21
3.4 | 施工总承包服务费 |  | 3.4.1+3.4.2 |  | 见表10.2.2-21
3.4.1 | 其中 | 专业发包工程管理费 | ∑专业发包工程（暂估金额×费率） |  | 见表10.2.2-27
3.4.2 |  | 甲供材料设备管理费 | 甲供材料暂估金额×费率+甲供设备暂估金额×费率 |  | 见表10.2.2-27
4 | 规费 |  | (1.1+2.1.1)×31.75% | 51268.93
5 | 税金 |  | (1+2+3+4)×9% | 50589.15
招标控制价合计 |  |  | 1+2+3+4+5 | 612690.77

## 2_表10_2_2-16 分部分项工程清单与计价表
【表10.2.2-16】
分部分项工程清单与计价表
单位(专业)工程名称:单项工程-正厅 | [5 empty] | 标段: |  |  | 第1页 共12页
序号 | 项目编码 | 项目名称 | 项目特征 | 计量 单位 | 工程量 | 金 额 (元) |  |  |  |  | 备注
[6 empty] | 综合单价 | 合价 | 其中
[8 empty] | 人工费 | 机械费 | 暂估价
| A.16 | R 拆除工程 |  |  |  |  | 1978.96 | 1569.04 | 116.59
1 | 011601001002 | 砖砌体拆除 | 1.拆除后改砖墙， 2.弃物外运，包括弃物运出巷弄，运距自行考虑 | m3 | 6.182 | 211.06 | 1304.77 | 1043.95 | 67.45
2 | 011606003002 | 天棚面龙骨及饰面拆除 | 1.拆除后加天棚， 2.弃物外运，包括弃物运出巷弄，运距自行考虑 | m2 | 35 | 11.55 | 404.25 | 306.25 | 38.15
3 | 011610001001 | 木门窗拆除 | 1.门窗拆除； 2.弃物外运，包括弃物运出巷弄，运距自行考虑 | m2 | 10.08 | 26.78 | 269.94 | 218.84 | 10.99
| B.1 | 附录A 砖作工程 |  |  |  |  | 2299.13 | 865.29 | 2.97
4 | 020101004002 | 糙砖空斗墙 | 1.按原做法拆砌修复墙体，墙厚24cm,青砖40x140x260mm； | m3 | 0.211 | 1331.47 | 280.94 | 138.03
5 | 020101002001 | 细砖清水墙 | 1、青砖槛墙1/2砖，青砖240×115×53mm； | m3 | 0.53 | 3807.91 | 2018.19 | 727.26 | 2.97
| B.2 | 附录B 石作工程 |  |  |  |  | 2584.2 | 1598.77 | 21.52
6 | 020201001002 | 阶条石 | 1.剔除水泥,抄平基础,归安整固阶沿石 | m3 | 0.64 | 1923.43 | 1231 | 1024.36
7 | 011605001001 | 旱塘拆除 | 1.旱塘拆除； 2.可利用整理堆放，弃物外运，包括弃物运出巷弄，运距自行考虑 | m2 | 5.3 | 21.02 | 111.41 | 91.53 | 3.34
本页小计 | [6 empty] | 5620.5 | 3550.22 | 122.9
【表10.2.2-16】
分部分项工程清单与计价表
单位(专业)工程名称:单项工程-正厅 | [5 empty] | 标段: |  |  | 第2页 共12页
序号 | 项目编码 | 项目名称 | 项目特征 | 计量 单位 | 工程量 | 金 额 (元) |  |  |  |  | 备注
[6 empty] | 综合单价 | 合价 | 其中
[8 empty] | 人工费 | 机械费 | 暂估价
8 | 02B019 | 旱塘铺设 | 1.砖旱塘铺设，360*390*60；利用率为60% | m2 | 5.3 | 234.3 | 1241.79 | 482.88 | 18.18
| B.5 | 附录E 木作工程 |  |  |  |  | 143022.81 | 76326.94 | 293.72
9 | 011603001011 | 木构件拆除 | 1、柱径 20cm以内拆除 2.弃物外运，包括弃物运出巷弄，运距自行考虑 | m3 | 0.794 | 1614.3 | 1281.75 | 1059.28 | 8.66
10 | 020501001002 | 圆柱 | 1、圆形直柱（立贴式圆柱）制作 安装柱径 22cm以内 2、材质：老杉木 | m3 | 0.794 | 8458.17 | 6715.79 | 2982.41 | 27.04
11 | 011603001012 | 木构件拆除 | 1、童柱拆除，柱径20cm， 2.弃物外运，包括弃物运出巷弄，运距自行考虑 | m3 | 0.078 | 1485.89 | 115.9 | 97.39 | 0.85
12 | 020501004001 | 童(瓜)柱 | 1.童柱制作、安装 柱径20cm， 2.材质：老杉木 | m3 | 0.078 | 10959.12 | 854.81 | 369.25 | 3.35
13 | 011603001013 | 木构件拆除 | 1.残损梁拆除 厚度20cm以内； 2.弃物外运，包括弃物运出巷弄，运距自行考虑 | m3 | 0.48 | 729.18 | 350.01 | 285.49 | 5.24
14 | 020502002002 | 矩形梁 | 1.双步梁制作安装，厚度 24cm以内 2.材质：老杉木 | m3 | 0.48 | 7165.13 | 3439.26 | 1410.26 | 12.78
15 | 011603001014 | 木构件拆除 | 1.拆除方桁，厚度厚度 14cm以内 2.弃物外运，包括弃物运出巷弄，运距自行考虑 | m3 | 0.124 | 468.13 | 58.05 | 46.33 | 1.35
本页小计 | [6 empty] | 14057.36 | 6733.29 | 77.45
【表10.2.2-16】
分部分项工程清单与计价表
单位(专业)工程名称:单项工程-正厅 | [5 empty] | 标段: |  |  | 第3页 共12页
序号 | 项目编码 | 项目名称 | 项目特征 | 计量 单位 | 工程量 | 金 额 (元) |  |  |  |  | 备注
[6 empty] | 综合单价 | 合价 | 其中
[8 empty] | 人工费 | 机械费 | 暂估价
16 | 020503002002 | 方桁(檩) | 1.方桁(檩)制作、安装厚度 14cm以内 2.材质：老杉木 | m3 | 0.124 | 5414.88 | 671.45 | 173.81 | 1.58
17 | 011603001015 | 木构件拆除 | 1.拆除方桁，厚度厚度 11cm以内 2.弃物外运，包括弃物运出巷弄，运距自行考虑 | m3 | 0.146 | 576.57 | 84.18 | 67.99 | 1.59
18 | 020503002003 | 方桁(檩) | 1.方桁(檩)制作、安装厚度 11cm以内 2.材质：老杉木 | m3 | 0.146 | 5926.66 | 865.29 | 259.36 | 2.35
19 | 011603001016 | 木构件拆除 | 1.拆除方桁，厚度 14cm以外 2.弃物外运，包括弃物运出巷弄，运距自行考虑 | m3 | 1.313 | 402.14 | 528.01 | 417.06 | 14.32
20 | 020503002004 | 方桁(檩) | 1.方桁(檩)制作、安装，厚度 14cm以外 2.材质：老杉木 | m3 | 1.313 | 5118.81 | 6721 | 1541.12 | 13.97
21 | 011603001017 | 木构件拆除 | 1.拆除圆桁(檩)直径20cm以内 2.弃物外运，包括弃物运出巷弄，运距自行考虑 | m3 | 0.234 | 514.16 | 120.31 | 96.59 | 2.55
22 | 020503001001 | 圆桁(檩) | 1.圆桁(檩)制作、安装，直径 20cm以内 2.材质：老杉木 | m3 | 0.234 | 4477.29 | 1047.69 | 292.42 | 2.65
23 | 011603001018 | 木构件拆除 | 1.方木格栅拆除 120*140； 2.弃物外运，包括弃物运出巷弄，运距自行考虑 | m3 | 0.484 | 456.53 | 220.96 | 175.98 | 7.66
24 | 020504002002 | 方搁栅沿边木 | 1.方木格栅制作、安装，120*140 2.材质：老杉木 | m3 | 0.484 | 5423.9 | 2625.17 | 658.67 | 5.97
本页小计 | [6 empty] | 12884.06 | 3683 | 52.64
【表10.2.2-16】
分部分项工程清单与计价表
单位(专业)工程名称:单项工程-正厅 | [5 empty] | 标段: |  |  | 第4页 共12页
序号 | 项目编码 | 项目名称 | 项目特征 | 计量 单位 | 工程量 | 金 额 (元) |  |  |  |  | 备注
[6 empty] | 综合单价 | 合价 | 其中
[8 empty] | 人工费 | 机械费 | 暂估价
25 | 011603001019 | 木构件拆除 | 1.拆卸屋面方木椽，周长 30cm以内，原椽利用为30% 2.可利用物整理堆放，弃物外运，包括弃物运出巷弄，运距自行考虑 | m3 | 3.52 | 603.49 | 2124.28 | 1756.06 | 26.89
26 | 020505002002 | 矩形椽 | 1.按原样制作、安装椽， 规格40*60，原椽利用为30% 2.材质，老杉木 | m3 | 3.39 | 4778.64 | 16199.59 | 5521.9 | 50.07
27 | 020505007001 | 矩形飞椽 | 1.按原样制作、安装椽， 规格30*70，原椽利用为30% 2.材质，老杉木 | m3 | 0.13 | 6975.72 | 906.84 | 434.29 | 3.94
28 | 011603001020 | 木构件拆除 | 1.拆除封檐板， 2.弃物外运，包括弃物运出巷弄，运距自行考虑 | m | 32.5 | 3.12 | 101.4 | 81.9 | 4.55
29 | 020508019002 | 封檐板 | 1.封沿板制作安装规格（cm） 25×2.5； 2.材质，老杉木 | m | 32.5 | 38.4 | 1248 | 346.78 | 3.25
30 | 011603001021 | 木构件拆除 | 1.拆除木门槛100*190， 2.弃物外运，包括弃物运出巷弄，运距自行考虑 | m | 4.8 | 6.79 | 32.59 | 26.74 | 1.01
31 | 020509007004 | 门槛 | 1.制作、安装木门槛100*190 2.木材品种：老杉木板 | m | 4.8 | 122.62 | 588.58 | 172.37
32 | 020509001002 | 隔扇 | 1.恢复门扇M-3 2.材质：老杉木 | m2 | 14.602 | 1558.06 | 22750.79 | 15011.29
本页小计 | [6 empty] | 43952.07 | 23351.33 | 89.71
【表10.2.2-16】
分部分项工程清单与计价表
单位(专业)工程名称:单项工程-正厅 | [5 empty] | 标段: |  |  | 第5页 共12页
序号 | 项目编码 | 项目名称 | 项目特征 | 计量 单位 | 工程量 | 金 额 (元) |  |  |  |  | 备注
[6 empty] | 综合单价 | 合价 | 其中
[8 empty] | 人工费 | 机械费 | 暂估价
33 | 020509002006 | 槛窗 | 1.按同时期样式恢复窗C-1 2.材质：老杉木 | m2 | 13.77 | 1943.82 | 26766.4 | 18499.31
34 | 020509002007 | 槛窗 | 1.按遗留式样恢复窗C-7 2.材质：老杉木 | m2 | 4.384 | 1138.56 | 4991.45 | 3114.09
35 | 020509015001 | 直拼屏门 | 1.按遗留样式恢复板门 2.材质：老杉木 | m2 | 5.04 | 1005.84 | 5069.43 | 3069.51
36 | 020509002008 | 槛窗 | 1.板窗制作、安装； 2.木材品种：硬木 | m2 | 1.208 | 560.23 | 676.76 | 454.08 | 0.59
37 | 020509002009 | 木栅栏 | 1.窗外侧增设木栅栏 2.材质：老杉木 | m2 | 1.92 | 680.65 | 1306.85 | 573.64
38 | 020509001003 | 窗整修 | 1.窗扇归安、整修； 2.窗拆卸、整修、更换破损木件重新安装 | m2 | 2.538 | 239.3 | 607.34 | 393.72
39 | 020509014003 | 门整修 | 1.板门扇归按、整修； 2.拆卸、整修、更换破损木件重新安装 | m2 | 6.6 | 204.45 | 1349.37 | 635.18
40 | 020509014004 | 门整修 | 1.实榻大门归安门扇 2.拆卸、整修、更换破损木件重新安装 | m2 | 4.6 | 356.62 | 1640.45 | 1110.07
41 | 011603001022 | 木构件拆除 | 1.拆除槛抱框、槛，厚度 10cm以内 2.弃物外运，包括弃物运出巷弄，运距自行考虑 | m | 40.72 | 6.59 | 268.34 | 221.92 | 6.52
本页小计 | [6 empty] | 42676.39 | 28071.52 | 7.11
【表10.2.2-16】
分部分项工程清单与计价表
单位(专业)工程名称:单项工程-正厅 | [5 empty] | 标段: |  |  | 第6页 共12页
序号 | 项目编码 | 项目名称 | 项目特征 | 计量 单位 | 工程量 | 金 额 (元) |  |  |  |  | 备注
[6 empty] | 综合单价 | 合价 | 其中
[8 empty] | 人工费 | 机械费 | 暂估价
42 | 020509007005 | 门窗框、槛、抱框 | 1.中槛、抱框厚度（cm）10以内； 2.材质：老杉木 | m | 22 | 122.62 | 2697.64 | 790.02
43 | 020509007006 | 门窗框、槛、抱框 | 1.中槛、抱框厚度（cm）7以内； 2.材质：老杉木 | m | 18.72 | 72.2 | 1351.58 | 484.1
44 | 011603001023 | 木构件拆除 | 1.拆除平口木楼板拆除 板~厚2cm 2.弃物外运，包括弃物运出巷弄，运距自行考虑 | m2 | 18.6 | 25.74 | 478.76 | 403.43 | 4.09
45 | 020512001002 | 木地板 | 1.平口木楼板制作、安装厚2cm 2.材质：老杉木 | m2 | 18.6 | 147.06 | 2735.32 | 435.05 | 3.91
46 | 020512001003 | 木地板 | 1.平口木楼板整修 | m2 | 59 | 31.51 | 1859.09 | 1549.93 | 14.16
47 | 011606002002 | 栈板(间壁)墙拆除 | 1.拆除栈板墙， 2.弃物外运，包括弃物运出巷弄，运距自行考虑 | m2 | 10.92 | 12.08 | 131.91 | 100.46 | 11.9
48 | 020512003003 | 栈板(间壁)墙 | 1.栈板(间壁)墙制作、安装,板厚2cm 2.材质：老杉木 | m2 | 10.92 | 266.6 | 2911.27 | 988.15 | 26.64
49 | 020512003004 | 整修板壁 | 1.整修板壁 2.包括拆卸、整固、归安 | m2 | 13.02 | 157.18 | 2046.48 | 785.5
50 | 020512002001 | 木楼梯 | 1.木楼梯整修 拆安归位（水平投影面积）； 2. 带底板 | m2 | 4.32 | 402.68 | 1739.58 | 316.48
51 | 020512002002 | 木楼梯 | 1.后加木楼梯拆除； 2.弃物外运，运距自行考虑 | m2 | 3.51 | 83.7 | 293.79 | 238.68 | 11.48
52 | 020512002003 | 木楼梯 | 1.木楼梯制作、安装 水平投影面积 2. 带底板 | m2 | 3.51 | 770.78 | 2705.44 | 777.89 | 7.06
本页小计 | [6 empty] | 18950.86 | 6869.69 | 79.24
【表10.2.2-16】
分部分项工程清单与计价表
单位(专业)工程名称:单项工程-正厅 | [5 empty] | 标段: |  |  | 第7页 共12页
序号 | 项目编码 | 项目名称 | 项目特征 | 计量 单位 | 工程量 | 金 额 (元) |  |  |  |  | 备注
[6 empty] | 综合单价 | 合价 | 其中
[8 empty] | 人工费 | 机械费 | 暂估价
53 | 020510002001 | 花栏杆 | 1.按原样恢复栏杆 2.材质：老杉木 | m2 | 15.12 | 776.71 | 11743.86 | 8100.99 | 5.75
| B.6 | 附录F 屋面工程 |  |  |  |  | 102992.34 | 38471.79 | 284.35
54 | 011607001004 | 瓦屋面拆除 | 1.拆除二层瓦屋面，原小青瓦利用20% 2.可利用物整理堆放，弃物外运，包括弃物运出巷弄，运距自行考虑 | m2 | 247.615 | 33.51 | 8297.58 | 7029.79 | 32.19
55 | 011607001005 | 瓦屋面拆除 | 1.拆除披檐瓦屋面，原小青瓦利用20% 2.可利用物整理堆放，弃物外运，包括弃物运出巷弄，运距自行考虑 | m2 | 28.8 | 30.87 | 889.06 | 750.82 | 5.47
56 | 020601003003 | 小青瓦屋面 | 1、照原样铺设二层正厅小青瓦屋面， 2、采用手工瓦，原小青瓦利用20% | m2 | 247.615 | 266.08 | 65885.4 | 20958.13 | 198.09
57 | 020601003004 | 小青瓦屋面 | 1、照原样铺设正厅披檐小青瓦屋面， 2、采用手工瓦，原小青瓦利用20% | m2 | 28.8 | 219.62 | 6325.06 | 2086.85 | 17.28
58 | 011603001024 | 木构件拆除 | 1.拆卸屋面望板，厚度20 2.可利用物整理堆放，弃物外运，包括弃物运出巷弄，运距自行考虑。 | m2 | 41.12 | 13.55 | 557.18 | 465.48 | 9.05
59 | 020508025002 | 清水望板 | 1.单面刨光顺望板制作、安装 板~厚2.0cm以内 2.材质，老杉木 | m2 | 41.12 | 126.64 | 5207.44 | 1569.55 | 14.39
60 | 02B020 | 屋脊拆除 | 1.拆除瓦屋脊，原小青瓦利用20% 2.可利用物整理堆放，弃物外运，包括弃物运出巷弄，运距自行考虑 | m | 22.5 | 32.77 | 737.33 | 619.65 | 7.88
61 | 020602002002 | 屋面窑制正脊 | 1、按原样恢复屋面小青瓦垒脊 2、采用手工瓦，利用原瓦20% | m | 22.5 | 269.26 | 6058.35 | 3108.15
本页小计 | [6 empty] | 105701.26 | 44689.41 | 290.1
【表10.2.2-16】
分部分项工程清单与计价表
单位(专业)工程名称:单项工程-正厅 | [5 empty] | 标段: |  |  | 第8页 共12页
序号 | 项目编码 | 项目名称 | 项目特征 | 计量 单位 | 工程量 | 金 额 (元) |  |  |  |  | 备注
[6 empty] | 综合单价 | 合价 | 其中
[8 empty] | 人工费 | 机械费 | 暂估价
62 | 020602010002 | 斜沟 | 1、按原样恢复屋面小青瓦斜沟 2、采用手工瓦，利用原瓦20% | m | 39.2 | 84.73 | 3321.42 | 1226.18
63 | 010902007002 | 屋面天沟、檐沟 | 1、更换铁皮天沟 2.1厚涂锌钢板 | m2 | 27.44 | 117.98 | 3237.37 | 657.19
64 | 011607001006 | 杉木箯拆除 | 1.杉木箯拆除 2.弃物外运，包括弃物运出巷弄，运距自行考虑 | m2 | 247.615 | 10 | 2476.15
| B.8 | 附录H 抹灰工程 |  |  |  |  | 3195.25 | 2164.14 | 55.83
65 | 011604002002 | 立面抹灰层拆除 | 1.拆除青苔及抹灰面 2.弃物外运，包括弃物运出巷弄，运距自行考虑 | m2 | 52.36 | 10.4 | 544.54 | 452.39 | 11.52
66 | 020801001002 | 墙面抹灰 | 1.按遗留样式恢复麻筋灰抹面 | m2 | 65.16 | 40.68 | 2650.71 | 1711.75 | 44.31
| B.9 | 附录J 油漆彩画工程 |  |  |  |  | 51920.71 | 26785
67 | 020903001003 | 上架构件油漆 | 1.熟桐油柱、梁、架、桁、枋古式大木构件 ~两遍 | m2 | 128.95 | 41.04 | 5292.11 | 4370.12
68 | 020903001004 | 上架构件油漆 | 1.檐柱包麻披灰一布三灰； 2.熟桐油两遍 | m2 | 9.546 | 275.89 | 2633.65 | 1878.84
69 | 020905002002 | 木窗油漆 | 1.木窗熟桐油两遍 | m2 | 19.43 | 110.1 | 2139.24 | 1724.8
70 | 020905001002 | 木门油漆 | 1.花格门 熟桐油两遍 | m2 | 14.65 | 110.1 | 1612.97 | 1300.48
71 | 020905001003 | 木门油漆 | 1.板门 熟桐油两遍 | m2 | 5.04 | 77.32 | 389.69 | 314.19
本页小计 | [6 empty] | 24297.85 | 13635.94 | 55.83
【表10.2.2-16】
分部分项工程清单与计价表
单位(专业)工程名称:单项工程-正厅 | [5 empty] | 标段: |  |  | 第9页 共12页
序号 | 项目编码 | 项目名称 | 项目特征 | 计量 单位 | 工程量 | 金 额 (元) |  |  |  |  | 备注
[6 empty] | 综合单价 | 合价 | 其中
[8 empty] | 人工费 | 机械费 | 暂估价
72 | 020902003003 | 椽子油漆 | 1.椽熟桐油两遍 | m2 | 211.13 | 41.04 | 8664.78 | 7155.2
73 | 020902003004 | 望板油漆 | 1.望板熟桐油两遍 | m2 | 34.952 | 22.48 | 785.72 | 632.28
74 | 020906014002 | 其他木材面油漆 | 1.抱框、槛熟桐油两遍 | m2 | 26.5 | 27.08 | 717.62 | 577.44
75 | 020906002002 | 木楼(地)板油漆 | 1.木楼(地)板熟桐油两遍 | m2 | 18.6 | 27.08 | 503.69 | 405.29
76 | 020906001002 | 隔墙板、隔断、护墙板、木墙裙油漆 | 1.隔墙板熟桐油两遍 | m2 | 21.84 | 24.37 | 532.24 | 428.28
77 | 020901006002 | 挂檐板油漆 | 1.封檐板熟桐油两遍 | m | 32.5 | 22.79 | 740.68 | 612.63
78 | 020906003001 | 木楼梯油漆 | 1.熟桐油两遍 | m2 | 3.42 | 62.29 | 213.03 | 171.41
79 | 020906008002 | 栅栏、栏杆油漆 | 1. 栏杆熟桐油两遍 | m2 | 17.04 | 51.21 | 872.62 | 703.58
80 | 02B021 | 木材面做旧 | 木材面做旧 | m2 | 531.19 | 25 | 13279.75
81 | 02B022 | 白蚁防治(按建筑面积计算） | 白蚁防治 | m2 | 364.5 | 15 | 5467.5
82 | 02B023 | 其他油漆面除尘 | 1.其他油漆面清理浮土、刷水、清理污渍等 | m2 | 472.8 | 17.08 | 8075.42 | 6510.46
|  | 自补 |  |  |  |  | 143336.52 | 9022.65
本页小计 | [6 empty] | 39853.05 | 17196.57
【表10.2.2-16】
分部分项工程清单与计价表
单位(专业)工程名称:单项工程-正厅 | [5 empty] | 标段: |  |  | 第10页 共12页
序号 | 项目编码 | 项目名称 | 项目特征 | 计量 单位 | 工程量 | 金 额 (元) |  |  |  |  | 备注
[6 empty] | 综合单价 | 合价 | 其中
[8 empty] | 人工费 | 机械费 | 暂估价
83 | 02B024 | 三合土地面 | 1.恢复三合土地面； 2.三合土地面用石子、石灰、沙相拌合,其配比为4:1:0.5,每平方米加1斤桐油。首先将50-80mm的溪卵石夯入素土中作为垫层,再分层铺三合土,夯实后约6-7cm,最后划线、磨光。 | m2 | 8.2 | 330 | 2706
84 | 02B025 | 杉木箯 | 1.杉木箯制作，人字纹； 2.安装 | m2 | 247.615 | 220 | 54475.3
85 | 02B026 | 绦环板雕刻M-3 | 1.中绦环板雕刻、安装66*20cm； 2.按原有花饰、工艺，纯手工雕刻 | 块 | 6 | 2500 | 15000
86 | 02B027 | 绦环板雕刻M-3 | 1.上绦环板雕刻、安装66*18cm； 2.按原有花饰、工艺，纯手工雕刻 | 块 | 6 | 2200 | 13200
87 | 02B028 | 绦环板雕刻C-1 | 1.中绦环板雕刻、安装41*16cm； 2.按原有花饰、工艺，纯手工雕刻 | 块 | 4 | 1800 | 7200
88 | 02B029 | 绦环板雕刻C-1 | 1.上绦环板雕刻、安装9*41cm； 2.按原有花饰、工艺，纯手工雕刻 | 块 | 4 | 1300 | 5200
89 | 02B030 | 竹编泥墙 | 1.竹编泥墙制作、安装； 2.黄泥草灰底、纸筋石灰面，双面 | m2 | 6 | 250 | 1500
90 | 02B031 | 槛墙画墨线 | 1.槛墙画墨线，以单线计； 2.纯手工绘制，按传统工艺 | m | 78 | 8 | 624
91 | 02B032 | 砌筑墀头 | 1.砌筑墀头：包括荷叶墩、半混、炉口、枭砖、盘头，青砖； 2.按传统工艺三面粉刷 | 只 | 1 | 3600 | 3600
92 | 02B033 | 墩接木柱 | 1.截除腐朽部分木柱，柱径 20cm； 2.刻半墩接木柱，铁箍二道 | 根 | 8 | 987.62 | 7900.96 | 2216.16
本页小计 | [6 empty] | 111406.26 | 2216.16
【表10.2.2-16】
分部分项工程清单与计价表
单位(专业)工程名称:单项工程-正厅 | [5 empty] | 标段: |  |  | 第11页 共12页
序号 | 项目编码 | 项目名称 | 项目特征 | 计量 单位 | 工程量 | 金 额 (元) |  |  |  |  | 备注
[6 empty] | 综合单价 | 合价 | 其中
[8 empty] | 人工费 | 机械费 | 暂估价
93 | 02B034 | 剔补木柱 | 1.剔补圆形构件包括剔除槽朽部位，添配新料。 2.面积0.5m2以外 | 块 | 5 | 562.1 | 2810.5 | 984.95
94 | 02B035 | 墩接穿枋 | 1.剔除槽朽部分； 2.墩接穿枋面积 0.5m2以外， 硬木 | 块 | 2 | 352.58 | 705.16 | 197
95 | 02B036 | 剔补穿枋 | 1.方形构件剔除槽朽部分，添配新料。 2.墩接穿枋面积 0.5m2以外，按原规格尺寸 | 块 | 2 | 352.58 | 705.16 | 197
96 | 02B037 | 打牮拨正梁架 | 1.打牮拨正梁架，恢复原有位 置； 2.整固、归按、修补相关梁架接点 | 榀 | 4 | 4800 | 19200
97 | 02B038 | 整修木构架组件 | 1.整修梁架接点琴枋、坐斗、花机等木构； 2.归回恢复原样 | 组 | 1 | 1800 | 1800
98 | 02B039 | 可利用材料清理 | 1.挑选、清理可重新使用的瓦件、整理码放 | 个 | 8256 | 0.75 | 6192 | 5283.84
99 | 010902007002 | 屋面天沟、檐沟 | 1.补配铁皮檐沟 2.1厚镀锌彩钢板天沟 | m2 | 6 | 86.24 | 517.44 | 143.7
本页小计 | [6 empty] | 31930.26 | 6806.49
【表10.2.2-16】
分部分项工程清单与计价表
单位(专业)工程名称:单项工程-正厅 | [5 empty] | 标段: |  |  | 第12页 共12页
序号 | 项目编码 | 项目名称 | 项目特征 | 计量 单位 | 工程量 | 金 额 (元) |  |  |  |  | 备注
[6 empty] | 综合单价 | 合价 | 其中
[8 empty] | 人工费 | 机械费 | 暂估价
合计 | [6 empty] | 451329.92 | 156803.62 | 774.98

## 2_表10_2_2-16 施工技术措施项目清单与计价表
【表10.2.2-16】
施工技术措施项目清单与计价表
单位(专业)工程名称:单项工程-正厅 | [5 empty] | 标段: |  |  | 第1页 共1页
序号 | 项目编码 | 项目名称 | 项目特征 | 计量 单位 | 工程量 | 金 额 (元) |  |  |  |  | 备注
[6 empty] | 综合单价 | 合价 | 其中
[8 empty] | 人工费 | 机械费 | 暂估价
|  | [请输入分部名称] |  |  | 0 |  | 25828.05 | 20708.75 | 323.22
1 | 021001002002 | 砌筑装饰用外脚手架 | 1.外墙脚手架 建筑物檐高 7m以内 | m2 | 155.68 | 20.87 | 3249.04 | 2107.91 | 175.92
2 | 021001007002 | 內檐装饰用满堂脚手架 | 1.满堂脚手架基本层~3.6～5.2m | m2 | 350.72 | 20.81 | 7298.48 | 5586.97 | 147.3
3 | 021003001005 | 殿、堂、厅 | 1.木（枋）板材 高度 9m以内垂直运输 | m3 | 17.8 | 180.32 | 3209.7 | 2731.05
4 | 021003001006 | 殿、堂、厅 | 1.标准砖、望砖 高度 9m以内垂直运输 | 块 | 275 | 0.23 | 63.25 | 55
5 | 021003001007 | 殿、堂、厅 | 1.瓦 高度 9m以内垂直运输 | 块 | 41280 | 0.27 | 11145.6 | 9494.4
6 | 021003001008 | 殿、堂、厅 | 1.黄砂 高度 9m以垂直运输 | t | 9.17 | 94 | 861.98 | 733.42
本页小计 | [6 empty] | 25828.05 | 20708.75 | 323.22
合计 | [6 empty] | 25828.05 | 20708.75 | 323.22

## 2_表10_2_2-21 其他项目清单与计价汇总表
【表10.2.2-21】
其他项目清单与计价汇总表
工程名称:正厅 |  | 标段: | 第1页 共1页
序号 | 项 目 名 称 | 金额(元) | 备注
1 | 暂列金额 | 26766.74 | 明细详见表10.2.2-22
1.1 | 其他暂列金额 | 26766.74 | 明细详见表10.2.2-22
2 | 暂估价
2.1 | 材料（设备）暂估价 |  | 明细详见表10.2.2-23
2.2 | 专业工程暂估价 |  | 明细详见表10.2.2-24
2.3 | 专项技术措施暂估价 |  | 明细详见表10.2.2-25
3 | 计日工 |  | 明细详见表10.2.2-26
4 | 总承包服务费 |  | 明细详见表10.2.2-27
合 计 |  | 26766.74 | 0

## 2_表10_2_2-22 暂列金额明细表
【表10.2.2-22】
暂列金额明细表
工程名称:正厅 |  |  | 标段: | 第1页 共1页
序号 | 项 目 名 称 | 计量单位 | 暂定金额(元) | 备注
1 | 其他暂列金额 | 项 | 26766.74 | 估算比例一般不高于5%
1.1 | 其他暂列金额 | 项 | 26766.74
合计 |  |  | 26766.74 | -

## 2_表10_2_2-24 专业工程暂估价表
【表10.2.2-24】
专业工程暂估价表
单位(专业)工程名称:单项工程-正厅 |  | 标段: | 第1页 共1页
序号 | 工 程 名 称 | 工程内容 | 暂估金额(元) | 备注
合计

## 2_表10_2_2-29 主要工日一览表
【表10.2.2-29】
主要工日一览表
工程名称:正厅 |  |  | 标段: |  | 第1页 共1页
序号 | 工日名称（类别） | 单位 | 数 量 | 单价(元) | 合价（元） | 备注
1 | 一类人工 | 工日 | 98.58 | 138 | 13604.04
2 | 二类人工 | 工日 | 238.866 | 149 | 35591.03
3 | 三类人工 | 工日 | 749.443 | 171 | 128154.75

## 2_表10_2_2-31 主要材料和工程设备一览表
【表10.2.2-31】
主要材料和工程设备一览表
工程名称:正厅 |  |  |  | 标段: |  | 第1页 共1页
序号 | 名称、规格、型号 | 单位 | 数量 | 单价(元) | 合价（元） | 备注
1 | 镀锌铁丝综合 | kg | 6.167 | 4.25 | 26.21
2 | 铁件 | kg | 27.36 | 6.37 | 174.28
3 | 圆钉 | kg | 31.006 | 4.25 | 131.78
4 | 铁件综合 | kg | 1.26 | 6.37 | 8.03
5 | 普通硅酸盐水泥PO 42.5综合 | kg | 21.539 | 0.47 | 10.19
6 | 黄砂净砂 | t | 9.165 | 180 | 1649.7
7 | 生石灰 | kg | 89.941 | 0.35 | 31.84
8 | 小青砖240×115×53 | 百块 | 1.035 | 220 | 227.7
9 | 杉板枋材 | m3 | 8.888 | 3200 | 28441.6
10 | 杉板枋材 | m3 | 0.582 | 3200 | 1862.4
11 | 老木杉板枋材 | m3 | 1.464 | 3200 | 4684.8
12 | 老杉木板枋材 | m3 | 0.134 | 3200 | 428.8
13 | 杉原木综合 | m3 | 0.55 | 2200 | 1210
14 | 松板枋材 | m3 | 0.249 | 3200 | 796.8
15 | 杉平口地板2 | m2 | 20.516 | 100 | 2051.6
16 | 乳胶 | kg | 38.103 | 7.08 | 269.77
17 | 大蝴蝶瓦（底）200×200×13 | 百张 | 160.984 | 110 | 17708.24
18 | 望砖210×105×15 | 百块 | 1.728 | 171 | 295.49
19 | 中蝴蝶瓦（盖）180×180×13 | 百张 | 14.958 | 100 | 1495.8
20 | 中蝴蝶瓦（盖）180×180×13 | 百张 | 255.41 | 100 | 25541
21 | 水 | m3 | 7.315 | 5.73 | 41.91
22 | 青砖40x140x260mm | 块 | 34.214 | 3.07 | 105.04

## 3_表10_2_2-13 【不含单列】单位(专业)工程招
【表10.2.2-13】
单位（专业）工程招标控制价费用表
工程名称:单项工程-前东侧屋 |  |  | 标段: | 第1页 共1页
序号 | 费用名称 |  | 计算公式 | 金额 (元) | 备注
1 | 分部分项工程费 |  | ∑(分部分项工程量×综合单价） | 243338.64 | 见表10.2.2-16
1.1 | 其中 | 人工费+机械费 | ∑分部分项（定额人工费+定额机械费） | 60914.49
2 | 措施项目费 |  | （2.1+2.2） | 14870.25
2.1 | 施工技术措施项目费 |  | ∑(技措项目工程量×综合单价） | 11900.49 | 见表10.2.2-16
2.1.1 | 其中 | 人工费+机械费 | ∑技措项目（定额人工费+定额机械费） | 8504.83
2.2 | 施工组织措施项目费 |  | (1.1+2.1.1)×4.278% | 2969.76 | 见表10.2.2-20
2.2.1 | 其中 | 安全文明施工基本费 | (1.1+2.1.1)×4.278% | 2969.76 | 见表10.2.2-20
3 | 其他项目费 |  | （3.1+3.2+3.3+3.4） | 14012.48
3.1 | 暂列金额 |  | 3.1.1 | 14012.48 | 见表10.2.2-21
3.1.1 | 其中 | 其他暂列金额 | 按招标文件规定额度列计 | 14012.48 | 见表10.2.2-22
3.2 | 暂估价 |  | 3.2.1+3.2.2+3.2.3 |  | 见表10.2.2-21
3.2.1 | 其中 | 材料（工程设备）暂估价 | 按招标文件规定额度列计 (或计入综合单价) |  | 见表10.2.2-23
3.2.2 |  | 专业工程暂估价 | 按招标文件规定额度列计 |  | 见表10.2.2-24
3.2.3 |  | 专项技术措施暂估价 | 按招标文件规定额度列计 |  | 见表10.2.2-25
3.3 | 计日工 |  | ∑计日工(暂估数量×综合单价） |  | 见表10.2.2-21
3.4 | 施工总承包服务费 |  | 3.4.1+3.4.2 |  | 见表10.2.2-21
3.4.1 | 其中 | 专业发包工程管理费 | ∑专业发包工程（暂估金额×费率） |  | 见表10.2.2-27
3.4.2 |  | 甲供材料设备管理费 | 甲供材料暂估金额×费率+甲供设备暂估金额×费率 |  | 见表10.2.2-27
4 | 规费 |  | (1.1+2.1.1)×31.75% | 22040.63
5 | 税金 |  | (1+2+3+4)×9% | 26483.58
招标控制价合计 |  |  | 1+2+3+4+5 | 320745.58

## 3_表10_2_2-16 分部分项工程清单与计价表
【表10.2.2-16】
分部分项工程清单与计价表
单位(专业)工程名称:单项工程-前东侧屋 | [5 empty] | 标段: |  |  | 第1页 共10页
序号 | 项目编码 | 项目名称 | 项目特征 | 计量 单位 | 工程量 | 金 额 (元) |  |  |  |  | 备注
[6 empty] | 综合单价 | 合价 | 其中
[8 empty] | 人工费 | 机械费 | 暂估价
| A.16 | R 拆除工程 |  |  |  |  | 2499.36 | 1990.67 | 138.01
1 | 011601001003 | 砖砌体拆除 | 1.拆除后改砖墙，厚24cm； 2.弃物外运，包括弃物运出巷弄，运距自行考虑 | m3 | 5.737 | 211.06 | 1210.85 | 968.81 | 62.59
2 | 011605001002 | 平面块料拆除 | 1.拆除地砖及找平层； 2.弃物外运，包括弃物运出巷弄，运距自行考虑 | m2 | 20.6 | 23.06 | 475.04 | 393.05 | 11.33
3 | 011610001002 | 木门窗拆除 | 1.门窗拆除； 2.弃物外运，包括弃物运出巷弄，运距自行考虑 | m2 | 8.82 | 26.78 | 236.2 | 191.48 | 9.61
4 | 011606003003 | 天棚面龙骨及饰面拆除 | 1.拆除后加天棚， 2.弃物外运，包括弃物运出巷弄，运距自行考虑 | m2 | 49.98 | 11.55 | 577.27 | 437.33 | 54.48
| B.1 | 附录A 砖作工程 |  |  |  |  | 1315.34 | 514.09 | 1.49
5 | 020101004003 | 糙砖空斗墙 | 1.按原做法拆砌修复墙体，墙厚24cm,青砖40x140x260mm； | m3 | 0.23 | 1331.47 | 306.24 | 150.46
6 | 020101002002 | 细砖清水墙 | 1、青砖槛墙1/2砖，青砖240×115×53mm； | m3 | 0.265 | 3807.91 | 1009.1 | 363.63 | 1.49
| B.5 | 附录E 木作工程 |  |  |  |  | 69267.11 | 28834.94 | 154.92
7 | 011603001025 | 木构件拆除 | 1、柱径 20cm以内拆除 2.弃物外运，包括弃物运出巷弄，运距自行考虑 | m3 | 0.51 | 1614.3 | 823.29 | 680.4 | 5.56
本页小计 | [6 empty] | 4637.99 | 3185.16 | 145.06
【表10.2.2-16】
分部分项工程清单与计价表
单位(专业)工程名称:单项工程-前东侧屋 | [5 empty] | 标段: |  |  | 第2页 共10页
序号 | 项目编码 | 项目名称 | 项目特征 | 计量 单位 | 工程量 | 金 额 (元) |  |  |  |  | 备注
[6 empty] | 综合单价 | 合价 | 其中
[8 empty] | 人工费 | 机械费 | 暂估价
8 | 020501001003 | 圆柱 | 1、圆形直柱（立贴式圆柱）制作 安装柱径 18cm以内 2、材质：老杉木 | m3 | 0.51 | 9004.22 | 4592.15 | 2094.5 | 18.99
9 | 011603001026 | 木构件拆除 | 1.残损梁拆除 厚度20cm以内； 2.弃物外运，包括弃物运出巷弄，运距自行考虑 | m3 | 0.25 | 729.18 | 182.3 | 148.7 | 2.73
10 | 020502002003 | 矩形梁 | 1.双步梁制作安装，厚度 24cm以内 2.材质：老杉木 | m3 | 0.25 | 7165.13 | 1791.28 | 734.51 | 6.66
11 | 011603001027 | 木构件拆除 | 1.拆除圆桁(檩)直径18cm以内 2.弃物外运，包括弃物运出巷弄，运距自行考虑 | m3 | 0.229 | 514.16 | 117.74 | 94.52 | 2.5
12 | 020503001002 | 圆桁(檩) | 1.圆桁(檩)制作、安装，直径 18cm以内 2.材质：老杉木 | m3 | 0.229 | 4477.29 | 1025.3 | 286.17 | 2.59
13 | 011603001028 | 木构件拆除 | 1.拆除方桁，厚度厚度 14cm以内 2.弃物外运，包括弃物运出巷弄，运距自行考虑 | m3 | 0.674 | 468.13 | 315.52 | 251.81 | 7.35
14 | 020503002005 | 方桁(檩) | 1.方桁(檩)制作、安装厚度 14cm以内 2.材质：老杉木 | m3 | 0.674 | 5414.88 | 3649.63 | 944.76 | 8.57
15 | 011603001029 | 木构件拆除 | 1.拆除方桁，厚度厚度 11cm以内 2.弃物外运，包括弃物运出巷弄，运距自行考虑 | m3 | 0.231 | 576.57 | 133.19 | 107.57 | 2.52
16 | 020503002006 | 方桁(檩) | 1.方桁(檩)制作、安装厚度 11cm以内 2.材质：老杉木 | m3 | 0.231 | 5926.66 | 1369.06 | 410.35 | 3.72
本页小计 | [6 empty] | 13176.17 | 5072.89 | 55.63
【表10.2.2-16】
分部分项工程清单与计价表
单位(专业)工程名称:单项工程-前东侧屋 | [5 empty] | 标段: |  |  | 第3页 共10页
序号 | 项目编码 | 项目名称 | 项目特征 | 计量 单位 | 工程量 | 金 额 (元) |  |  |  |  | 备注
[6 empty] | 综合单价 | 合价 | 其中
[8 empty] | 人工费 | 机械费 | 暂估价
17 | 02B040 | 琴枋 | 1.琴枋制作、安装，优质香樟木，46*20*16cm； 2.雕刻，按原样雕刻图案，三面 | 块 | 1 | 3000 | 3000
18 | 02B041 | 牛腿 | 1.牛腿制作、安装、雕刻，优质香樟木55*30*16cm； 2.按原样雕刻纹样，纯手工雕刻 | 只 | 1 | 4600 | 4600
19 | 011603001030 | 木构件拆除 | 1.方木格栅拆除 120*140； 2.弃物外运，包括弃物运出巷弄，运距自行考虑 | m3 | 0.363 | 456.53 | 165.72 | 131.98 | 5.74
20 | 020504002003 | 方搁栅沿边木 | 1.方木格栅制作、安装，120*140 2.材质：老杉木 | m3 | 0.363 | 5423.9 | 1968.88 | 494 | 4.48
21 | 011603001031 | 木构件拆除 | 1.拆卸屋面方木椽，周长 30cm以内，原椽利用为30% 2.可利用物整理堆放，弃物外运，包括弃物运出巷弄，运距自行考虑 | m3 | 2.001 | 603.49 | 1207.58 | 998.26 | 15.29
22 | 020505002003 | 矩形椽 | 1.按原样制作、安装椽， 规格50*60，原椽利用为30% 2.材质，老杉木 | m3 | 2.001 | 4778.64 | 9562.06 | 3259.39 | 29.55
23 | 011603001032 | 木构件拆除 | 1.拆除封檐板， 2.弃物外运，包括弃物运出巷弄，运距自行考虑 | m | 13.6 | 3.12 | 42.43 | 34.27 | 1.9
24 | 020508019003 | 封檐板 | 1.封沿板制作安装规格（cm） 25×2.5； 2.材质，老杉木 | m | 13.6 | 38.4 | 522.24 | 145.11 | 1.36
本页小计 | [6 empty] | 21068.91 | 5063.01 | 58.32
【表10.2.2-16】
分部分项工程清单与计价表
单位(专业)工程名称:单项工程-前东侧屋 | [5 empty] | 标段: |  |  | 第4页 共10页
序号 | 项目编码 | 项目名称 | 项目特征 | 计量 单位 | 工程量 | 金 额 (元) |  |  |  |  | 备注
[6 empty] | 综合单价 | 合价 | 其中
[8 empty] | 人工费 | 机械费 | 暂估价
25 | 020509001004 | 隔扇 | 1.恢复门扇M-2 2.材质：老杉木 | m2 | 3.76 | 1224.1 | 4602.62 | 2917.65
26 | 020509001005 | 隔扇 | 1.恢复门扇MC-2 2.材质：老杉木 | m2 | 2.68 | 1386.17 | 3714.94 | 2407.42
27 | 020509002010 | 槛窗 | 1.按同时期样式恢复窗MC-2 2.材质：老杉木 | m2 | 2.9 | 1632.98 | 4735.64 | 3215.67
28 | 020509002011 | 槛窗 | 1.按遗留式样恢复窗C-2 2.材质：老杉木 | m2 | 2.192 | 1138.56 | 2495.72 | 1557.04
29 | 020509002012 | 槛窗 | 1.按遗留式样恢复窗C-3 2.材质：老杉木 | m2 | 1.096 | 1138.56 | 1247.86 | 778.52
30 | 020509002013 | 槛窗 | 1.板窗制作、安装； 2.木材品种：硬木 | m2 | 5.397 | 560.23 | 3023.56 | 2028.68 | 2.64
31 | 020509002014 | 木栅栏 | 1.窗外侧增设木栅栏 2.材质：老杉木 | m2 | 2.88 | 680.65 | 1960.27 | 860.46
32 | 020509001006 | 窗整修 | 1.窗扇归安、整修； 2.窗拆卸、整修、更换破损木件重新安装 | m2 | 2.538 | 239.3 | 607.34 | 393.72
33 | 020509014005 | 门整修 | 1.板门扇归按、整修； 2.拆卸、整修、更换破损木件重新安装 | m2 | 4.62 | 204.45 | 944.56 | 444.63
本页小计 | [6 empty] | 23332.51 | 14603.79 | 2.64
【表10.2.2-16】
分部分项工程清单与计价表
单位(专业)工程名称:单项工程-前东侧屋 | [5 empty] | 标段: |  |  | 第5页 共10页
序号 | 项目编码 | 项目名称 | 项目特征 | 计量 单位 | 工程量 | 金 额 (元) |  |  |  |  | 备注
[6 empty] | 综合单价 | 合价 | 其中
[8 empty] | 人工费 | 机械费 | 暂估价
34 | 011603001033 | 木构件拆除 | 1.拆除木门槛100*190， 2.弃物外运，包括弃物运出巷弄，运距自行考虑 | m | 4.8 | 6.79 | 32.59 | 26.74 | 1.01
35 | 020509007007 | 门槛 | 1.制作、安装木门槛100*190 2.木材品种：老杉木板 | m | 4.8 | 122.62 | 588.58 | 172.37
36 | 011603001034 | 木构件拆除 | 1.拆除槛抱框、槛，厚度 10cm以内 2.弃物外运，包括弃物运出巷弄，运距自行考虑 | m | 35.58 | 6.59 | 234.47 | 193.91 | 5.69
37 | 020509007008 | 门窗框、槛、抱框 | 1.中槛、抱框厚度（cm）10以内； 2.材质：老杉木 | m | 23.1 | 122.62 | 2832.52 | 829.52
38 | 020509007009 | 门窗框、槛、抱框 | 1.中槛、抱框厚度（cm）7以内； 2.材质：老杉木 | m | 12.48 | 72.2 | 901.06 | 322.73
39 | 011603001035 | 木构件拆除 | 1.拆除平口木楼板拆除 板~厚2cm 2.弃物外运，包括弃物运出巷弄，运距自行考虑 | m2 | 23.87 | 25.74 | 614.41 | 517.74 | 5.25
40 | 020512001004 | 木地板 | 1.平口木楼板制作、安装厚2cm 2.材质：老杉木 | m2 | 23.87 | 147.06 | 3510.32 | 558.32 | 5.01
41 | 011606002003 | 栈板(间壁)墙拆除 | 1.拆除栈板墙， 2.弃物外运，包括弃物运出巷弄，运距自行考虑 | m2 | 4.48 | 12.08 | 54.12 | 41.22 | 4.88
42 | 020512003005 | 栈板(间壁)墙 | 1.栈板(间壁)墙制作、安装,板厚2cm 2.材质：老杉木 | m2 | 4.48 | 266.6 | 1194.37 | 405.4 | 10.93
43 | 020512003006 | 整修板壁 | 1.整修板壁 2.包括拆卸、整固、归安 | m2 | 5.75 | 157.18 | 903.79 | 346.9
本页小计 | [6 empty] | 10866.23 | 3414.85 | 32.77
【表10.2.2-16】
分部分项工程清单与计价表
单位(专业)工程名称:单项工程-前东侧屋 | [5 empty] | 标段: |  |  | 第6页 共10页
序号 | 项目编码 | 项目名称 | 项目特征 | 计量 单位 | 工程量 | 金 额 (元) |  |  |  |  | 备注
[6 empty] | 综合单价 | 合价 | 其中
[8 empty] | 人工费 | 机械费 | 暂估价
| B.6 | 附录F 屋面工程 |  |  |  |  | 34566.05 | 14522.83 | 91.21
44 | 011607001007 | 瓦屋面拆除 | 1.拆除二层瓦屋面，原小青瓦利用20% 2.可利用物整理堆放，弃物外运，包括弃物运出巷弄，运距自行考虑 | m2 | 99.223 | 33.51 | 3324.96 | 2816.94 | 12.9
45 | 011607001008 | 瓦屋面拆除 | 1.拆除披檐瓦屋面，原小青瓦利用20% 2.可利用物整理堆放，弃物外运，包括弃物运出巷弄，运距自行考虑 | m2 | 6.96 | 30.87 | 214.86 | 181.45 | 1.32
46 | 020601003005 | 小青瓦屋面 | 1、照原样铺设二层小青瓦屋面， 2、采用手工瓦，原小青瓦利用20% | m2 | 99.223 | 227.29 | 22552.4 | 7836.63 | 59.53
47 | 020601003006 | 小青瓦屋面 | 1、照原样铺设披檐小青瓦屋面， 2、采用手工瓦，原小青瓦利用20% | m2 | 6.96 | 215.56 | 1500.3 | 480.31 | 4.18
48 | 011603001036 | 木构件拆除 | 1.拆卸屋面望板，厚度20 2.可利用物整理堆放，弃物外运，包括弃物运出巷弄，运距自行考虑。 | m2 | 6.96 | 13.55 | 94.31 | 78.79 | 1.53
49 | 020508025003 | 清水望板 | 1.单面刨光顺望板制作、安装 板~厚2.0cm以内 2.材质，老杉木 | m2 | 6.96 | 126.64 | 881.41 | 265.66 | 2.44
50 | 02B042 | 屋脊拆除 | 1.拆除瓦屋脊，原小青瓦利用20% 2.可利用物整理堆放，弃物外运，包括弃物运出巷弄，运距自行考虑 | m | 16.95 | 32.77 | 555.45 | 466.8 | 5.93
51 | 020602002003 | 屋面窑制正脊 | 1、按原样恢复屋面小青瓦垒脊 2、采用手工瓦，利用原瓦20% | m | 12.5 | 269.26 | 3365.75 | 1726.75
52 | 020103002001 | 砖檐整修 | 1、砖檐整修 | m | 12.5 | 86.75 | 1084.38 | 669.5 | 3.38
本页小计 | [6 empty] | 33573.82 | 14522.83 | 91.21
【表10.2.2-16】
分部分项工程清单与计价表
单位(专业)工程名称:单项工程-前东侧屋 | [5 empty] | 标段: |  |  | 第7页 共10页
序号 | 项目编码 | 项目名称 | 项目特征 | 计量 单位 | 工程量 | 金 额 (元) |  |  |  |  | 备注
[6 empty] | 综合单价 | 合价 | 其中
[8 empty] | 人工费 | 机械费 | 暂估价
53 | 011607001009 | 杉木箯拆除 | 1.杉木箯拆除 2.弃物外运，包括弃物运出巷弄，运距自行考虑 | m2 | 99.223 | 10 | 992.23
| B.8 | 附录H 抹灰工程 |  |  |  |  | 1811.78 | 1225.21 | 31.61
54 | 011604002003 | 立面抹灰层拆除 | 1.拆除青苔及抹灰面 2.弃物外运，包括弃物运出巷弄，运距自行考虑 | m2 | 28.7 | 10.4 | 298.48 | 247.97 | 6.31
55 | 020801001003 | 墙面抹灰 | 1.按遗留样式恢复麻筋灰抹面 | m2 | 37.2 | 40.68 | 1513.3 | 977.24 | 25.3
| B.9 | 附录J 油漆彩画工程 |  |  |  |  | 29703.82 | 16045.38
56 | 020903001005 | 上架构件油漆 | 1.熟桐油柱、梁、架、桁、枋古式大木构件 ~两遍， | m2 | 98.67 | 41.04 | 4049.42 | 3343.93
57 | 020903001006 | 上架构件油漆 | 1.檐柱包麻披灰一布三灰； 2.熟桐油两遍 | m2 | 4.773 | 275.89 | 1316.82 | 939.42
58 | 020905002003 | 木窗油漆 | 1.木窗熟桐油两遍 | m2 | 21.329 | 110.1 | 2348.32 | 1893.38
59 | 020905001004 | 木门油漆 | 1.花格门 熟桐油两遍 | m2 | 6.44 | 110.1 | 709.04 | 571.68
60 | 020902003005 | 椽子油漆 | 1.椽熟桐油两遍 | m2 | 106.304 | 41.04 | 4362.72 | 3602.64
61 | 020906014003 | 其他木材面油漆 | 1.抱框、槛熟桐油两遍 | m2 | 25.6 | 27.08 | 693.25 | 557.82
62 | 020906002003 | 木楼(地)板油漆 | 1.木楼(地)板熟桐油两遍 | m2 | 23.87 | 27.08 | 646.4 | 520.13
本页小计 | [6 empty] | 16929.98 | 12654.21 | 31.61
【表10.2.2-16】
分部分项工程清单与计价表
单位(专业)工程名称:单项工程-前东侧屋 | [5 empty] | 标段: |  |  | 第8页 共10页
序号 | 项目编码 | 项目名称 | 项目特征 | 计量 单位 | 工程量 | 金 额 (元) |  |  |  |  | 备注
[6 empty] | 综合单价 | 合价 | 其中
[8 empty] | 人工费 | 机械费 | 暂估价
63 | 020906001003 | 隔墙板、隔断、护墙板、木墙裙油漆 | 1.隔墙板熟桐油两遍 | m2 | 8.96 | 24.37 | 218.36 | 175.71
64 | 020901006003 | 挂檐板油漆 | 1.封檐板熟桐油两遍 | m | 13.6 | 22.79 | 309.94 | 256.36
65 | 020904003001 | 牛腿等零星构件油漆 | 1.牛腿等古式零星木构件熟桐油两遍 | m2 | 2.5 | 48.93 | 122.33 | 101.5
66 | 02B043 | 木材面做旧 | 木材面做旧 | m2 | 303.5 | 25 | 7587.5
67 | 02B044 | 白蚁防治(按建筑面积计算） | 白蚁防治 | m2 | 151.7 | 15 | 2275.5
68 | 02B045 | 其他油漆面除尘 | 1.其他油漆面清理浮土、刷水、清理污渍等 | m2 | 296.5 | 17.08 | 5064.22 | 4082.81
|  | 自补 |  |  |  |  | 104175.18 | 3679.7
69 | 02B046 | 三合土地面 | 1.恢复三合土地面； 2.三合土地面用石子、石灰、沙相拌合,其配比为4:1:0.5,每平方米加1斤桐油。首先将50-80mm的溪卵石夯入素土中作为垫层,再分层铺三合土,夯实后约6-7cm,最后划线、磨光。 | m2 | 16.5 | 330 | 5445
70 | 02B047 | 杉木箯 | 1.杉木箯制作，人字纹； 2.安装 | m2 | 99.223 | 220 | 21829.06
71 | 02B048 | 绦环板雕刻M-2 | 1.中绦环板雕刻、安装28*17cm； 2.按原有花饰、工艺，纯手工雕刻 | 块 | 2 | 1500 | 3000
72 | 02B049 | 绦环板雕刻M-2 | 1.上绦环板雕刻、安装28*15cm； 2.按原有花饰、工艺，纯手工雕刻 | 块 | 2 | 1300 | 2600
本页小计 | [6 empty] | 48451.91 | 4616.38
【表10.2.2-16】
分部分项工程清单与计价表
单位(专业)工程名称:单项工程-前东侧屋 | [5 empty] | 标段: |  |  | 第9页 共10页
序号 | 项目编码 | 项目名称 | 项目特征 | 计量 单位 | 工程量 | 金 额 (元) |  |  |  |  | 备注
[6 empty] | 综合单价 | 合价 | 其中
[8 empty] | 人工费 | 机械费 | 暂估价
73 | 02B050 | 绦环板雕刻MC-2 | 1.中绦环板雕刻、安装44*15cm； 2.按原有花饰、工艺，纯手工雕刻 | 块 | 2 | 2000 | 4000
74 | 02B051 | 绦环板雕刻MC-2 | 1.上绦环板雕刻、安装44*13cm； 2.按原有花饰、工艺，纯手工雕刻 | 块 | 2 | 1800 | 3600
75 | 02B052 | 绦环板雕刻MC-2 | 1.中绦环板雕刻、安装15*38cm； 2.按原有花饰、工艺，纯手工雕刻 | 块 | 2 | 1800 | 3600
76 | 02B053 | 竹编泥墙 | 1.竹编泥墙制作、安装； 2.黄泥草灰底、纸筋石灰面，双面 | m2 | 9.36 | 250 | 2340
77 | 02B054 | 石窗 | 1.石窗制作、安装、雕刻78*87cm，2.按原样雕刻花饰图案，工艺优质 | 只 | 1 | 36000 | 36000
78 | 02B055 | 墩接木柱 | 1.截除腐朽部分木柱，柱径 20cm； 2.刻半墩接木柱，铁箍二道 | 根 | 2 | 987.62 | 1975.24 | 554.04
79 | 02B056 | 剔补木柱 | 1.剔补圆形构件包括剔除槽朽部位，添配新料。 2.面积0.5m2以外 | 块 | 2 | 562.1 | 1124.2 | 393.98
80 | 02B057 | 剔补三架梁 | 1.剔补方形三架梁包括剔除槽朽部位，添配新料。 2.面积0.5m2以外，按原规格尺寸 | 块 | 1 | 352.58 | 352.58 | 98.5
81 | 02B058 | 剔补穿枋 | 1.方形构件剔除槽朽部分，添配新料。 2.墩接穿枋面积 0.5m2以外，按原规格尺寸 | 块 | 2 | 352.58 | 705.16 | 197
本页小计 | [6 empty] | 53697.18 | 1243.52
【表10.2.2-16】
分部分项工程清单与计价表
单位(专业)工程名称:单项工程-前东侧屋 | [5 empty] | 标段: |  |  | 第10页 共10页
序号 | 项目编码 | 项目名称 | 项目特征 | 计量 单位 | 工程量 | 金 额 (元) |  |  |  |  | 备注
[6 empty] | 综合单价 | 合价 | 其中
[8 empty] | 人工费 | 机械费 | 暂估价
82 | 02B059 | 打牮拨正梁架 | 1.打牮拨正梁架，恢复原有位 置； 2.整固、归按、修补相关梁架接点 | 榀 | 3 | 4800 | 14400
83 | 02B060 | 可利用材料清理 | 1.挑选、清理可重新使用的瓦件、整理码放 | 个 | 3582 | 0.75 | 2686.5 | 2292.48
84 | 010902007003 | 屋面天沟、檐沟 | 1.补配铁皮檐沟 2.1厚镀锌彩钢板天沟 | m2 | 6 | 86.24 | 517.44 | 143.7
本页小计 | [6 empty] | 17603.94 | 2436.18
合计 | [6 empty] | 243338.64 | 66812.82 | 417.24

## 3_表10_2_2-16 施工技术措施项目清单与计价表
【表10.2.2-16】
施工技术措施项目清单与计价表
单位(专业)工程名称:单项工程-前东侧屋 | [5 empty] | 标段: |  |  | 第1页 共1页
序号 | 项目编码 | 项目名称 | 项目特征 | 计量 单位 | 工程量 | 金 额 (元) |  |  |  |  | 备注
[6 empty] | 综合单价 | 合价 | 其中
[8 empty] | 人工费 | 机械费 | 暂估价
|  | [请输入分部名称] |  |  | 0 |  | 11900.49 | 9384.87 | 191.82
1 | 021001002003 | 砌筑装饰用外脚手架 | 1.外墙脚手架 建筑物檐高 7m以内 | m2 | 115.64 | 20.87 | 2413.41 | 1565.77 | 130.67
2 | 021001007003 | 內檐装饰用满堂脚手架 | 1.满堂脚手架基本层~3.6～5.2m | m2 | 145.6 | 20.81 | 3029.94 | 2319.41 | 61.15
3 | 021003001009 | 殿、堂、厅 | 1.木（枋）板材 高度 9m以内垂直运输 | m3 | 7.36 | 180.32 | 1327.16 | 1129.24
4 | 021003001010 | 殿、堂、厅 | 1.标准砖、望砖 高度 9m以内垂直运输 | 块 | 176 | 0.23 | 40.48 | 35.2
5 | 021003001011 | 殿、堂、厅 | 1.瓦 高度 9m以内垂直运输 | 块 | 17910 | 0.27 | 4835.7 | 4119.3
6 | 021003001012 | 殿、堂、厅 | 1.黄砂 高度 9m以垂直运输 | t | 2.7 | 94 | 253.8 | 215.95
本页小计 | [6 empty] | 11900.49 | 9384.87 | 191.82
合计 | [6 empty] | 11900.49 | 9384.87 | 191.82

## 3_表10_2_2-21 其他项目清单与计价汇总表
【表10.2.2-21】
其他项目清单与计价汇总表
工程名称:前东侧屋 |  | 标段: | 第1页 共1页
序号 | 项 目 名 称 | 金额(元) | 备注
1 | 暂列金额 | 14012.48 | 明细详见表10.2.2-22
1.1 | 其他暂列金额 | 14012.48 | 明细详见表10.2.2-22
2 | 暂估价
2.1 | 材料（设备）暂估价 |  | 明细详见表10.2.2-23
2.2 | 专业工程暂估价 |  | 明细详见表10.2.2-24
2.3 | 专项技术措施暂估价 |  | 明细详见表10.2.2-25
3 | 计日工 |  | 明细详见表10.2.2-26
4 | 总承包服务费 |  | 明细详见表10.2.2-27
合 计 |  | 14012.48 | 0

## 3_表10_2_2-22 暂列金额明细表
【表10.2.2-22】
暂列金额明细表
工程名称:前东侧屋 |  |  | 标段: | 第1页 共1页
序号 | 项 目 名 称 | 计量单位 | 暂定金额(元) | 备注
1 | 其他暂列金额 | 项 | 14012.48 | 估算比例一般不高于5%
1.1 | 其他暂列金额 | 项 | 14012.48
合计 |  |  | 14012.48 | -

## 3_表10_2_2-24 专业工程暂估价表
【表10.2.2-24】
专业工程暂估价表
单位(专业)工程名称:单项工程-前东侧屋 |  | 标段: | 第1页 共1页
序号 | 工 程 名 称 | 工程内容 | 暂估金额(元) | 备注
合计

## 3_表10_2_2-29 主要工日一览表
【表10.2.2-29】
主要工日一览表
工程名称:前东侧屋 |  |  | 标段: |  | 第1页 共1页
序号 | 工日名称（类别） | 单位 | 数 量 | 单价(元) | 合价（元） | 备注
1 | 一类人工 | 工日 | 43.638 | 138 | 6022.04
2 | 二类人工 | 工日 | 126.315 | 149 | 18820.94
3 | 三类人工 | 工日 | 299.911 | 171 | 51284.78

## 3_表10_2_2-31 主要材料和工程设备一览表
【表10.2.2-31】
主要材料和工程设备一览表
工程名称:前东侧屋 |  |  |  | 标段: |  | 第1页 共1页
序号 | 名称、规格、型号 | 单位 | 数量 | 单价(元) | 合价（元） | 备注
1 | 镀锌铁丝综合 | kg | 3.432 | 4.25 | 14.59
2 | 铁件 | kg | 6.751 | 6.37 | 43
3 | 圆钉 | kg | 19.597 | 4.25 | 83.29
4 | 普通硅酸盐水泥PO 42.5综合 | kg | 10.769 | 0.47 | 5.09
5 | 黄砂净砂 | t | 1.767 | 180 | 318.06
6 | 小青砖240×115×53 | 百块 | 0.575 | 220 | 126.5
7 | 杉板枋材 | m3 | 6.088 | 3200 | 19481.6
8 | 杉板枋材 | m3 | 0.306 | 3200 | 979.2
9 | 老木杉板枋材 | m3 | 0.393 | 3200 | 1257.6
10 | 杉原木综合 | m3 | 0.369 | 2200 | 811.8
11 | 杉平口地板2 | m2 | 26.329 | 100 | 2632.9
12 | 乳胶 | kg | 20.604 | 7.08 | 145.88
13 | 大蝴蝶瓦（底）200×200×13 | 百张 | 61.841 | 110 | 6802.51
14 | 望砖210×105×15 | 百块 | 0.96 | 171 | 164.16
15 | 中蝴蝶瓦（盖）180×180×13 | 百张 | 8.31 | 100 | 831
16 | 中蝴蝶瓦（盖）180×180×13 | 百张 | 4.66 | 100 | 466
17 | 水 | m3 | 2.921 | 5.73 | 16.74
18 | 青砖40x140x260mm | 块 | 37.295 | 3.07 | 114.5

## 4_表10_2_2-13 【不含单列】单位(专业)工程招
【表10.2.2-13】
单位（专业）工程招标控制价费用表
工程名称:单项工程-前西侧屋 |  |  | 标段: | 第1页 共1页
序号 | 费用名称 |  | 计算公式 | 金额 (元) | 备注
1 | 分部分项工程费 |  | ∑(分部分项工程量×综合单价） | 204235.39 | 见表10.2.2-16
1.1 | 其中 | 人工费+机械费 | ∑分部分项（定额人工费+定额机械费） | 66635.47
2 | 措施项目费 |  | （2.1+2.2） | 15578.79
2.1 | 施工技术措施项目费 |  | ∑(技措项目工程量×综合单价） | 12349.48 | 见表10.2.2-16
2.1.1 | 其中 | 人工费+机械费 | ∑技措项目（定额人工费+定额机械费） | 8850.89
2.2 | 施工组织措施项目费 |  | (1.1+2.1.1)×4.278% | 3229.31 | 见表10.2.2-20
2.2.1 | 其中 | 安全文明施工基本费 | (1.1+2.1.1)×4.278% | 3229.31 | 见表10.2.2-20
3 | 其他项目费 |  | （3.1+3.2+3.3+3.4） | 12189.06
3.1 | 暂列金额 |  | 3.1.1 | 12189.06 | 见表10.2.2-21
3.1.1 | 其中 | 其他暂列金额 | 按招标文件规定额度列计 | 12189.06 | 见表10.2.2-22
3.2 | 暂估价 |  | 3.2.1+3.2.2+3.2.3 |  | 见表10.2.2-21
3.2.1 | 其中 | 材料（工程设备）暂估价 | 按招标文件规定额度列计 (或计入综合单价) |  | 见表10.2.2-23
3.2.2 |  | 专业工程暂估价 | 按招标文件规定额度列计 |  | 见表10.2.2-24
3.2.3 |  | 专项技术措施暂估价 | 按招标文件规定额度列计 |  | 见表10.2.2-25
3.3 | 计日工 |  | ∑计日工(暂估数量×综合单价） |  | 见表10.2.2-21
3.4 | 施工总承包服务费 |  | 3.4.1+3.4.2 |  | 见表10.2.2-21
3.4.1 | 其中 | 专业发包工程管理费 | ∑专业发包工程（暂估金额×费率） |  | 见表10.2.2-27
3.4.2 |  | 甲供材料设备管理费 | 甲供材料暂估金额×费率+甲供设备暂估金额×费率 |  | 见表10.2.2-27
4 | 规费 |  | (1.1+2.1.1)×31.75% | 23966.92
5 | 税金 |  | (1+2+3+4)×9% | 23037.31
招标控制价合计 |  |  | 1+2+3+4+5 | 279007.47

## 4_表10_2_2-16 分部分项工程清单与计价表
【表10.2.2-16】
分部分项工程清单与计价表
单位(专业)工程名称:单项工程-前西侧屋 | [5 empty] | 标段: |  |  | 第1页 共10页
序号 | 项目编码 | 项目名称 | 项目特征 | 计量 单位 | 工程量 | 金 额 (元) |  |  |  |  | 备注
[6 empty] | 综合单价 | 合价 | 其中
[8 empty] | 人工费 | 机械费 | 暂估价
| A.16 | R 拆除工程 |  |  |  |  | 1288.51 | 1021.86 | 75.42
1 | 011605001003 | 平面块料拆除 | 1.拆除地砖及找平层； 2.弃物外运，包括弃物运出巷弄，运距自行考虑 | m2 | 20.6 | 23.06 | 475.04 | 393.05 | 11.33
2 | 011610001003 | 木门窗拆除 | 1.门窗拆除； 2.弃物外运，包括弃物运出巷弄，运距自行考虑 | m2 | 8.82 | 26.78 | 236.2 | 191.48 | 9.61
3 | 011606003004 | 天棚面龙骨及饰面拆除 | 1.拆除后加天棚， 2.弃物外运，包括弃物运出巷弄，运距自行考虑 | m2 | 49.98 | 11.55 | 577.27 | 437.33 | 54.48
| B.1 | 附录A 砖作工程 |  |  |  |  | 1296.55 | 497.38 | 1.57
4 | 020101004004 | 糙砖空斗墙 | 1.按原做法拆砌修复墙体，墙厚24cm,青砖40x140x260mm； | m3 | 0.173 | 1331.47 | 230.34 | 113.17
5 | 020101002003 | 细砖清水墙 | 1、青砖槛墙1/2砖，青砖240×115×53mm； | m3 | 0.28 | 3807.91 | 1066.21 | 384.21 | 1.57
| B.5 | 附录E 木作工程 |  |  |  |  | 85613.51 | 36278.33 | 259
6 | 011603001037 | 木构件拆除 | 1、柱径 20cm以内拆除 2.弃物外运，包括弃物运出巷弄，运距自行考虑 | m3 | 0.708 | 1614.3 | 1142.92 | 944.55 | 7.72
7 | 020501001004 | 圆柱 | 1、圆形直柱（立贴式圆柱）制作 安装柱径 18cm以内 2、材质：老杉木 | m3 | 0.708 | 9004.22 | 6374.99 | 2907.66 | 26.36
本页小计 | [6 empty] | 10102.97 | 5371.45 | 111.07
【表10.2.2-16】
分部分项工程清单与计价表
单位(专业)工程名称:单项工程-前西侧屋 | [5 empty] | 标段: |  |  | 第2页 共10页
序号 | 项目编码 | 项目名称 | 项目特征 | 计量 单位 | 工程量 | 金 额 (元) |  |  |  |  | 备注
[6 empty] | 综合单价 | 合价 | 其中
[8 empty] | 人工费 | 机械费 | 暂估价
8 | 011603001038 | 木构件拆除 | 1.残损梁拆除 厚度20cm以内； 2.弃物外运，包括弃物运出巷弄，运距自行考虑 | m3 | 0.416 | 729.18 | 303.34 | 247.43 | 4.54
9 | 020502002004 | 矩形梁 | 1.双步梁制作安装，厚度 24cm以内 2.材质：老杉木 | m3 | 0.416 | 7165.13 | 2980.69 | 1222.23 | 11.08
10 | 011603001039 | 木构件拆除 | 1.拆除圆桁(檩)直径18cm以内 2.弃物外运，包括弃物运出巷弄，运距自行考虑 | m3 | 0.107 | 514.16 | 55.02 | 44.17 | 1.17
11 | 020503001003 | 圆桁(檩) | 1.圆桁(檩)制作、安装，直径 18cm以内 2.材质：老杉木 | m3 | 0.107 | 4477.29 | 479.07 | 133.71 | 1.21
12 | 011603001040 | 木构件拆除 | 1.拆除方桁，厚度厚度 14cm以内 2.弃物外运，包括弃物运出巷弄，运距自行考虑 | m3 | 0.749 | 468.13 | 350.63 | 279.83 | 8.17
13 | 020503002007 | 方桁(檩) | 1.方桁(檩)制作、安装厚度 14cm以内 2.材质：老杉木 | m3 | 0.749 | 5414.88 | 4055.75 | 1049.89 | 9.52
14 | 011603001041 | 木构件拆除 | 1.拆除方桁，厚度厚度 11cm以内 2.弃物外运，包括弃物运出巷弄，运距自行考虑 | m3 | 0.231 | 576.57 | 133.19 | 107.57 | 2.52
15 | 020503002008 | 方桁(檩) | 1.方桁(檩)制作、安装厚度 11cm以内 2.材质：老杉木 | m3 | 0.231 | 5926.66 | 1369.06 | 410.35 | 3.72
16 | 011603001042 | 木构件拆除 | 1.残损枋拆除 厚度8cm以内； 2.弃物外运，包括弃物运出巷弄，运距自行考虑 | m3 | 0.426 | 826.88 | 352.25 | 290.24 | 4.65
本页小计 | [6 empty] | 10079 | 3785.42 | 46.58
【表10.2.2-16】
分部分项工程清单与计价表
单位(专业)工程名称:单项工程-前西侧屋 | [5 empty] | 标段: |  |  | 第3页 共10页
序号 | 项目编码 | 项目名称 | 项目特征 | 计量 单位 | 工程量 | 金 额 (元) |  |  |  |  | 备注
[6 empty] | 综合单价 | 合价 | 其中
[8 empty] | 人工费 | 机械费 | 暂估价
17 | 020503006001 | 随梁枋 | 1.枋制作、安装，厚度 8cm以内 2.材质：老杉木 | m3 | 0.426 | 7510.64 | 3199.53 | 1277.4 | 11.58
18 | 02B061 | 琴枋 | 1.琴枋制作、安装，优质香樟木，46*20*16cm； 2.雕刻，按原样雕刻图案，三面 | 块 | 1 | 3000 | 3000
19 | 02B062 | 牛腿 | 1.牛腿制作、安装、雕刻，优质香樟木55*30*16cm； 2.按原样雕刻纹样，纯手工雕刻 | 只 | 1 | 4600 | 4600
20 | 011603001043 | 木构件拆除 | 1.方木格栅拆除 120*140； 2.弃物外运，包括弃物运出巷弄，运距自行考虑 | m3 | 0.484 | 456.53 | 220.96 | 175.98 | 7.66
21 | 020504002004 | 方搁栅沿边木 | 1.方木格栅制作、安装，120*140 2.材质：老杉木 | m3 | 0.484 | 5423.9 | 2625.17 | 658.67 | 5.97
22 | 011603001044 | 木构件拆除 | 1.拆卸屋面方木椽，周长 30cm以内，原椽利用为30% 2.可利用物整理堆放，弃物外运，包括弃物运出巷弄，运距自行考虑 | m3 | 2.001 | 603.49 | 1207.58 | 998.26 | 15.29
23 | 020505002004 | 矩形椽 | 1.按原样制作、安装椽， 规格50*60，原椽利用为30% 2.材质，老杉木 | m3 | 2.001 | 4778.64 | 9562.06 | 3259.39 | 29.55
24 | 011603001045 | 木构件拆除 | 1.拆除封檐板， 2.弃物外运，包括弃物运出巷弄，运距自行考虑 | m | 13.6 | 3.12 | 42.43 | 34.27 | 1.9
本页小计 | [6 empty] | 24457.73 | 6403.97 | 71.95
【表10.2.2-16】
分部分项工程清单与计价表
单位(专业)工程名称:单项工程-前西侧屋 | [5 empty] | 标段: |  |  | 第4页 共10页
序号 | 项目编码 | 项目名称 | 项目特征 | 计量 单位 | 工程量 | 金 额 (元) |  |  |  |  | 备注
[6 empty] | 综合单价 | 合价 | 其中
[8 empty] | 人工费 | 机械费 | 暂估价
25 | 020508019004 | 封檐板 | 1.封沿板制作安装规格（cm） 25×2.5； 2.材质，老杉木 | m | 13.6 | 38.4 | 522.24 | 145.11 | 1.36
26 | 020509002015 | 槛窗 | 1.按遗留式样恢复窗C-2 2.材质：老杉木 | m2 | 2.192 | 1138.56 | 2495.72 | 1557.04
27 | 020509002016 | 槛窗 | 1.按遗留式样恢复窗C-3 2.材质：老杉木 | m2 | 1.096 | 1138.56 | 1247.86 | 778.52
28 | 020509002017 | 槛窗 | 1.板窗制作、安装； 2.木材品种：硬木 | m2 | 4.703 | 560.23 | 2634.76 | 1767.81 | 2.3
29 | 020509002018 | 木栅栏 | 1.窗外侧增设木栅栏 2.材质：老杉木 | m2 | 2.88 | 680.65 | 1960.27 | 860.46
30 | 020509001007 | 窗整修 | 1.窗扇归安、整修； 2.窗拆卸、整修、更换破损木件重新安装 | m2 | 2.538 | 239.3 | 607.34 | 393.72
31 | 020509014006 | 门整修 | 1.板门扇归按、整修； 2.拆卸、整修、更换破损木件重新安装 | m2 | 4.62 | 204.45 | 944.56 | 444.63
32 | 020509001008 | 隔扇 | 1.归位、整修花格门 2.材质：老杉木 | m2 | 5.359 | 571.42 | 3062.24 | 2363.16
33 | 011603001046 | 木构件拆除 | 1.拆除木门槛100*190， 2.弃物外运，包括弃物运出巷弄，运距自行考虑 | m | 3.8 | 6.79 | 25.8 | 21.17 | 0.8
本页小计 | [6 empty] | 13500.79 | 8331.62 | 4.46
【表10.2.2-16】
分部分项工程清单与计价表
单位(专业)工程名称:单项工程-前西侧屋 | [5 empty] | 标段: |  |  | 第5页 共10页
序号 | 项目编码 | 项目名称 | 项目特征 | 计量 单位 | 工程量 | 金 额 (元) |  |  |  |  | 备注
[6 empty] | 综合单价 | 合价 | 其中
[8 empty] | 人工费 | 机械费 | 暂估价
34 | 020509007010 | 门槛 | 1.制作、安装木门槛100*190 2.木材品种：老杉木板 | m | 3.8 | 122.62 | 465.96 | 136.46
35 | 011603001047 | 木构件拆除 | 1.拆除槛抱框、槛，厚度 10cm以内 2.弃物外运，包括弃物运出巷弄，运距自行考虑 | m | 22.26 | 6.59 | 146.69 | 121.32 | 3.56
36 | 020509007011 | 门窗框、槛、抱框 | 1.中槛、抱框厚度（cm）10以内； 2.材质：老杉木 | m | 12.9 | 122.62 | 1581.8 | 463.24
37 | 020509007012 | 门窗框、槛、抱框 | 1.中槛、抱框厚度（cm）7以内； 2.材质：老杉木 | m | 9.36 | 72.2 | 675.79 | 242.05
38 | 011603001048 | 木构件拆除 | 1.拆除平口木楼板拆除 板~厚2cm 2.弃物外运，包括弃物运出巷弄，运距自行考虑 | m2 | 39.27 | 25.74 | 1010.81 | 851.77 | 8.64
39 | 020512001005 | 木地板 | 1.平口木楼板制作、安装厚2cm 2.材质：老杉木 | m2 | 39.27 | 147.06 | 5775.05 | 918.53 | 8.25
40 | 011606002004 | 栈板(间壁)墙拆除 | 1.拆除栈板墙， 2.弃物外运，包括弃物运出巷弄，运距自行考虑 | m2 | 16.2 | 12.08 | 195.7 | 149.04 | 17.66
41 | 020512003007 | 栈板(间壁)墙 | 1.栈板(间壁)墙制作、安装,板厚2cm 2.材质：老杉木 | m2 | 16.2 | 266.6 | 4318.92 | 1465.94 | 39.53
42 | 020512003008 | 整修板壁 | 1.整修板壁 2.包括拆卸、整固、归安 | m2 | 7.28 | 157.18 | 1144.27 | 439.2
43 | 020512002004 | 木楼梯 | 1.后加木楼梯拆除； 2.弃物外运，运距自行考虑 | m2 | 3.51 | 83.7 | 293.79 | 238.68 | 11.48
本页小计 | [6 empty] | 15608.78 | 5026.23 | 89.12
【表10.2.2-16】
分部分项工程清单与计价表
单位(专业)工程名称:单项工程-前西侧屋 | [5 empty] | 标段: |  |  | 第6页 共10页
序号 | 项目编码 | 项目名称 | 项目特征 | 计量 单位 | 工程量 | 金 额 (元) |  |  |  |  | 备注
[6 empty] | 综合单价 | 合价 | 其中
[8 empty] | 人工费 | 机械费 | 暂估价
44 | 020512002005 | 木楼梯 | 1.木楼梯制作、安装 水平投影面积 2. 带底板 | m2 | 3.51 | 770.78 | 2705.44 | 777.89 | 7.06
45 | 020510002002 | 花栏杆 | 1.按原样恢复栏杆 2.材质：老杉木 | m2 | 15.12 | 776.71 | 11743.86 | 8100.99 | 5.75
| B.6 | 附录F 屋面工程 |  |  |  |  | 34566.05 | 14522.83 | 91.21
46 | 011607001010 | 瓦屋面拆除 | 1.拆除二层瓦屋面，原小青瓦利用20% 2.可利用物整理堆放，弃物外运，包括弃物运出巷弄，运距自行考虑 | m2 | 99.223 | 33.51 | 3324.96 | 2816.94 | 12.9
47 | 011607001011 | 瓦屋面拆除 | 1.拆除披檐瓦屋面，原小青瓦利用20% 2.可利用物整理堆放，弃物外运，包括弃物运出巷弄，运距自行考虑 | m2 | 6.96 | 30.87 | 214.86 | 181.45 | 1.32
48 | 020601003007 | 小青瓦屋面 | 1、照原样铺设二层小青瓦屋面， 2、采用手工瓦，原小青瓦利用20% | m2 | 99.223 | 227.29 | 22552.4 | 7836.63 | 59.53
49 | 020601003008 | 小青瓦屋面 | 1、照原样铺设披檐小青瓦屋面， 2、采用手工瓦，原小青瓦利用20% | m2 | 6.96 | 215.56 | 1500.3 | 480.31 | 4.18
50 | 011603001049 | 木构件拆除 | 1.拆卸屋面望板，厚度20 2.可利用物整理堆放，弃物外运，包括弃物运出巷弄，运距自行考虑。 | m2 | 6.96 | 13.55 | 94.31 | 78.79 | 1.53
51 | 020508025004 | 清水望板 | 1.单面刨光顺望板制作、安装 板~厚2.0cm以内 2.材质，老杉木 | m2 | 6.96 | 126.64 | 881.41 | 265.66 | 2.44
52 | 02B063 | 屋脊拆除 | 1.拆除瓦屋脊，原小青瓦利用20% 2.可利用物整理堆放，弃物外运，包括弃物运出巷弄，运距自行考虑 | m | 16.95 | 32.77 | 555.45 | 466.8 | 5.93
本页小计 | [6 empty] | 43572.99 | 21005.46 | 100.64
【表10.2.2-16】
分部分项工程清单与计价表
单位(专业)工程名称:单项工程-前西侧屋 | [5 empty] | 标段: |  |  | 第7页 共10页
序号 | 项目编码 | 项目名称 | 项目特征 | 计量 单位 | 工程量 | 金 额 (元) |  |  |  |  | 备注
[6 empty] | 综合单价 | 合价 | 其中
[8 empty] | 人工费 | 机械费 | 暂估价
53 | 020602002004 | 屋面窑制正脊 | 1、按原样恢复屋面小青瓦垒脊 2、采用手工瓦，利用原瓦20% | m | 12.5 | 269.26 | 3365.75 | 1726.75
54 | 020103002002 | 砖檐整修 | 1、砖檐整修 | m | 12.5 | 86.75 | 1084.38 | 669.5 | 3.38
55 | 011607001012 | 杉木箯拆除 | 1.杉木箯拆除 2.弃物外运，包括弃物运出巷弄，运距自行考虑 | m2 | 99.223 | 10 | 992.23
| B.8 | 附录H 抹灰工程 |  |  |  |  | 1738.09 | 1173.78 | 30.28
56 | 011604002004 | 立面抹灰层拆除 | 1.拆除青苔及抹灰面 2.弃物外运，包括弃物运出巷弄，运距自行考虑 | m2 | 26.7 | 10.4 | 277.68 | 230.69 | 5.87
57 | 020801001004 | 墙面抹灰 | 1.按遗留样式恢复麻筋灰抹面 | m2 | 35.9 | 40.68 | 1460.41 | 943.09 | 24.41
| B.9 | 附录J 油漆彩画工程 |  |  |  |  | 29631.74 | 15780.81
58 | 020903001007 | 上架构件油漆 | 1.熟桐油柱、梁、架、桁、枋古式大木构件 ~两遍 | m2 | 77.22 | 41.04 | 3169.11 | 2616.99
59 | 020903001008 | 上架构件油漆 | 1.檐柱包麻披灰一布三灰； 2.熟桐油两遍 | m2 | 4.773 | 275.89 | 1316.82 | 939.42
60 | 020905002004 | 木窗油漆 | 1.木窗熟桐油两遍 | m2 | 7.98 | 110.1 | 878.6 | 708.38
61 | 020905001005 | 木门油漆 | 1.花格门 熟桐油两遍 | m2 | 7.52 | 110.1 | 827.95 | 667.55
62 | 020902003006 | 椽子油漆 | 1.椽熟桐油两遍 | m2 | 106.304 | 41.04 | 4362.72 | 3602.64
本页小计 | [6 empty] | 17735.65 | 12105.01 | 33.66
【表10.2.2-16】
分部分项工程清单与计价表
单位(专业)工程名称:单项工程-前西侧屋 | [5 empty] | 标段: |  |  | 第8页 共10页
序号 | 项目编码 | 项目名称 | 项目特征 | 计量 单位 | 工程量 | 金 额 (元) |  |  |  |  | 备注
[6 empty] | 综合单价 | 合价 | 其中
[8 empty] | 人工费 | 机械费 | 暂估价
63 | 020906014004 | 其他木材面油漆 | 1.抱框、槛熟桐油两遍 | m2 | 22.6 | 27.08 | 612.01 | 492.45
64 | 020906002004 | 木楼(地)板油漆 | 1.木楼(地)板熟桐油两遍 | m2 | 39.27 | 27.08 | 1063.43 | 855.69
65 | 020906001004 | 隔墙板、隔断、护墙板、木墙裙油漆 | 1.隔墙板熟桐油两遍 | m2 | 32.4 | 24.37 | 789.59 | 635.36
66 | 020906003002 | 木楼梯油漆 | 1.熟桐油两遍 | m2 | 3.51 | 62.29 | 218.64 | 175.92
67 | 020906008003 | 栅栏、栏杆油漆 | 1. 栏杆熟桐油两遍 | m2 | 17.04 | 51.21 | 872.62 | 703.58
68 | 020901006004 | 挂檐板油漆 | 1.封檐板熟桐油两遍 | m | 13.6 | 22.79 | 309.94 | 256.36
69 | 020904003002 | 牛腿等零星构件油漆 | 1.牛腿等古式零星木构件熟桐油两遍 | m2 | 2.5 | 48.93 | 122.33 | 101.5
70 | 02B064 | 木材面做旧 | 木材面做旧 | m2 | 312.8 | 25 | 7820
71 | 02B065 | 白蚁防治(按建筑面积计算） | 白蚁防治 | m2 | 151.7 | 15 | 2275.5
72 | 02B066 | 其他油漆面除尘 | 1.其他油漆面清理浮土、刷水、清理污渍等 | m2 | 292.3 | 17.08 | 4992.48 | 4024.97
|  | 自补 |  |  |  |  | 50100.94 | 3802.14
73 | 02B067 | 三合土地面 | 1.恢复三合土地面； 2.三合土地面用石子、石灰、沙相拌合,其配比为4:1:0.5,每平方米加1斤桐油。首先将50-80mm的溪卵石夯入素土中作为垫层,再分层铺三合土,夯实后约6-7cm,最后划线、磨光。 | m2 | 16.5 | 330 | 5445
本页小计 | [6 empty] | 24521.54 | 7245.83
【表10.2.2-16】
分部分项工程清单与计价表
单位(专业)工程名称:单项工程-前西侧屋 | [5 empty] | 标段: |  |  | 第9页 共10页
序号 | 项目编码 | 项目名称 | 项目特征 | 计量 单位 | 工程量 | 金 额 (元) |  |  |  |  | 备注
[6 empty] | 综合单价 | 合价 | 其中
[8 empty] | 人工费 | 机械费 | 暂估价
74 | 02B068 | 杉木箯 | 1.杉木箯制作，人字纹； 2.安装 | m2 | 99.223 | 220 | 21829.06
75 | 02B069 | 绦环板雕刻M-2 | 1.中绦环板雕刻、安装28*17cm； 2.按原有花饰、工艺，纯手工雕刻 | 块 | 2 | 1500 | 3000
76 | 02B070 | 绦环板雕刻M-2 | 1.上绦环板雕刻、安装28*15cm； 2.按原有花饰、工艺，纯手工雕刻 | 块 | 2 | 1300 | 2600
77 | 02B071 | 绦环板雕刻MC-2 | 1.上绦环板雕刻、安装44*13cm； 2.按原有花饰、工艺，纯手工雕刻 | 块 | 1 | 1800 | 1800
78 | 02B072 | 竹编泥墙 | 1.竹编泥墙制作、安装； 2.黄泥草灰底、纸筋石灰面，双面 | m2 | 4.68 | 250 | 1170
79 | 02B073 | 墩接木柱 | 1.截除腐朽部分木柱，柱径 20cm； 2.刻半墩接木柱，铁箍二道 | 根 | 2 | 987.62 | 1975.24 | 554.04
80 | 02B074 | 剔补木柱 | 1.剔补圆形构件包括剔除槽朽部位，添配新料。 2.面积0.5m2以外 | 块 | 3 | 562.1 | 1686.3 | 590.97
81 | 02B075 | 剔补穿枋 | 1.方形构件剔除槽朽部分，添配新料。 2.墩接穿枋面积 0.5m2以外，按原规格尺寸 | 块 | 2 | 352.58 | 705.16 | 197
82 | 02B076 | 打牮拨正梁架 | 1.打牮拨正梁架，恢复原有位 置； 2.整固、归按、修补相关梁架接点 | 榀 | 1 | 4800 | 4800
本页小计 | [6 empty] | 39565.76 | 1342.01
【表10.2.2-16】
分部分项工程清单与计价表
单位(专业)工程名称:单项工程-前西侧屋 | [5 empty] | 标段: |  |  | 第10页 共10页
序号 | 项目编码 | 项目名称 | 项目特征 | 计量 单位 | 工程量 | 金 额 (元) |  |  |  |  | 备注
[6 empty] | 综合单价 | 合价 | 其中
[8 empty] | 人工费 | 机械费 | 暂估价
83 | 02B077 | 整修木构架组件 | 1.整修梁架接点坐斗、花机等木构； 2.归回恢复原样 | 组 | 1 | 1800 | 1800
84 | 02B078 | 可利用材料清理 | 1.挑选、清理可重新使用的瓦件、整理码放 | 个 | 3582 | 0.75 | 2686.5 | 2292.48
85 | 010902007001 | 屋面天沟、檐沟 | 1.补配铁皮檐沟 2.1厚镀锌彩钢板天沟 | m2 | 7 | 86.24 | 603.68 | 167.65
本页小计 | [6 empty] | 5090.18 | 2460.13
合计 | [6 empty] | 204235.39 | 73077.13 | 457.48

## 4_表10_2_2-16 施工技术措施项目清单与计价表
【表10.2.2-16】
施工技术措施项目清单与计价表
单位(专业)工程名称:单项工程-前西侧屋 | [5 empty] | 标段: |  |  | 第1页 共1页
序号 | 项目编码 | 项目名称 | 项目特征 | 计量 单位 | 工程量 | 金 额 (元) |  |  |  |  | 备注
[6 empty] | 综合单价 | 合价 | 其中
[8 empty] | 人工费 | 机械费 | 暂估价
|  | [请输入分部名称] |  |  | 0 |  | 12349.48 | 9766.92 | 191.82
1 | 021001002004 | 砌筑装饰用外脚手架 | 1.外墙脚手架 建筑物檐高 7m以内 | m2 | 115.64 | 20.87 | 2413.41 | 1565.77 | 130.67
2 | 021001007004 | 內檐装饰用满堂脚手架 | 1.满堂脚手架基本层~3.6～5.2m | m2 | 145.6 | 20.81 | 3029.94 | 2319.41 | 61.15
3 | 021003001013 | 殿、堂、厅 | 1.木（枋）板材 高度 9m以内垂直运输 | m3 | 9.85 | 180.32 | 1776.15 | 1511.29
4 | 021003001014 | 殿、堂、厅 | 1.标准砖、望砖 高度 9m以内垂直运输 | 块 | 176 | 0.23 | 40.48 | 35.2
5 | 021003001015 | 殿、堂、厅 | 1.瓦 高度 9m以内垂直运输 | 块 | 17910 | 0.27 | 4835.7 | 4119.3
6 | 021003001016 | 殿、堂、厅 | 1.黄砂 高度 9m以垂直运输 | t | 2.7 | 94 | 253.8 | 215.95
本页小计 | [6 empty] | 12349.48 | 9766.92 | 191.82
合计 | [6 empty] | 12349.48 | 9766.92 | 191.82

## 4_表10_2_2-21 其他项目清单与计价汇总表
【表10.2.2-21】
其他项目清单与计价汇总表
工程名称:前西侧屋 |  | 标段: | 第1页 共1页
序号 | 项 目 名 称 | 金额(元) | 备注
1 | 暂列金额 | 12189.06 | 明细详见表10.2.2-22
1.1 | 其他暂列金额 | 12189.06 | 明细详见表10.2.2-22
2 | 暂估价
2.1 | 材料（设备）暂估价 |  | 明细详见表10.2.2-23
2.2 | 专业工程暂估价 |  | 明细详见表10.2.2-24
2.3 | 专项技术措施暂估价 |  | 明细详见表10.2.2-25
3 | 计日工 |  | 明细详见表10.2.2-26
4 | 总承包服务费 |  | 明细详见表10.2.2-27
合 计 |  | 12189.06 | 0

## 4_表10_2_2-22 暂列金额明细表
【表10.2.2-22】
暂列金额明细表
工程名称:前西侧屋 |  |  | 标段: | 第1页 共1页
序号 | 项 目 名 称 | 计量单位 | 暂定金额(元) | 备注
1 | 其他暂列金额 | 项 | 12189.06 | 估算比例一般不高于5%
1.1 | 其他暂列金额 | 项 | 12189.06
合计 |  |  | 12189.06 | -

## 4_表10_2_2-24 专业工程暂估价表
【表10.2.2-24】
专业工程暂估价表
单位(专业)工程名称:单项工程-前西侧屋 |  | 标段: | 第1页 共1页
序号 | 工 程 名 称 | 工程内容 | 暂估金额(元) | 备注
合计

## 4_表10_2_2-29 主要工日一览表
【表10.2.2-29】
主要工日一览表
工程名称:前西侧屋 |  |  | 标段: |  | 第1页 共1页
序号 | 工日名称（类别） | 单位 | 数 量 | 单价(元) | 合价（元） | 备注
1 | 一类人工 | 工日 | 45.852 | 138 | 6327.58
2 | 二类人工 | 工日 | 128.555 | 149 | 19154.7
3 | 三类人工 | 工日 | 335.04 | 171 | 57291.84

## 4_表10_2_2-31 主要材料和工程设备一览表
【表10.2.2-31】
主要材料和工程设备一览表
工程名称:前西侧屋 |  |  |  | 标段: |  | 第1页 共1页
序号 | 名称、规格、型号 | 单位 | 数量 | 单价(元) | 合价（元） | 备注
1 | 镀锌铁丝综合 | kg | 4.673 | 4.25 | 19.86
2 | 铁件 | kg | 6.774 | 6.37 | 43.15
3 | 圆钉 | kg | 26.71 | 4.25 | 113.52
4 | 铁件综合 | kg | 1.26 | 6.37 | 8.03
5 | 普通硅酸盐水泥PO 42.5综合 | kg | 11.379 | 0.47 | 5.38
6 | 黄砂净砂 | t | 1.728 | 180 | 311.04
7 | 小青砖240×115×53 | 百块 | 0.575 | 220 | 126.5
8 | 杉板枋材 | m3 | 6.351 | 3200 | 20323.2
9 | 杉板枋材 | m3 | 0.504 | 3200 | 1612.8
10 | 老木杉板枋材 | m3 | 0.724 | 3200 | 2316.8
11 | 杉原木综合 | m3 | 0.203 | 2200 | 446.6
12 | 松板枋材 | m3 | 0.249 | 3200 | 796.8
13 | 杉平口地板2 | m2 | 43.315 | 100 | 4331.5
14 | 乳胶 | kg | 32.385 | 7.08 | 229.29
15 | 大蝴蝶瓦（底）200×200×13 | 百张 | 61.841 | 110 | 6802.51
16 | 望砖210×105×15 | 百块 | 0.96 | 171 | 164.16
17 | 中蝴蝶瓦（盖）180×180×13 | 百张 | 8.31 | 100 | 831
18 | 中蝴蝶瓦（盖）180×180×13 | 百张 | 4.66 | 100 | 466
19 | 水 | m3 | 2.871 | 5.73 | 16.45
20 | 青砖40x140x260mm | 块 | 28.052 | 3.07 | 86.12

## 5_表10_2_2-13 【不含单列】单位(专业)工程招
【表10.2.2-13】
单位（专业）工程招标控制价费用表
工程名称:单项工程-后侧屋 |  |  | 标段: | 第1页 共1页
序号 | 费用名称 |  | 计算公式 | 金额 (元) | 备注
1 | 分部分项工程费 |  | ∑(分部分项工程量×综合单价） | 81912.07 | 见表10.2.2-16
1.1 | 其中 | 人工费+机械费 | ∑分部分项（定额人工费+定额机械费） | 30459.3
2 | 措施项目费 |  | （2.1+2.2） | 4565.06
2.1 | 施工技术措施项目费 |  | ∑(技措项目工程量×综合单价） | 3167.1 | 见表10.2.2-16
2.1.1 | 其中 | 人工费+机械费 | ∑技措项目（定额人工费+定额机械费） | 2218.59
2.2 | 施工组织措施项目费 |  | (1.1+2.1.1)×4.278% | 1397.96 | 见表10.2.2-20
2.2.1 | 其中 | 安全文明施工基本费 | (1.1+2.1.1)×4.278% | 1397.96 | 见表10.2.2-20
3 | 其他项目费 |  | （3.1+3.2+3.3+3.4） | 4842.62
3.1 | 暂列金额 |  | 3.1.1 | 4842.62 | 见表10.2.2-21
3.1.1 | 其中 | 其他暂列金额 | 按招标文件规定额度列计 | 4842.62 | 见表10.2.2-22
3.2 | 暂估价 |  | 3.2.1+3.2.2+3.2.3 |  | 见表10.2.2-21
3.2.1 | 其中 | 材料（工程设备）暂估价 | 按招标文件规定额度列计 (或计入综合单价) |  | 见表10.2.2-23
3.2.2 |  | 专业工程暂估价 | 按招标文件规定额度列计 |  | 见表10.2.2-24
3.2.3 |  | 专项技术措施暂估价 | 按招标文件规定额度列计 |  | 见表10.2.2-25
3.3 | 计日工 |  | ∑计日工(暂估数量×综合单价） |  | 见表10.2.2-21
3.4 | 施工总承包服务费 |  | 3.4.1+3.4.2 |  | 见表10.2.2-21
3.4.1 | 其中 | 专业发包工程管理费 | ∑专业发包工程（暂估金额×费率） |  | 见表10.2.2-27
3.4.2 |  | 甲供材料设备管理费 | 甲供材料暂估金额×费率+甲供设备暂估金额×费率 |  | 见表10.2.2-27
4 | 规费 |  | (1.1+2.1.1)×31.75% | 10375.23
5 | 税金 |  | (1+2+3+4)×9% | 9152.55
招标控制价合计 |  |  | 1+2+3+4+5 | 110847.53

## 5_表10_2_2-16 分部分项工程清单与计价表
【表10.2.2-16】
分部分项工程清单与计价表
单位(专业)工程名称:单项工程-后侧屋 | [5 empty] | 标段: |  |  | 第1页 共6页
序号 | 项目编码 | 项目名称 | 项目特征 | 计量 单位 | 工程量 | 金 额 (元) |  |  |  |  | 备注
[6 empty] | 综合单价 | 合价 | 其中
[8 empty] | 人工费 | 机械费 | 暂估价
| A.16 | R 拆除工程 |  |  |  |  | 775.66 | 622.41 | 38.23
1 | 011601001004 | 砖砌体拆除 | 1.拆除后改砖墙，厚24cm； 2.弃物外运，包括弃物运出巷弄，运距自行考虑 | m3 | 2.87 | 211.06 | 605.74 | 484.66 | 31.31
2 | 011610001004 | 木门窗拆除 | 1.门窗拆除； 2.弃物外运，包括弃物运出巷弄，运距自行考虑 | m2 | 6.345 | 26.78 | 169.92 | 137.75 | 6.92
| B.1 | 附录A 砖作工程 |  |  |  |  | 1380.73 | 678.38
3 | 020101004005 | 糙砖空斗墙 | 1.按原做法拆砌修复墙体，墙厚24cm,青砖40x140x260mm； | m3 | 1.037 | 1331.47 | 1380.73 | 678.38
| B.2 | 附录B 石作工程 |  |  |  |  | 323.14 | 268.89
4 | 020201001003 | 阶条石 | 1.剔除水泥,抄平基础,归安整固阶沿石 | m3 | 0.168 | 1923.43 | 323.14 | 268.89
| B.5 | 附录E 木作工程 |  |  |  |  | 37758.21 | 19380.29 | 80.05
5 | 011603001050 | 木构件拆除 | 1、柱径 20cm以内拆除 2.弃物外运，包括弃物运出巷弄，运距自行考虑 | m3 | 0.142 | 1614.3 | 229.23 | 189.44 | 1.55
6 | 020501001005 | 圆柱 | 1、圆形直柱（立贴式圆柱）制作 安装柱径 18cm以内 2、材质：老杉木 | m3 | 0.142 | 9004.22 | 1278.6 | 583.18 | 5.29
本页小计 | [6 empty] | 3987.36 | 2342.3 | 45.07
【表10.2.2-16】
分部分项工程清单与计价表
单位(专业)工程名称:单项工程-后侧屋 | [5 empty] | 标段: |  |  | 第2页 共6页
序号 | 项目编码 | 项目名称 | 项目特征 | 计量 单位 | 工程量 | 金 额 (元) |  |  |  |  | 备注
[6 empty] | 综合单价 | 合价 | 其中
[8 empty] | 人工费 | 机械费 | 暂估价
7 | 011603001051 | 木构件拆除 | 1.残损梁拆除 厚度20cm以内； 2.弃物外运，包括弃物运出巷弄，运距自行考虑 | m3 | 0.173 | 729.18 | 126.15 | 102.9 | 1.89
8 | 020502002005 | 矩形梁 | 1.双步梁制作安装，厚度 24cm以内 2.材质：老杉木 | m3 | 0.173 | 7165.13 | 1239.57 | 508.28 | 4.61
9 | 011603001052 | 木构件拆除 | 1.拆除方桁，厚度厚度 14cm以内 2.弃物外运，包括弃物运出巷弄，运距自行考虑 | m3 | 0.171 | 468.13 | 80.05 | 63.89 | 1.87
10 | 020503002009 | 方桁(檩) | 1.方桁(檩)制作、安装厚度 14cm以内 2.材质：老杉木 | m3 | 0.171 | 5414.88 | 925.94 | 239.69 | 2.17
11 | 011603001053 | 木构件拆除 | 1.方木格栅拆除 120*140； 2.弃物外运，包括弃物运出巷弄，运距自行考虑 | m3 | 0.097 | 456.53 | 44.28 | 35.27 | 1.53
12 | 020504002005 | 方搁栅沿边木 | 1.方木格栅制作、安装，120*140 2.材质：老杉木 | m3 | 0.097 | 5423.9 | 526.12 | 132.01 | 1.2
13 | 011603001054 | 木构件拆除 | 1.拆卸屋面方木椽，周长 30cm以内，原椽利用为30% 2.可利用物整理堆放，弃物外运，包括弃物运出巷弄，运距自行考虑 | m3 | 0.36 | 603.49 | 217.26 | 179.6 | 2.75
14 | 020505002005 | 矩形椽 | 1.按原样制作、安装椽， 规格50*60，原椽利用为30% 2.材质，老杉木 | m3 | 0.36 | 4778.64 | 1720.31 | 586.4 | 5.32
15 | 011603001055 | 木构件拆除 | 1.拆除封檐板， 2.弃物外运，包括弃物运出巷弄，运距自行考虑 | m | 9.6 | 3.12 | 29.95 | 24.19 | 1.34
本页小计 | [6 empty] | 4909.63 | 1872.23 | 22.68
【表10.2.2-16】
分部分项工程清单与计价表
单位(专业)工程名称:单项工程-后侧屋 | [5 empty] | 标段: |  |  | 第3页 共6页
序号 | 项目编码 | 项目名称 | 项目特征 | 计量 单位 | 工程量 | 金 额 (元) |  |  |  |  | 备注
[6 empty] | 综合单价 | 合价 | 其中
[8 empty] | 人工费 | 机械费 | 暂估价
16 | 020508019005 | 封檐板 | 1.封沿板制作安装规格（cm） 25×2.5； 2.材质，老杉木 | m | 9.6 | 38.4 | 368.64 | 102.43 | 0.96
17 | 020509001009 | 隔扇 | 1.恢复门扇M-4 2.材质：老杉木 | m2 | 12.342 | 1450.91 | 17907.13 | 11689.85
18 | 020509002019 | 槛窗 | 1.按遗留式样恢复窗C-2 2.材质：老杉木 | m2 | 2.192 | 1138.56 | 2495.72 | 1557.04
19 | 011603001056 | 木构件拆除 | 1.拆除木门槛100*190， 2.弃物外运，包括弃物运出巷弄，运距自行考虑 | m | 3.8 | 6.79 | 25.8 | 21.17 | 0.8
20 | 020509007013 | 门槛 | 1.制作、安装木门槛100*190 2.木材品种：老杉木板 | m | 3.8 | 122.62 | 465.96 | 136.46
21 | 011603001057 | 木构件拆除 | 1.拆除槛抱框、槛，厚度 10cm以内 2.弃物外运，包括弃物运出巷弄，运距自行考虑 | m | 23.8 | 6.59 | 156.84 | 129.71 | 3.81
22 | 020509007014 | 门窗框、槛、抱框 | 1.中槛、抱框厚度（cm）10以内； 2.材质：老杉木 | m | 16 | 122.62 | 1961.92 | 574.56
23 | 020509007015 | 门窗框、槛、抱框 | 1.中槛、抱框厚度（cm）7以内； 2.材质：老杉木 | m | 7.8 | 72.2 | 563.16 | 201.71
24 | 011603001058 | 木构件拆除 | 1.拆除平口木楼板拆除 板~厚2cm 2.弃物外运，包括弃物运出巷弄，运距自行考虑 | m2 | 20.8 | 25.74 | 535.39 | 451.15 | 4.58
25 | 020512001006 | 木地板 | 1.平口木楼板制作、安装厚2cm 2.材质：老杉木 | m2 | 20.8 | 147.06 | 3058.85 | 486.51 | 4.37
本页小计 | [6 empty] | 27539.41 | 15350.59 | 14.52
【表10.2.2-16】
分部分项工程清单与计价表
单位(专业)工程名称:单项工程-后侧屋 | [5 empty] | 标段: |  |  | 第4页 共6页
序号 | 项目编码 | 项目名称 | 项目特征 | 计量 单位 | 工程量 | 金 额 (元) |  |  |  |  | 备注
[6 empty] | 综合单价 | 合价 | 其中
[8 empty] | 人工费 | 机械费 | 暂估价
26 | 011606002005 | 栈板(间壁)墙拆除 | 1.拆除栈板墙， 2.弃物外运，包括弃物运出巷弄，运距自行考虑 | m2 | 10.2 | 12.08 | 123.22 | 93.84 | 11.12
27 | 020512003009 | 栈板(间壁)墙 | 1.栈板(间壁)墙制作、安装,板厚2cm 2.材质：老杉木 | m2 | 10.2 | 266.6 | 2719.32 | 923 | 24.89
28 | 020512003010 | 整修板壁 | 1.整修板壁 2.包括拆卸、整固、归安 | m2 | 6.1 | 157.18 | 958.8 | 368.01
| B.6 | 附录F 屋面工程 |  |  |  |  | 5366.98 | 2334.63 | 12.38
29 | 011607001013 | 瓦屋面拆除 | 1.拆除二层瓦屋面，原小青瓦利用20% 2.可利用物整理堆放，弃物外运，包括弃物运出巷弄，运距自行考虑 | m2 | 14.8 | 33.51 | 495.95 | 420.17 | 1.92
30 | 020601003009 | 小青瓦屋面 | 1、照原样铺设二层小青瓦屋面， 2、采用手工瓦，原小青瓦利用20% | m2 | 14.8 | 227.29 | 3363.89 | 1168.9 | 8.88
31 | 02B079 | 屋脊拆除 | 1.拆除瓦屋脊，原小青瓦利用20% 2.可利用物整理堆放，弃物外运，包括弃物运出巷弄，运距自行考虑 | m | 4.5 | 32.77 | 147.47 | 123.93 | 1.58
32 | 020602002005 | 屋面窑制正脊 | 1、按原样恢复屋面小青瓦垒脊 2、采用手工瓦，利用原瓦20% | m | 4.5 | 269.26 | 1211.67 | 621.63
33 | 011607001014 | 杉木箯拆除 | 1.杉木箯拆除 2.弃物外运，包括弃物运出巷弄，运距自行考虑 | m2 | 14.8 | 10 | 148
| B.8 | 附录H 抹灰工程 |  |  |  |  | 461.79 | 308.98 | 7.98
本页小计 | [6 empty] | 9168.32 | 3719.48 | 48.39
【表10.2.2-16】
分部分项工程清单与计价表
单位(专业)工程名称:单项工程-后侧屋 | [5 empty] | 标段: |  |  | 第5页 共6页
序号 | 项目编码 | 项目名称 | 项目特征 | 计量 单位 | 工程量 | 金 额 (元) |  |  |  |  | 备注
[6 empty] | 综合单价 | 合价 | 其中
[8 empty] | 人工费 | 机械费 | 暂估价
34 | 011604002005 | 立面抹灰层拆除 | 1.拆除青苔及抹灰面 2.弃物外运，包括弃物运出巷弄，运距自行考虑 | m2 | 5.6 | 10.4 | 58.24 | 48.38 | 1.23
35 | 020801001005 | 墙面抹灰 | 1.按遗留样式恢复麻筋灰抹面 | m2 | 9.92 | 40.68 | 403.55 | 260.6 | 6.75
| B.9 | 附录J 油漆彩画工程 |  |  |  |  | 15460.34 | 9082.93
36 | 020903001009 | 上架构件油漆 | 1.熟桐油柱、梁、架、桁、枋古式大木构件 ~两遍 | m2 | 22.5 | 41.04 | 923.4 | 762.53
37 | 020903001010 | 上架构件油漆 | 1.檐柱包麻披灰一布三灰； 2.熟桐油两遍 | m2 | 15.122 | 275.89 | 4172.01 | 2976.31
38 | 020905001006 | 木门油漆 | 1.花格门 熟桐油两遍 | m2 | 12.34 | 110.1 | 1358.63 | 1095.42
39 | 020905002005 | 木窗油漆 | 1.木窗熟桐油两遍 | m2 | 2.2 | 110.1 | 242.22 | 195.29
40 | 020902003007 | 椽子油漆 | 1.椽熟桐油两遍 | m2 | 22.2 | 41.04 | 911.09 | 752.36
41 | 020906014005 | 其他木材面油漆 | 1.抱框、槛熟桐油两遍 | m2 | 8.1 | 27.08 | 219.35 | 176.5
42 | 020906002005 | 木楼(地)板油漆 | 1.木楼(地)板熟桐油两遍 | m2 | 20.8 | 27.08 | 563.26 | 453.23
43 | 020906001005 | 隔墙板、隔断、护墙板、木墙裙油漆 | 1.隔墙板熟桐油两遍 | m2 | 20.4 | 24.37 | 497.15 | 400.04
44 | 020901006005 | 挂檐板油漆 | 1.封檐板熟桐油两遍 | m | 9.6 | 22.79 | 218.78 | 180.96
45 | 02B080 | 木材面做旧 | 木材面做旧 | m2 | 128.35 | 25 | 3208.75
本页小计 | [6 empty] | 12776.43 | 7301.62 | 7.98
【表10.2.2-16】
分部分项工程清单与计价表
单位(专业)工程名称:单项工程-后侧屋 | [5 empty] | 标段: |  |  | 第6页 共6页
序号 | 项目编码 | 项目名称 | 项目特征 | 计量 单位 | 工程量 | 金 额 (元) |  |  |  |  | 备注
[6 empty] | 综合单价 | 合价 | 其中
[8 empty] | 人工费 | 机械费 | 暂估价
46 | 02B081 | 白蚁防治(按建筑面积计算） | 白蚁防治 | m2 | 36.864 | 15 | 552.96
47 | 02B082 | 其他油漆面除尘 | 1.其他油漆面清理浮土、刷水、清理污渍等 | m2 | 151.8 | 17.08 | 2592.74 | 2090.29
|  | 自补 |  |  |  |  | 20385.22 | 797.85
48 | 02B083 | 杉木箯 | 1.杉木箯制作，人字纹； 2.安装 | m2 | 14.8 | 220 | 3256
49 | 02B084 | 绦环板雕刻M-2 | 1.中绦环板雕刻、安装46*15cm； 2.按原有花饰、工艺，纯手工雕刻 | 块 | 4 | 2000 | 8000
50 | 02B085 | 绦环板雕刻M-2 | 1.上绦环板雕刻、安装46*14cm； 2.按原有花饰、工艺，纯手工雕刻 | 块 | 4 | 1800 | 7200
51 | 02B086 | 墩接木柱 | 1.截除腐朽部分木柱，柱径 20cm； 2.刻半墩接木柱，铁箍二道 | 根 | 1 | 987.62 | 987.62 | 277.02
52 | 02B087 | 剔补木柱 | 1.剔补圆形构件包括剔除槽朽部位，添配新料。 2.面积0.5m2以外 | 块 | 1 | 562.1 | 562.1 | 196.99
53 | 02B088 | 可利用材料清理 | 1.挑选、清理可重新使用的瓦件、整理码放 | 个 | 506 | 0.75 | 379.5 | 323.84
本页小计 | [6 empty] | 23530.92 | 2888.14
合计 | [6 empty] | 81912.07 | 33474.36 | 138.64

## 5_表10_2_2-16 施工技术措施项目清单与计价表
【表10.2.2-16】
施工技术措施项目清单与计价表
单位(专业)工程名称:单项工程-后侧屋 | [5 empty] | 标段: |  |  | 第1页 共1页
序号 | 项目编码 | 项目名称 | 项目特征 | 计量 单位 | 工程量 | 金 额 (元) |  |  |  |  | 备注
[6 empty] | 综合单价 | 合价 | 其中
[8 empty] | 人工费 | 机械费 | 暂估价
|  | [请输入分部名称] |  |  | 0 |  | 3167.1 | 2405.66 | 75.89
1 | 021001002005 | 砌筑装饰用外脚手架 | 1.外墙脚手架 建筑物檐高 7m以内 | m2 | 55.1 | 20.87 | 1149.94 | 746.05 | 62.26
2 | 021001007005 | 內檐装饰用满堂脚手架 | 1.满堂脚手架基本层~3.6～5.2m | m2 | 32.463 | 20.81 | 675.56 | 517.14 | 13.63
3 | 021003001017 | 殿、堂、厅 | 1.木（枋）板材 高度 9m以内垂直运输 | m3 | 3.26 | 180.32 | 587.84 | 500.18
4 | 021003001018 | 殿、堂、厅 | 1.标准砖、望砖 高度 9m以内垂直运输 | 块 | 62 | 0.23 | 14.26 | 12.4
5 | 021003001019 | 殿、堂、厅 | 1.瓦 高度 9m以内垂直运输 | 块 | 2530 | 0.27 | 683.1 | 581.9
6 | 021003001020 | 殿、堂、厅 | 1.黄砂 高度 9m以垂直运输 | t | 0.6 | 94 | 56.4 | 47.99
本页小计 | [6 empty] | 3167.1 | 2405.66 | 75.89
合计 | [6 empty] | 3167.1 | 2405.66 | 75.89

## 5_表10_2_2-21 其他项目清单与计价汇总表
【表10.2.2-21】
其他项目清单与计价汇总表
工程名称:后侧屋 |  | 标段: | 第1页 共1页
序号 | 项 目 名 称 | 金额(元) | 备注
1 | 暂列金额 | 4842.62 | 明细详见表10.2.2-22
1.1 | 其他暂列金额 | 4842.62 | 明细详见表10.2.2-22
2 | 暂估价
2.1 | 材料（设备）暂估价 |  | 明细详见表10.2.2-23
2.2 | 专业工程暂估价 |  | 明细详见表10.2.2-24
2.3 | 专项技术措施暂估价 |  | 明细详见表10.2.2-25
3 | 计日工 |  | 明细详见表10.2.2-26
4 | 总承包服务费 |  | 明细详见表10.2.2-27
合 计 |  | 4842.62 | 0

## 5_表10_2_2-22 暂列金额明细表
【表10.2.2-22】
暂列金额明细表
工程名称:后侧屋 |  |  | 标段: | 第1页 共1页
序号 | 项 目 名 称 | 计量单位 | 暂定金额(元) | 备注
1 | 其他暂列金额 | 项 | 4842.62 | 估算比例一般不高于5%
1.1 | 其他暂列金额 | 项 | 4842.62
合计 |  |  | 4842.62 | -

## 5_表10_2_2-24 专业工程暂估价表
【表10.2.2-24】
专业工程暂估价表
单位(专业)工程名称:单项工程-后侧屋 |  | 标段: | 第1页 共1页
序号 | 工 程 名 称 | 工程内容 | 暂估金额(元) | 备注
合计

## 5_表10_2_2-29 主要工日一览表
【表10.2.2-29】
主要工日一览表
工程名称:后侧屋 |  |  | 标段: |  | 第1页 共1页
序号 | 工日名称（类别） | 单位 | 数 量 | 单价(元) | 合价（元） | 备注
1 | 一类人工 | 工日 | 9.636 | 138 | 1329.77
2 | 二类人工 | 工日 | 40.171 | 149 | 5985.48
3 | 三类人工 | 工日 | 166.982 | 171 | 28553.92

## 5_表10_2_2-31 主要材料和工程设备一览表
【表10.2.2-31】
主要材料和工程设备一览表
工程名称:后侧屋 |  |  |  | 标段: |  | 第1页 共1页
序号 | 名称、规格、型号 | 单位 | 数量 | 单价(元) | 合价（元） | 备注
1 | 镀锌铁丝综合 | kg | 1.076 | 4.25 | 4.57
2 | 铁件 | kg | 3.341 | 6.37 | 21.28
3 | 圆钉 | kg | 7.995 | 4.25 | 33.98
4 | 黄砂净砂 | t | 0.458 | 180 | 82.44
5 | 小青砖240×115×53 | 百块 | 0.207 | 220 | 45.54
6 | 杉板枋材 | m3 | 2.795 | 3200 | 8944
7 | 杉板枋材 | m3 | 0.204 | 3200 | 652.8
8 | 老木杉板枋材 | m3 | 0.096 | 3200 | 307.2
9 | 杉原木综合 | m3 | 0.029 | 2200 | 63.8
10 | 杉平口地板2 | m2 | 22.942 | 100 | 2294.2
11 | 乳胶 | kg | 12.644 | 7.08 | 89.52
12 | 大蝴蝶瓦（底）200×200×13 | 百张 | 8.62 | 110 | 948.2
13 | 望砖210×105×15 | 百块 | 0.346 | 171 | 59.17
14 | 中蝴蝶瓦（盖）180×180×13 | 百张 | 2.992 | 100 | 299.2
15 | 水 | m3 | 1.22 | 5.73 | 6.99
16 | 青砖40x140x260mm | 块 | 168.15 | 3.07 | 516.22

## 6_表10_2_2-13 【不含单列】单位(专业)工程招
【表10.2.2-13】
单位（专业）工程招标控制价费用表
工程名称:单项工程-后东侧屋 |  |  | 标段: | 第1页 共1页
序号 | 费用名称 |  | 计算公式 | 金额 (元) | 备注
1 | 分部分项工程费 |  | ∑(分部分项工程量×综合单价） | 60625.5 | 见表10.2.2-16
1.1 | 其中 | 人工费+机械费 | ∑分部分项（定额人工费+定额机械费） | 23417.52
2 | 措施项目费 |  | （2.1+2.2） | 4009.29
2.1 | 施工技术措施项目费 |  | ∑(技措项目工程量×综合单价） | 2919.76 | 见表10.2.2-16
2.1.1 | 其中 | 人工费+机械费 | ∑技措项目（定额人工费+定额机械费） | 2050.76
2.2 | 施工组织措施项目费 |  | (1.1+2.1.1)×4.278% | 1089.53 | 见表10.2.2-20
2.2.1 | 其中 | 安全文明施工基本费 | (1.1+2.1.1)×4.278% | 1089.53 | 见表10.2.2-20
3 | 其他项目费 |  | （3.1+3.2+3.3+3.4） | 3636.05
3.1 | 暂列金额 |  | 3.1.1 | 3636.05 | 见表10.2.2-21
3.1.1 | 其中 | 其他暂列金额 | 按招标文件规定额度列计 | 3636.05 | 见表10.2.2-22
3.2 | 暂估价 |  | 3.2.1+3.2.2+3.2.3 |  | 见表10.2.2-21
3.2.1 | 其中 | 材料（工程设备）暂估价 | 按招标文件规定额度列计 (或计入综合单价) |  | 见表10.2.2-23
3.2.2 |  | 专业工程暂估价 | 按招标文件规定额度列计 |  | 见表10.2.2-24
3.2.3 |  | 专项技术措施暂估价 | 按招标文件规定额度列计 |  | 见表10.2.2-25
3.3 | 计日工 |  | ∑计日工(暂估数量×综合单价） |  | 见表10.2.2-21
3.4 | 施工总承包服务费 |  | 3.4.1+3.4.2 |  | 见表10.2.2-21
3.4.1 | 其中 | 专业发包工程管理费 | ∑专业发包工程（暂估金额×费率） |  | 见表10.2.2-27
3.4.2 |  | 甲供材料设备管理费 | 甲供材料暂估金额×费率+甲供设备暂估金额×费率 |  | 见表10.2.2-27
4 | 规费 |  | (1.1+2.1.1)×31.75% | 8086.18
5 | 税金 |  | (1+2+3+4)×9% | 6872.13
招标控制价合计 |  |  | 1+2+3+4+5 | 83229.15

## 6_表10_2_2-16 分部分项工程清单与计价表
【表10.2.2-16】
分部分项工程清单与计价表
单位(专业)工程名称:单项工程-后东侧屋 | [5 empty] | 标段: |  |  | 第1页 共6页
序号 | 项目编码 | 项目名称 | 项目特征 | 计量 单位 | 工程量 | 金 额 (元) |  |  |  |  | 备注
[6 empty] | 综合单价 | 合价 | 其中
[8 empty] | 人工费 | 机械费 | 暂估价
| A.16 | R 拆除工程 |  |  |  |  | 908.82 | 727.15 | 46.98
1 | 011601001005 | 砖砌体拆除 | 1.拆除后改砖墙，厚24cm； 2.弃物外运，包括弃物运出巷弄，运距自行考虑 | m3 | 4.306 | 211.06 | 908.82 | 727.15 | 46.98
| B.1 | 附录A 砖作工程 |  |  |  |  | 306.24 | 150.46
2 | 020101004006 | 糙砖空斗墙 | 1.按原做法拆砌修复墙体，墙厚24cm,青砖40x140x260mm； | m3 | 0.23 | 1331.47 | 306.24 | 150.46
| B.2 | 附录B 石作工程 |  |  |  |  | 161.57 | 134.45
3 | 020201001004 | 阶条石 | 1.剔除水泥,抄平基础,归安整固阶沿石 | m3 | 0.084 | 1923.43 | 161.57 | 134.45
| B.5 | 附录E 木作工程 |  |  |  |  | 27435.54 | 13477.75 | 87.8
4 | 011603001059 | 木构件拆除 | 1、柱径 20cm以内拆除 2.弃物外运，包括弃物运出巷弄，运距自行考虑 | m3 | 0.155 | 1614.3 | 250.22 | 206.79 | 1.69
5 | 020501001006 | 圆柱 | 1、圆形直柱（立贴式圆柱）制作 安装柱径 18cm以内 2、材质：老杉木 | m3 | 0.155 | 9004.22 | 1395.65 | 636.56 | 5.77
6 | 011603001060 | 木构件拆除 | 1.残损梁拆除 厚度20cm以内； 2.弃物外运，包括弃物运出巷弄，运距自行考虑 | m3 | 0.259 | 729.18 | 188.86 | 154.05 | 2.83
本页小计 | [6 empty] | 3211.36 | 2009.46 | 57.27
【表10.2.2-16】
分部分项工程清单与计价表
单位(专业)工程名称:单项工程-后东侧屋 | [5 empty] | 标段: |  |  | 第2页 共6页
序号 | 项目编码 | 项目名称 | 项目特征 | 计量 单位 | 工程量 | 金 额 (元) |  |  |  |  | 备注
[6 empty] | 综合单价 | 合价 | 其中
[8 empty] | 人工费 | 机械费 | 暂估价
7 | 020502002006 | 矩形梁 | 1.双步梁制作安装，厚度 24cm以内 2.材质：老杉木 | m3 | 0.259 | 7165.13 | 1855.77 | 760.95 | 6.9
8 | 011603001061 | 木构件拆除 | 1.拆除圆桁(檩)直径16cm以内 2.弃物外运，包括弃物运出巷弄，运距自行考虑 | m3 | 0.406 | 754.57 | 306.36 | 250.55 | 4.43
9 | 020503001004 | 圆桁(檩) | 1.圆桁(檩)制作、安装，直径 16cm以内 2.材质：老杉木 | m3 | 0.406 | 5424.9 | 2202.51 | 777.38 | 7.05
10 | 011603001062 | 木构件拆除 | 1.方木格栅拆除 120*140； 2.弃物外运，包括弃物运出巷弄，运距自行考虑 | m3 | 0.146 | 456.53 | 66.65 | 53.08 | 2.31
11 | 020504002006 | 方搁栅沿边木 | 1.方木格栅制作、安装，120*140 2.材质：老杉木 | m3 | 0.146 | 5423.9 | 791.89 | 198.69 | 1.8
12 | 011603001063 | 木构件拆除 | 1.拆卸屋面方木椽，周长 30cm以内，原椽利用为30% 2.可利用物整理堆放，弃物外运，包括弃物运出巷弄，运距自行考虑 | m3 | 0.27 | 603.49 | 162.94 | 134.7 | 2.06
13 | 020505002006 | 矩形椽 | 1.按原样制作、安装椽， 规格50*60，原椽利用为30% 2.材质，老杉木 | m3 | 0.27 | 4778.64 | 1290.23 | 439.8 | 3.99
14 | 011603001064 | 木构件拆除 | 1.拆除封檐板， 2.弃物外运，包括弃物运出巷弄，运距自行考虑 | m | 2.8 | 3.12 | 8.74 | 7.06 | 0.39
本页小计 | [6 empty] | 6685.09 | 2622.21 | 28.93
【表10.2.2-16】
分部分项工程清单与计价表
单位(专业)工程名称:单项工程-后东侧屋 | [5 empty] | 标段: |  |  | 第3页 共6页
序号 | 项目编码 | 项目名称 | 项目特征 | 计量 单位 | 工程量 | 金 额 (元) |  |  |  |  | 备注
[6 empty] | 综合单价 | 合价 | 其中
[8 empty] | 人工费 | 机械费 | 暂估价
15 | 020508019006 | 封檐板 | 1.封沿板制作安装规格（cm） 25×2.5； 2.材质，老杉木 | m | 2.8 | 38.4 | 107.52 | 29.88 | 0.28
16 | 020509001010 | 隔扇 | 1.恢复门扇M-4 2.材质：老杉木 | m2 | 6.171 | 1450.91 | 8953.57 | 5844.92
17 | 020509002020 | 槛窗 | 1.按遗留式样恢复窗C-2 2.材质：老杉木 | m2 | 2.192 | 1138.56 | 2495.72 | 1557.04
18 | 011603001065 | 木构件拆除 | 1.拆除木门槛100*190， 2.弃物外运，包括弃物运出巷弄，运距自行考虑 | m | 3.8 | 6.79 | 25.8 | 21.17 | 0.8
19 | 020509007016 | 门槛 | 1.制作、安装木门槛100*190 2.木材品种：老杉木板 | m | 3.8 | 122.62 | 465.96 | 136.46
20 | 011603001066 | 木构件拆除 | 1.拆除槛抱框、槛，厚度 10cm以内 2.弃物外运，包括弃物运出巷弄，运距自行考虑 | m | 19.48 | 6.59 | 128.37 | 106.17 | 3.12
21 | 020509007017 | 门窗框、槛、抱框 | 1.中槛、抱框厚度（cm）10以内； 2.材质：老杉木 | m | 14.8 | 122.62 | 1814.78 | 531.47
22 | 020509007018 | 门窗框、槛、抱框 | 1.中槛、抱框厚度（cm）7以内； 2.材质：老杉木 | m | 4.68 | 72.2 | 337.9 | 121.02
23 | 011603001067 | 木构件拆除 | 1.拆除平口木楼板拆除 板~厚2cm 2.弃物外运，包括弃物运出巷弄，运距自行考虑 | m2 | 7.8 | 25.74 | 200.77 | 169.18 | 1.72
24 | 020512001007 | 木地板 | 1.平口木楼板制作、安装厚2cm 2.材质：老杉木 | m2 | 7.8 | 147.06 | 1147.07 | 182.44 | 1.64
本页小计 | [6 empty] | 15677.46 | 8699.75 | 7.56
【表10.2.2-16】
分部分项工程清单与计价表
单位(专业)工程名称:单项工程-后东侧屋 | [5 empty] | 标段: |  |  | 第4页 共6页
序号 | 项目编码 | 项目名称 | 项目特征 | 计量 单位 | 工程量 | 金 额 (元) |  |  |  |  | 备注
[6 empty] | 综合单价 | 合价 | 其中
[8 empty] | 人工费 | 机械费 | 暂估价
25 | 011606002006 | 栈板(间壁)墙拆除 | 1.拆除栈板墙， 2.弃物外运，包括弃物运出巷弄，运距自行考虑 | m2 | 11.62 | 12.08 | 140.37 | 106.9 | 12.67
26 | 020512003011 | 栈板(间壁)墙 | 1.栈板(间壁)墙制作、安装,板厚2cm 2.材质：老杉木 | m2 | 11.62 | 266.6 | 3097.89 | 1051.49 | 28.35
| B.6 | 附录F 屋面工程 |  |  |  |  | 5366.98 | 2334.63 | 12.38
27 | 011607001015 | 瓦屋面拆除 | 1.拆除二层瓦屋面，原小青瓦利用20% 2.可利用物整理堆放，弃物外运，包括弃物运出巷弄，运距自行考虑 | m2 | 14.8 | 33.51 | 495.95 | 420.17 | 1.92
28 | 020601003010 | 小青瓦屋面 | 1、照原样铺设二层小青瓦屋面， 2、采用手工瓦，原小青瓦利用20% | m2 | 14.8 | 227.29 | 3363.89 | 1168.9 | 8.88
29 | 02B089 | 屋脊拆除 | 1.拆除瓦屋脊，原小青瓦利用20% 2.可利用物整理堆放，弃物外运，包括弃物运出巷弄，运距自行考虑 | m | 4.5 | 32.77 | 147.47 | 123.93 | 1.58
30 | 020602002006 | 屋面窑制正脊 | 1、按原样恢复屋面小青瓦垒脊 2、采用手工瓦，利用原瓦20% | m | 4.5 | 269.26 | 1211.67 | 621.63
31 | 011607001016 | 杉木箯拆除 | 1.杉木箯拆除 2.弃物外运，包括弃物运出巷弄，运距自行考虑 | m2 | 14.8 | 10 | 148
| B.8 | 附录H 抹灰工程 |  |  |  |  | 461.79 | 308.98 | 7.98
32 | 011604002006 | 立面抹灰层拆除 | 1.拆除青苔及抹灰面 2.弃物外运，包括弃物运出巷弄，运距自行考虑 | m2 | 5.6 | 10.4 | 58.24 | 48.38 | 1.23
本页小计 | [6 empty] | 8663.48 | 3541.4 | 54.63
【表10.2.2-16】
分部分项工程清单与计价表
单位(专业)工程名称:单项工程-后东侧屋 | [5 empty] | 标段: |  |  | 第5页 共6页
序号 | 项目编码 | 项目名称 | 项目特征 | 计量 单位 | 工程量 | 金 额 (元) |  |  |  |  | 备注
[6 empty] | 综合单价 | 合价 | 其中
[8 empty] | 人工费 | 机械费 | 暂估价
33 | 020801001006 | 墙面抹灰 | 1.按遗留样式恢复麻筋灰抹面 | m2 | 9.92 | 40.68 | 403.55 | 260.6 | 6.75
| B.9 | 附录J 油漆彩画工程 |  |  |  |  | 13199.34 | 7758.14
34 | 020903001011 | 上架构件油漆 | 1.熟桐油柱、梁、架、桁、枋古式大木构件 ~两遍 | m2 | 20.64 | 41.04 | 847.07 | 699.49
35 | 020903001012 | 上架构件油漆 | 1.檐柱包麻披灰一布三灰； 2.熟桐油两遍 | m2 | 15.122 | 275.89 | 4172.01 | 2976.31
36 | 020905001007 | 木门油漆 | 1.花格门 熟桐油两遍 | m2 | 6.18 | 110.1 | 680.42 | 548.6
37 | 020905002006 | 木窗油漆 | 1.木窗熟桐油两遍 | m2 | 2.2 | 110.1 | 242.22 | 195.29
38 | 020902003008 | 椽子油漆 | 1.椽熟桐油两遍 | m2 | 22.2 | 41.04 | 911.09 | 752.36
39 | 020906014006 | 其他木材面油漆 | 1.抱框、槛熟桐油两遍 | m2 | 7.9 | 27.08 | 213.93 | 172.14
40 | 020906002006 | 木楼(地)板油漆 | 1.木楼(地)板熟桐油两遍 | m2 | 7.8 | 27.08 | 211.22 | 169.96
41 | 020906001006 | 隔墙板、隔断、护墙板、木墙裙油漆 | 1.隔墙板熟桐油两遍 | m2 | 23.2 | 24.37 | 565.38 | 454.95
42 | 020901006006 | 挂檐板油漆 | 1.封檐板熟桐油两遍 | m | 2.5 | 22.79 | 56.98 | 47.13
43 | 02B090 | 木材面做旧 | 木材面做旧 | m2 | 106.42 | 25 | 2660.5
44 | 02B091 | 白蚁防治(按建筑面积计算） | 白蚁防治 | m2 | 31.86 | 15 | 477.9
本页小计 | [6 empty] | 11442.27 | 6276.83 | 6.75
【表10.2.2-16】
分部分项工程清单与计价表
单位(专业)工程名称:单项工程-后东侧屋 | [5 empty] | 标段: |  |  | 第6页 共6页
序号 | 项目编码 | 项目名称 | 项目特征 | 计量 单位 | 工程量 | 金 额 (元) |  |  |  |  | 备注
[6 empty] | 综合单价 | 合价 | 其中
[8 empty] | 人工费 | 机械费 | 暂估价
45 | 02B092 | 其他油漆面除尘 | 1.其他油漆面清理浮土、刷水、清理污渍等 | m2 | 126.5 | 17.08 | 2160.62 | 1741.91
|  | 自补 |  |  |  |  | 12785.22 | 797.85
46 | 02B093 | 杉木箯 | 1.杉木箯制作，人字纹； 2.安装 | m2 | 14.8 | 220 | 3256
47 | 02B094 | 绦环板雕刻M-2 | 1.中绦环板雕刻、安装46*15cm； 2.按原有花饰、工艺，纯手工雕刻 | 块 | 2 | 2000 | 4000
48 | 02B095 | 绦环板雕刻M-2 | 1.上绦环板雕刻、安装46*14cm； 2.按原有花饰、工艺，纯手工雕刻 | 块 | 2 | 1800 | 3600
49 | 02B096 | 墩接木柱 | 1.截除腐朽部分木柱，柱径 20cm； 2.刻半墩接木柱，铁箍二道 | 根 | 1 | 987.62 | 987.62 | 277.02
50 | 02B097 | 剔补木柱 | 1.剔补圆形构件包括剔除槽朽部位，添配新料。 2.面积0.5m2以外 | 块 | 1 | 562.1 | 562.1 | 196.99
51 | 02B098 | 可利用材料清理 | 1.挑选、清理可重新使用的瓦件、整理码放 | 个 | 506 | 0.75 | 379.5 | 323.84
本页小计 | [6 empty] | 14945.84 | 2539.76
合计 | [6 empty] | 60625.5 | 25689.41 | 155.14

## 6_表10_2_2-16 施工技术措施项目清单与计价表
【表10.2.2-16】
施工技术措施项目清单与计价表
单位(专业)工程名称:单项工程-后东侧屋 | [5 empty] | 标段: |  |  | 第1页 共1页
序号 | 项目编码 | 项目名称 | 项目特征 | 计量 单位 | 工程量 | 金 额 (元) |  |  |  |  | 备注
[6 empty] | 综合单价 | 合价 | 其中
[8 empty] | 人工费 | 机械费 | 暂估价
|  | [请输入分部名称] |  |  | 0 |  | 2919.76 | 2227.84 | 67.41
1 | 021001002006 | 砌筑装饰用外脚手架 | 1.外墙脚手架 建筑物檐高 7m以内 | m2 | 49.3 | 20.87 | 1028.89 | 667.52 | 55.71
2 | 021001007006 | 內檐装饰用满堂脚手架 | 1.满堂脚手架基本层~3.6～5.2m | m2 | 27.847 | 20.81 | 579.5 | 443.6 | 11.7
3 | 021003001021 | 殿、堂、厅 | 1.木（枋）板材 高度 9m以内垂直运输 | m3 | 3.1 | 180.32 | 558.99 | 475.63
4 | 021003001022 | 殿、堂、厅 | 1.标准砖、望砖 高度 9m以内垂直运输 | 块 | 56 | 0.23 | 12.88 | 11.2
5 | 021003001023 | 殿、堂、厅 | 1.瓦 高度 9m以内垂直运输 | 块 | 2530 | 0.27 | 683.1 | 581.9
6 | 021003001024 | 殿、堂、厅 | 1.黄砂 高度 9m以垂直运输 | t | 0.6 | 94 | 56.4 | 47.99
本页小计 | [6 empty] | 2919.76 | 2227.84 | 67.41
合计 | [6 empty] | 2919.76 | 2227.84 | 67.41

## 6_表10_2_2-21 其他项目清单与计价汇总表
【表10.2.2-21】
其他项目清单与计价汇总表
工程名称:后东侧屋 |  | 标段: | 第1页 共1页
序号 | 项 目 名 称 | 金额(元) | 备注
1 | 暂列金额 | 3636.05 | 明细详见表10.2.2-22
1.1 | 其他暂列金额 | 3636.05 | 明细详见表10.2.2-22
2 | 暂估价
2.1 | 材料（设备）暂估价 |  | 明细详见表10.2.2-23
2.2 | 专业工程暂估价 |  | 明细详见表10.2.2-24
2.3 | 专项技术措施暂估价 |  | 明细详见表10.2.2-25
3 | 计日工 |  | 明细详见表10.2.2-26
4 | 总承包服务费 |  | 明细详见表10.2.2-27
合 计 |  | 3636.05 | 0

## 6_表10_2_2-22 暂列金额明细表
【表10.2.2-22】
暂列金额明细表
工程名称:后东侧屋 |  |  | 标段: | 第1页 共1页
序号 | 项 目 名 称 | 计量单位 | 暂定金额(元) | 备注
1 | 其他暂列金额 | 项 | 3636.05 | 估算比例一般不高于5%
1.1 | 其他暂列金额 | 项 | 3636.05
合计 |  |  | 3636.05 | -

## 6_表10_2_2-24 专业工程暂估价表
【表10.2.2-24】
专业工程暂估价表
单位(专业)工程名称:单项工程-后东侧屋 |  | 标段: | 第1页 共1页
序号 | 工 程 名 称 | 工程内容 | 暂估金额(元) | 备注
合计

## 6_表10_2_2-29 主要工日一览表
【表10.2.2-29】
主要工日一览表
工程名称:后东侧屋 |  |  | 标段: |  | 第1页 共1页
序号 | 工日名称（类别） | 单位 | 数 量 | 单价(元) | 合价（元） | 备注
1 | 一类人工 | 工日 | 9.631 | 138 | 1329.08
2 | 二类人工 | 工日 | 36.801 | 149 | 5483.35
3 | 三类人工 | 工日 | 123.361 | 171 | 21094.73

## 6_表10_2_2-31 主要材料和工程设备一览表
【表10.2.2-31】
主要材料和工程设备一览表
工程名称:后东侧屋 |  |  |  | 标段: |  | 第1页 共1页
序号 | 名称、规格、型号 | 单位 | 数量 | 单价(元) | 合价（元） | 备注
1 | 镀锌铁丝综合 | kg | 1.193 | 4.25 | 5.07
2 | 铁件 | kg | 3.386 | 6.37 | 21.57
3 | 圆钉 | kg | 5.582 | 4.25 | 23.72
4 | 黄砂净砂 | t | 0.458 | 180 | 82.44
5 | 小青砖240×115×53 | 百块 | 0.207 | 220 | 45.54
6 | 杉板枋材 | m3 | 1.806 | 3200 | 5779.2
7 | 杉板枋材 | m3 | 0.303 | 3200 | 969.6
8 | 老木杉板枋材 | m3 | 0.096 | 3200 | 307.2
9 | 杉原木综合 | m3 | 0.029 | 2200 | 63.8
10 | 杉平口地板2 | m2 | 8.603 | 100 | 860.3
11 | 乳胶 | kg | 13.82 | 7.08 | 97.85
12 | 大蝴蝶瓦（底）200×200×13 | 百张 | 8.62 | 110 | 948.2
13 | 望砖210×105×15 | 百块 | 0.346 | 171 | 59.17
14 | 中蝴蝶瓦（盖）180×180×13 | 百张 | 2.992 | 100 | 299.2
15 | 水 | m3 | 1.068 | 5.73 | 6.12
16 | 青砖40x140x260mm | 块 | 37.295 | 3.07 | 114.5

## 7_表10_2_2-13 【不含单列】单位(专业)工程招
【表10.2.2-13】
单位（专业）工程招标控制价费用表
工程名称:单项工程-后西侧屋 |  |  | 标段: | 第1页 共1页
序号 | 费用名称 |  | 计算公式 | 金额 (元) | 备注
1 | 分部分项工程费 |  | ∑(分部分项工程量×综合单价） | 54503.88 | 见表10.2.2-16
1.1 | 其中 | 人工费+机械费 | ∑分部分项（定额人工费+定额机械费） | 20302.58
2 | 措施项目费 |  | （2.1+2.2） | 3868.83
2.1 | 施工技术措施项目费 |  | ∑(技措项目工程量×综合单价） | 2912.78 | 见表10.2.2-16
2.1.1 | 其中 | 人工费+机械费 | ∑技措项目（定额人工费+定额机械费） | 2045.57
2.2 | 施工组织措施项目费 |  | (1.1+2.1.1)×4.278% | 956.05 | 见表10.2.2-20
2.2.1 | 其中 | 安全文明施工基本费 | (1.1+2.1.1)×4.278% | 956.05 | 见表10.2.2-20
3 | 其他项目费 |  | （3.1+3.2+3.3+3.4） | 3273.41
3.1 | 暂列金额 |  | 3.1.1 | 3273.41 | 见表10.2.2-21
3.1.1 | 其中 | 其他暂列金额 | 按招标文件规定额度列计 | 3273.41 | 见表10.2.2-22
3.2 | 暂估价 |  | 3.2.1+3.2.2+3.2.3 |  | 见表10.2.2-21
3.2.1 | 其中 | 材料（工程设备）暂估价 | 按招标文件规定额度列计 (或计入综合单价) |  | 见表10.2.2-23
3.2.2 |  | 专业工程暂估价 | 按招标文件规定额度列计 |  | 见表10.2.2-24
3.2.3 |  | 专项技术措施暂估价 | 按招标文件规定额度列计 |  | 见表10.2.2-25
3.3 | 计日工 |  | ∑计日工(暂估数量×综合单价） |  | 见表10.2.2-21
3.4 | 施工总承包服务费 |  | 3.4.1+3.4.2 |  | 见表10.2.2-21
3.4.1 | 其中 | 专业发包工程管理费 | ∑专业发包工程（暂估金额×费率） |  | 见表10.2.2-27
3.4.2 |  | 甲供材料设备管理费 | 甲供材料暂估金额×费率+甲供设备暂估金额×费率 |  | 见表10.2.2-27
4 | 规费 |  | (1.1+2.1.1)×31.75% | 7095.54
5 | 税金 |  | (1+2+3+4)×9% | 6186.75
招标控制价合计 |  |  | 1+2+3+4+5 | 74928.41

## 7_表10_2_2-16 分部分项工程清单与计价表
【表10.2.2-16】
分部分项工程清单与计价表
单位(专业)工程名称:单项工程-后西侧屋 | [5 empty] | 标段: |  |  | 第1页 共6页
序号 | 项目编码 | 项目名称 | 项目特征 | 计量 单位 | 工程量 | 金 额 (元) |  |  |  |  | 备注
[6 empty] | 综合单价 | 合价 | 其中
[8 empty] | 人工费 | 机械费 | 暂估价
| A.16 | R 拆除工程 |  |  |  |  | 407.77 | 326.26 | 21.08
1 | 011601001006 | 砖砌体拆除 | 1.拆除后改砖墙，厚24cm； 2.弃物外运，包括弃物运出巷弄，运距自行考虑 | m3 | 1.932 | 211.06 | 407.77 | 326.26 | 21.08
| B.1 | 附录A 砖作工程 |  |  |  |  | 1535.35 | 566.51
2 | 020101004007 | 糙砖空斗墙 | 1.按原做法拆砌修复墙体，墙厚24cm,青砖40x140x260mm； | m3 | 0.749 | 1331.47 | 997.27 | 489.98
3 | 020101004008 | 糙砖空斗墙 | 1.按原做法砌封后开门洞，空斗墙厚24cm,青砖40x140x260mm； | m3 | 0.259 | 2077.54 | 538.08 | 76.53
| B.2 | 附录B 石作工程 |  |  |  |  | 161.57 | 134.45
4 | 020201001005 | 阶条石 | 1.剔除水泥,抄平基础,归安整固阶沿石 | m3 | 0.084 | 1923.43 | 161.57 | 134.45
| B.5 | 附录E 木作工程 |  |  |  |  | 24482.03 | 12424.14 | 51.27
5 | 011603001068 | 木构件拆除 | 1、柱径 20cm以内拆除 2.弃物外运，包括弃物运出巷弄，运距自行考虑 | m3 | 0.155 | 1614.3 | 250.22 | 206.79 | 1.69
6 | 020501001007 | 圆柱 | 1、圆形直柱（立贴式圆柱）制作 安装柱径 18cm以内 2、材质：老杉木 | m3 | 0.155 | 9004.22 | 1395.65 | 636.56 | 5.77
本页小计 | [6 empty] | 3750.56 | 1870.57 | 28.54
【表10.2.2-16】
分部分项工程清单与计价表
单位(专业)工程名称:单项工程-后西侧屋 | [5 empty] | 标段: |  |  | 第2页 共6页
序号 | 项目编码 | 项目名称 | 项目特征 | 计量 单位 | 工程量 | 金 额 (元) |  |  |  |  | 备注
[6 empty] | 综合单价 | 合价 | 其中
[8 empty] | 人工费 | 机械费 | 暂估价
7 | 011603001069 | 木构件拆除 | 1.残损梁拆除 厚度20cm以内； 2.弃物外运，包括弃物运出巷弄，运距自行考虑 | m3 | 0.259 | 729.18 | 188.86 | 154.05 | 2.83
8 | 020502002007 | 矩形梁 | 1.双步梁制作安装，厚度 24cm以内 2.材质：老杉木 | m3 | 0.259 | 7165.13 | 1855.77 | 760.95 | 6.9
9 | 011603001070 | 木构件拆除 | 1.拆除圆桁(檩)直径16cm以内 2.弃物外运，包括弃物运出巷弄，运距自行考虑 | m3 | 0.406 | 754.57 | 306.36 | 250.55 | 4.43
10 | 020503001005 | 圆桁(檩) | 1.圆桁(檩)制作、安装，直径 16cm以内 2.材质：老杉木 | m3 | 0.406 | 5424.9 | 2202.51 | 777.38 | 7.05
11 | 011603001071 | 木构件拆除 | 1.方木格栅拆除 120*140； 2.弃物外运，包括弃物运出巷弄，运距自行考虑 | m3 | 0.146 | 456.53 | 66.65 | 53.08 | 2.31
12 | 020504002007 | 方搁栅沿边木 | 1.方木格栅制作、安装，120*140 2.材质：老杉木 | m3 | 0.146 | 5423.9 | 791.89 | 198.69 | 1.8
13 | 011603001072 | 木构件拆除 | 1.拆卸屋面方木椽，周长 30cm以内，原椽利用为30% 2.可利用物整理堆放，弃物外运，包括弃物运出巷弄，运距自行考虑 | m3 | 0.27 | 603.49 | 162.94 | 134.7 | 2.06
14 | 020505002007 | 矩形椽 | 1.按原样制作、安装椽， 规格50*60，原椽利用为30% 2.材质，老杉木 | m3 | 0.27 | 4778.64 | 1290.23 | 439.8 | 3.99
本页小计 | [6 empty] | 6865.21 | 2769.2 | 31.37
【表10.2.2-16】
分部分项工程清单与计价表
单位(专业)工程名称:单项工程-后西侧屋 | [5 empty] | 标段: |  |  | 第3页 共6页
序号 | 项目编码 | 项目名称 | 项目特征 | 计量 单位 | 工程量 | 金 额 (元) |  |  |  |  | 备注
[6 empty] | 综合单价 | 合价 | 其中
[8 empty] | 人工费 | 机械费 | 暂估价
15 | 011603001073 | 木构件拆除 | 1.拆除封檐板， 2.弃物外运，包括弃物运出巷弄，运距自行考虑 | m | 2.8 | 3.12 | 8.74 | 7.06 | 0.39
16 | 020508019007 | 封檐板 | 1.封沿板制作安装规格（cm） 25×2.5； 2.材质，老杉木 | m | 2.8 | 38.4 | 107.52 | 29.88 | 0.28
17 | 020509001011 | 隔扇 | 1.恢复门扇M-4 2.材质：老杉木 | m2 | 6.171 | 1450.91 | 8953.57 | 5844.92
18 | 020509002021 | 槛窗 | 1.按遗留式样恢复窗C-2 2.材质：老杉木 | m2 | 2.192 | 1138.56 | 2495.72 | 1557.04
19 | 011603001074 | 木构件拆除 | 1.拆除木门槛100*190， 2.弃物外运，包括弃物运出巷弄，运距自行考虑 | m | 3.8 | 6.79 | 25.8 | 21.17 | 0.8
20 | 020509007019 | 门槛 | 1.制作、安装木门槛100*190 2.木材品种：老杉木板 | m | 3.8 | 122.62 | 465.96 | 136.46
21 | 011603001075 | 木构件拆除 | 1.拆除槛抱框、槛，厚度 10cm以内 2.弃物外运，包括弃物运出巷弄，运距自行考虑 | m | 18.88 | 6.59 | 124.42 | 102.9 | 3.02
22 | 020509007020 | 门窗框、槛、抱框 | 1.中槛、抱框厚度（cm）10以内； 2.材质：老杉木 | m | 14.2 | 122.62 | 1741.2 | 509.92
23 | 020509007021 | 门窗框、槛、抱框 | 1.中槛、抱框厚度（cm）7以内； 2.材质：老杉木 | m | 4.68 | 72.2 | 337.9 | 121.02
本页小计 | [6 empty] | 14260.83 | 8330.37 | 4.49
【表10.2.2-16】
分部分项工程清单与计价表
单位(专业)工程名称:单项工程-后西侧屋 | [5 empty] | 标段: |  |  | 第4页 共6页
序号 | 项目编码 | 项目名称 | 项目特征 | 计量 单位 | 工程量 | 金 额 (元) |  |  |  |  | 备注
[6 empty] | 综合单价 | 合价 | 其中
[8 empty] | 人工费 | 机械费 | 暂估价
24 | 011603001076 | 木构件拆除 | 1.拆除平口木楼板拆除 板~厚2cm 2.弃物外运，包括弃物运出巷弄，运距自行考虑 | m2 | 7.8 | 25.74 | 200.77 | 169.18 | 1.72
25 | 020512001008 | 木地板 | 1.平口木楼板制作、安装厚2cm 2.材质：老杉木 | m2 | 7.8 | 147.06 | 1147.07 | 182.44 | 1.64
26 | 011606002007 | 栈板(间壁)墙拆除 | 1.拆除栈板墙， 2.弃物外运，包括弃物运出巷弄，运距自行考虑 | m2 | 1.3 | 12.08 | 15.7 | 11.96 | 1.42
27 | 020512003012 | 栈板(间壁)墙 | 1.栈板(间壁)墙制作、安装,板厚2cm 2.材质：老杉木 | m2 | 1.3 | 266.6 | 346.58 | 117.64 | 3.17
| B.6 | 附录F 屋面工程 |  |  |  |  | 5339.9 | 2323.9 | 12.31
28 | 011607001017 | 瓦屋面拆除 | 1.拆除二层瓦屋面，原小青瓦利用20% 2.可利用物整理堆放，弃物外运，包括弃物运出巷弄，运距自行考虑 | m2 | 14.7 | 33.51 | 492.6 | 417.33 | 1.91
29 | 020601003011 | 小青瓦屋面 | 1、照原样铺设二层小青瓦屋面， 2、采用手工瓦，原小青瓦利用20% | m2 | 14.7 | 227.29 | 3341.16 | 1161.01 | 8.82
30 | 02B099 | 屋脊拆除 | 1.拆除瓦屋脊，原小青瓦利用20% 2.可利用物整理堆放，弃物外运，包括弃物运出巷弄，运距自行考虑 | m | 4.5 | 32.77 | 147.47 | 123.93 | 1.58
31 | 020602002007 | 屋面窑制正脊 | 1、按原样恢复屋面小青瓦垒脊 2、采用手工瓦，利用原瓦20% | m | 4.5 | 269.26 | 1211.67 | 621.63
32 | 011607001018 | 杉木箯拆除 | 1.杉木箯拆除 2.弃物外运，包括弃物运出巷弄，运距自行考虑 | m2 | 14.7 | 10 | 147
本页小计 | [6 empty] | 7050.02 | 2805.12 | 20.26
【表10.2.2-16】
分部分项工程清单与计价表
单位(专业)工程名称:单项工程-后西侧屋 | [5 empty] | 标段: |  |  | 第5页 共6页
序号 | 项目编码 | 项目名称 | 项目特征 | 计量 单位 | 工程量 | 金 额 (元) |  |  |  |  | 备注
[6 empty] | 综合单价 | 合价 | 其中
[8 empty] | 人工费 | 机械费 | 暂估价
| B.8 | 附录H 抹灰工程 |  |  |  |  | 441.35 | 295.02 | 7.61
33 | 011604002007 | 立面抹灰层拆除 | 1.拆除青苔及抹灰面 2.弃物外运，包括弃物运出巷弄，运距自行考虑 | m2 | 5.2 | 10.4 | 54.08 | 44.93 | 1.14
34 | 020801001007 | 墙面抹灰 | 1.按遗留样式恢复麻筋灰抹面 | m2 | 9.52 | 40.68 | 387.27 | 250.09 | 6.47
| B.9 | 附录J 油漆彩画工程 |  |  |  |  | 9376.44 | 5446.18
35 | 020903001013 | 上架构件油漆 | 1.熟桐油柱、梁、架、桁、枋古式大木构件 ~两遍 | m2 | 20.96 | 41.04 | 860.2 | 710.33
36 | 020903001014 | 上架构件油漆 | 1.檐柱包麻披灰一布三灰； 2.熟桐油两遍 | m2 | 7.561 | 275.89 | 2086 | 1488.16
37 | 020905001008 | 木门油漆 | 1.花格门 熟桐油两遍 | m2 | 6.18 | 110.1 | 680.42 | 548.6
38 | 020905002007 | 木窗油漆 | 1.木窗熟桐油两遍 | m2 | 2.2 | 110.1 | 242.22 | 195.29
39 | 020902003009 | 椽子油漆 | 1.椽熟桐油两遍 | m2 | 22.2 | 41.04 | 911.09 | 752.36
40 | 020906014007 | 其他木材面油漆 | 1.抱框、槛熟桐油两遍 | m2 | 7.5 | 27.08 | 203.1 | 163.43
41 | 020906002007 | 木楼(地)板油漆 | 1.木楼(地)板熟桐油两遍 | m2 | 7.8 | 27.08 | 211.22 | 169.96
42 | 020906001007 | 隔墙板、隔断、护墙板、木墙裙油漆 | 1.隔墙板熟桐油两遍 | m2 | 2.288 | 24.37 | 55.76 | 44.87
43 | 020901006007 | 挂檐板油漆 | 1.封檐板熟桐油两遍 | m | 2.5 | 22.79 | 56.98 | 47.13
本页小计 | [6 empty] | 5748.34 | 4415.15 | 7.61
【表10.2.2-16】
分部分项工程清单与计价表
单位(专业)工程名称:单项工程-后西侧屋 | [5 empty] | 标段: |  |  | 第6页 共6页
序号 | 项目编码 | 项目名称 | 项目特征 | 计量 单位 | 工程量 | 金 额 (元) |  |  |  |  | 备注
[6 empty] | 综合单价 | 合价 | 其中
[8 empty] | 人工费 | 机械费 | 暂估价
44 | 02B100 | 木材面做旧 | 木材面做旧 | m2 | 77.87 | 25 | 1946.75
45 | 02B101 | 白蚁防治(按建筑面积计算） | 白蚁防治 | m2 | 31.86 | 15 | 477.9
46 | 02B102 | 其他油漆面除尘 | 1.其他油漆面清理浮土、刷水、清理污渍等 | m2 | 96.3 | 17.08 | 1644.8 | 1326.05
|  | 自补 |  |  |  |  | 12759.47 | 794.65
47 | 02B103 | 杉木箯 | 1.杉木箯制作，人字纹； 2.安装 | m2 | 14.7 | 220 | 3234
48 | 02B104 | 绦环板雕刻M-2 | 1.中绦环板雕刻、安装46*15cm； 2.按原有花饰、工艺，纯手工雕刻 | 块 | 2 | 2000 | 4000
49 | 02B105 | 绦环板雕刻M-2 | 1.上绦环板雕刻、安装46*14cm； 2.按原有花饰、工艺，纯手工雕刻 | 块 | 2 | 1800 | 3600
50 | 02B106 | 墩接木柱 | 1.截除腐朽部分木柱，柱径 20cm； 2.刻半墩接木柱，铁箍二道 | 根 | 1 | 987.62 | 987.62 | 277.02
51 | 02B107 | 剔补木柱 | 1.剔补圆形构件包括剔除槽朽部位，添配新料。 2.面积0.5m2以外 | 块 | 1 | 562.1 | 562.1 | 196.99
52 | 02B108 | 可利用材料清理 | 1.挑选、清理可重新使用的瓦件、整理码放 | 个 | 501 | 0.75 | 375.75 | 320.64
本页小计 | [6 empty] | 16828.92 | 2120.7
合计 | [6 empty] | 54503.88 | 22311.11 | 92.27

## 7_表10_2_2-16 施工技术措施项目清单与计价表
【表10.2.2-16】
施工技术措施项目清单与计价表
单位(专业)工程名称:单项工程-后西侧屋 | [5 empty] | 标段: |  |  | 第1页 共1页
序号 | 项目编码 | 项目名称 | 项目特征 | 计量 单位 | 工程量 | 金 额 (元) |  |  |  |  | 备注
[6 empty] | 综合单价 | 合价 | 其中
[8 empty] | 人工费 | 机械费 | 暂估价
|  | [请输入分部名称] |  |  | 0 |  | 2912.78 | 2221.89 | 67.41
1 | 021001002007 | 砌筑装饰用外脚手架 | 1.外墙脚手架 建筑物檐高 7m以内 | m2 | 49.3 | 20.87 | 1028.89 | 667.52 | 55.71
2 | 021001007007 | 內檐装饰用满堂脚手架 | 1.满堂脚手架基本层~3.6～5.2m | m2 | 27.847 | 20.81 | 579.5 | 443.6 | 11.7
3 | 021003001025 | 殿、堂、厅 | 1.木（枋）板材 高度 9m以内垂直运输 | m3 | 3.1 | 180.32 | 558.99 | 475.63
4 | 021003001026 | 殿、堂、厅 | 1.标准砖、望砖 高度 9m以内垂直运输 | 块 | 55 | 0.23 | 12.65 | 11
5 | 021003001027 | 殿、堂、厅 | 1.瓦 高度 9m以内垂直运输 | 块 | 2505 | 0.27 | 676.35 | 576.15
6 | 021003001028 | 殿、堂、厅 | 1.黄砂 高度 9m以垂直运输 | t | 0.6 | 94 | 56.4 | 47.99
本页小计 | [6 empty] | 2912.78 | 2221.89 | 67.41
合计 | [6 empty] | 2912.78 | 2221.89 | 67.41

## 7_表10_2_2-21 其他项目清单与计价汇总表
【表10.2.2-21】
其他项目清单与计价汇总表
工程名称:后西侧屋 |  | 标段: | 第1页 共1页
序号 | 项 目 名 称 | 金额(元) | 备注
1 | 暂列金额 | 3273.41 | 明细详见表10.2.2-22
1.1 | 其他暂列金额 | 3273.41 | 明细详见表10.2.2-22
2 | 暂估价
2.1 | 材料（设备）暂估价 |  | 明细详见表10.2.2-23
2.2 | 专业工程暂估价 |  | 明细详见表10.2.2-24
2.3 | 专项技术措施暂估价 |  | 明细详见表10.2.2-25
3 | 计日工 |  | 明细详见表10.2.2-26
4 | 总承包服务费 |  | 明细详见表10.2.2-27
合 计 |  | 3273.41 | 0

## 7_表10_2_2-22 暂列金额明细表
【表10.2.2-22】
暂列金额明细表
工程名称:后西侧屋 |  |  | 标段: | 第1页 共1页
序号 | 项 目 名 称 | 计量单位 | 暂定金额(元) | 备注
1 | 其他暂列金额 | 项 | 3273.41 | 估算比例一般不高于5%
1.1 | 其他暂列金额 | 项 | 3273.41
合计 |  |  | 3273.41 | -

## 7_表10_2_2-24 专业工程暂估价表
【表10.2.2-24】
专业工程暂估价表
单位(专业)工程名称:单项工程-后西侧屋 |  | 标段: | 第1页 共1页
序号 | 工 程 名 称 | 工程内容 | 暂估金额(元) | 备注
合计

## 7_表10_2_2-29 主要工日一览表
【表10.2.2-29】
主要工日一览表
工程名称:后西侧屋 |  |  | 标段: |  | 第1页 共1页
序号 | 工日名称（类别） | 单位 | 数 量 | 单价(元) | 合价（元） | 备注
1 | 一类人工 | 工日 | 8.86 | 138 | 1222.68
2 | 二类人工 | 工日 | 31.272 | 149 | 4659.53
3 | 三类人工 | 工日 | 109.011 | 171 | 18640.88

## 7_表10_2_2-31 主要材料和工程设备一览表
【表10.2.2-31】
主要材料和工程设备一览表
工程名称:后西侧屋 |  |  |  | 标段: |  | 第1页 共1页
序号 | 名称、规格、型号 | 单位 | 数量 | 单价(元) | 合价（元） | 备注
1 | 镀锌铁丝综合 | kg | 1.193 | 4.25 | 5.07
2 | 铁件 | kg | 3.386 | 6.37 | 21.57
3 | 圆钉 | kg | 3.518 | 4.25 | 14.95
4 | 黄砂净砂 | t | 0.445 | 180 | 80.1
5 | 小青砖240×115×53 | 百块 | 0.207 | 220 | 45.54
6 | 杉板枋材 | m3 | 1.791 | 3200 | 5731.2
7 | 杉板枋材 | m3 | 0.303 | 3200 | 969.6
8 | 老木杉板枋材 | m3 | 0.096 | 3200 | 307.2
9 | 杉原木综合 | m3 | 0.029 | 2200 | 63.8
10 | 杉平口地板2 | m2 | 8.603 | 100 | 860.3
11 | 乳胶 | kg | 3.5 | 7.08 | 24.78
12 | 大蝴蝶瓦（底）200×200×13 | 百张 | 8.561 | 110 | 941.71
13 | 望砖210×105×15 | 百块 | 0.346 | 171 | 59.17
14 | 中蝴蝶瓦（盖）180×180×13 | 百张 | 2.992 | 100 | 299.2
15 | 水 | m3 | 0.88 | 5.73 | 5.04
16 | 青砖40x140x260mm | 块 | 261.442 | 3.07 | 802.63

## 8_表10_2_2-13 【不含单列】单位(专业)工程招
【表10.2.2-13】
单位（专业）工程招标控制价费用表
工程名称:单项工程-天井及其他 |  |  | 标段: | 第1页 共1页
序号 | 费用名称 |  | 计算公式 | 金额 (元) | 备注
1 | 分部分项工程费 |  | ∑(分部分项工程量×综合单价） | 74963.9 | 见表10.2.2-16
1.1 | 其中 | 人工费+机械费 | ∑分部分项（定额人工费+定额机械费） | 22558.76
2 | 措施项目费 |  | （2.1+2.2） | 965.06
2.1 | 施工技术措施项目费 |  | ∑(技措项目工程量×综合单价） |  | 见表10.2.2-16
2.1.1 | 其中 | 人工费+机械费 | ∑技措项目（定额人工费+定额机械费）
2.2 | 施工组织措施项目费 |  | (1.1+2.1.1)×4.278% | 965.06 | 见表10.2.2-20
2.2.1 | 其中 | 安全文明施工基本费 | (1.1+2.1.1)×4.278% | 965.06 | 见表10.2.2-20
3 | 其他项目费 |  | （3.1+3.2+3.3+3.4） | 72404.57
3.1 | 暂列金额 |  | 3.1.1 | 7404.57 | 见表10.2.2-21
3.1.1 | 其中 | 其他暂列金额 | 按招标文件规定额度列计 | 7404.57 | 见表10.2.2-22
3.2 | 暂估价 |  | 3.2.1+3.2.2+3.2.3 | 65000 | 见表10.2.2-21
3.2.1 | 其中 | 材料（工程设备）暂估价 | 按招标文件规定额度列计 (或计入综合单价) |  | 见表10.2.2-23
3.2.2 |  | 专业工程暂估价 | 按招标文件规定额度列计 | 65000 | 见表10.2.2-24
3.2.3 |  | 专项技术措施暂估价 | 按招标文件规定额度列计 |  | 见表10.2.2-25
3.3 | 计日工 |  | ∑计日工(暂估数量×综合单价） |  | 见表10.2.2-21
3.4 | 施工总承包服务费 |  | 3.4.1+3.4.2 |  | 见表10.2.2-21
3.4.1 | 其中 | 专业发包工程管理费 | ∑专业发包工程（暂估金额×费率） |  | 见表10.2.2-27
3.4.2 |  | 甲供材料设备管理费 | 甲供材料暂估金额×费率+甲供设备暂估金额×费率 |  | 见表10.2.2-27
4 | 规费 |  | (1.1+2.1.1)×31.75% | 7162.41
5 | 税金 |  | (1+2+3+4)×9% | 13994.63
招标控制价合计 |  |  | 1+2+3+4+5 | 169490.57

## 8_表10_2_2-16 分部分项工程清单与计价表
【表10.2.2-16】
分部分项工程清单与计价表
单位(专业)工程名称:单项工程-天井及其他 | [5 empty] | 标段: |  |  | 第1页 共1页
序号 | 项目编码 | 项目名称 | 项目特征 | 计量 单位 | 工程量 | 金 额 (元) |  |  |  |  | 备注
[6 empty] | 综合单价 | 合价 | 其中
[8 empty] | 人工费 | 机械费 | 暂估价
|  | [请输入分部名称] |  |  |  |  | 74963.9 | 24053.33 | 880.17
1 | 011602001002 | 混凝土构件拆除 | 1.拆除水泥地面，厚15cm； 2.弃物外运，包括弃物运出巷弄，运距自行考虑 | m3 | 9.924 | 302.89 | 3005.88 | 1909.58 | 634.94
2 | 011602001003 | 混凝土构件拆除 | 1.移除后加水泥台阶 2.弃物外运，包括弃物运出巷弄，运距自行考虑 | m3 | 0.81 | 250.33 | 202.77 | 85.58 | 88.23
3 | 010101002001 | 挖一般土方 | 1.挖三类土干土深度（m）1以内 | m3 | 9.924 | 45.48 | 451.34 | 384.06
4 | 010103002001 | 余方弃置 | 1.余方外运，包括弃物运出巷弄，运距自行考虑 | m3 | 9.924 | 52.83 | 524.28 | 291.86 | 157
5 | 020705001001 | 满铺拼花 | 1.补弹石子地面，满铺 拼花； 2.本地溪滩鹅卵石，工艺精细 | m2 | 66.16 | 416.84 | 27578.13 | 21382.25
6 | 02B109 | 三维激光扫描（按有扫描构件房子的建筑面积计算） | 1.扫描内容：包括带雕刻的花格门窗、雕刻的牛腿和琴枋、轩廊梁架、斗拱、屋顶灰塑等构件。 2.要求：特征点间距中误差应控制在20mm以内，最大点间距应控制在5mm以内，模型精度要求在3mm以内 | m2 | 864.03 | 50 | 43201.5
本页小计 | [6 empty] | 74963.9 | 24053.33 | 880.17
合计 | [6 empty] | 74963.9 | 24053.33 | 880.17

## 8_表10_2_2-16 施工技术措施项目清单与计价表
【表10.2.2-16】
施工技术措施项目清单与计价表
单位(专业)工程名称:单项工程-天井及其他 | [5 empty] | 标段: |  |  | 第1页 共1页
序号 | 项目编码 | 项目名称 | 项目特征 | 计量 单位 | 工程量 | 金 额 (元) |  |  |  |  | 备注
[6 empty] | 综合单价 | 合价 | 其中
[8 empty] | 人工费 | 机械费 | 暂估价
|  | [请输入分部名称] |  |  | 0
本页小计
合计

## 8_表10_2_2-21 其他项目清单与计价汇总表
【表10.2.2-21】
其他项目清单与计价汇总表
工程名称:天井及其他 |  | 标段: | 第1页 共1页
序号 | 项 目 名 称 | 金额(元) | 备注
1 | 暂列金额 | 7404.57 | 明细详见表10.2.2-22
1.1 | 其他暂列金额 | 7404.57 | 明细详见表10.2.2-22
2 | 暂估价 | 65000
2.1 | 材料（设备）暂估价 |  | 明细详见表10.2.2-23
2.2 | 专业工程暂估价 | 65000 | 明细详见表10.2.2-24
2.3 | 专项技术措施暂估价 |  | 明细详见表10.2.2-25
3 | 计日工 |  | 明细详见表10.2.2-26
4 | 总承包服务费 |  | 明细详见表10.2.2-27
合 计 |  | 72404.57 | 0

## 8_表10_2_2-22 暂列金额明细表
【表10.2.2-22】
暂列金额明细表
工程名称:天井及其他 |  |  | 标段: | 第1页 共1页
序号 | 项 目 名 称 | 计量单位 | 暂定金额(元) | 备注
1 | 其他暂列金额 | 项 | 7404.57 | 估算比例一般不高于5%
1.1 | 其他暂列金额 | 项 | 7404.57
合计 |  |  | 7404.57 | -

## 8_表10_2_2-24 专业工程暂估价表
【表10.2.2-24】
专业工程暂估价表
单位(专业)工程名称:单项工程-天井及其他 |  | 标段: | 第1页 共1页
序号 | 工 程 名 称 | 工程内容 | 暂估金额(元) | 备注
1 | 疏通修复排水系统 | 疏通修复排水系统 | 10000
2 | 施工前垃圾清理 | 施工前垃圾清理 | 10000
3 | 电气、防雷等安装 | 电气、防雷等安装 | 20000
4 | 木构架倾斜监测 | 无线双轴倾角传感器。高精度0.005°，低功耗，自带太阳能光板，支持长时间工作，定时传数据到平台，不超过10min/次，能够设定报警角度阈值，超出安全角度值上报报警信息 | 20000
5 | 外侧恢复石窗 | 按原样恢复石窗 | 5000
合计 |  |  | 65000

## 8_表10_2_2-29 主要工日一览表
【表10.2.2-29】
主要工日一览表
工程名称:天井及其他 |  |  | 标段: |  | 第1页 共1页
序号 | 工日名称（类别） | 单位 | 数 量 | 单价(元) | 合价（元） | 备注
1 | 一类人工 | 工日 | 18.95 | 138 | 2615.1
2 | 二类人工 | 工日 | 0.377 | 149 | 56.17
3 | 三类人工 | 工日 | 125.042 | 171 | 21382.18

## 8_表10_2_2-31 主要材料和工程设备一览表
【表10.2.2-31】
主要材料和工程设备一览表
工程名称:天井及其他 |  |  |  | 标段: |  | 第1页 共1页
序号 | 名称、规格、型号 | 单位 | 数量 | 单价(元) | 合价（元） | 备注
1 | 园林用卵石本色 | t | 2.448 | 404 | 988.99
2 | 园林用卵石分色 | t | 1.522 | 404 | 614.89
3 | 油灰 | kg | 2.779 | 1.21 | 3.37
4 | 蝴蝶瓦 180×180 | 百张 | 8.27 | 100 | 827