## 表10_2_2-4 招标控制价扉页
【表10.2.2-4】
2022年嵊州市石璜镇农村生活污水提标改造项目—西白山村三王堂村、紫竹村
招标控制价
招标控制价 | (小写): | 3462797.00元
| (大写): | 叁佰肆拾陆万贰仟柒佰玖拾柒元整
招 标 人: |  |  | 造价咨询人:
| (单位盖章) |  |  | (单位资质专用章)
法定代表人 或其授权人: |  |  | 法定代表人 或其授权人:
| (签字或盖章) |  |  | (签字或盖章)
编 制 人: |  |  | 复 核 人:
| (造价工程师签字盖专用章) |  |  | (造价工程师签字盖专用章)
编制时间: |  |  | 复核时间:

## 表10_2_2-12 招标控制价费用表
【表10.2.2-12】
招标控制价费用表
工程名称:2022年嵊州市石璜镇农村生活污水提标改造项目—西白山村三王堂村、紫竹村 |  |  |  |  | 第1页 共1页
序号 | 工程名称 | 金额(元) | 其中：（元） |  |  |  | 备注
|  |  | 暂估价 | 安全文明 施工基本费 | 规费 | 税金
1 | 西白山村三王堂村 | 2255905 | 79150 | 27732.93 | 61903.84 | 186267.41
1.1 | 管网 | 1787194 | 46150 | 24360.35 | 54375.77 | 147566.47
1.2 | 终端 | 468711 | 33000 | 3372.58 | 7528.07 | 38700.94
2 | 西白山村紫竹村 | 1206892 | 68400 | 15974.06 | 35656.37 | 99651.61
2.1 | 管网 | 902786 | 35400 | 13824.64 | 30858.57 | 74541.96
2.2 | 终端 | 304106 | 33000 | 2149.42 | 4797.8 | 25109.65
合计 |  | 3462797 | 147550 | 43706.99 | 97560.21 | 285919.02

## 1_表10_2_2-13 【不含单列】单位(专业)工程招
【表10.2.2-13】
单位（专业）工程招标控制价费用表
工程名称:西白山村三王堂村-管网 |  |  | 标段: | 第1页 共1页
序号 | 费用名称 |  | 计算公式 | 金额 (元) | 备注
1 | 分部分项工程费 |  | ∑(分部分项工程量×综合单价） | 1452788.11 | 见表10.2.2-16
1.1 | 其中 | 人工费+机械费 | ∑分部分项（定额人工费+定额机械费） | 282860.6
2 | 措施项目费 |  | （2.1+2.2） | 38557.41
2.1 | 施工技术措施项目费 |  | ∑(技措项目工程量×综合单价） | 14197.06 | 见表10.2.2-16
2.1.1 | 其中 | 人工费+机械费 | ∑技措项目（定额人工费+定额机械费） | 7143.52
2.2 | 施工组织措施项目费 |  | (1.1+2.1.1)×8.4% | 24360.35 | 见表10.2.2-20
2.2.1 | 其中 | 安全文明施工基本费 | (1.1+2.1.1)×8.4% | 24360.35 | 见表10.2.2-20
3 | 其他项目费 |  | （3.1+3.2+3.3+3.4） | 93906.14
3.1 | 暂列金额 |  | 3.1.1+3.1.2+3.1.3 | 47756.14 | 见表10.2.2-21
3.1.1 | 其中 | 标化工地增加费 | 按招标文件规定额度列计 |  | 见表10.2.2-22
3.1.2 |  | 优质工程增加费 | 按招标文件规定额度列计 |  | 见表10.2.2-22
3.1.3 |  | 其他暂列金额 | 按招标文件规定额度列计 | 47756.14 | 见表10.2.2-22
3.2 | 暂估价 |  | 3.2.1+3.2.2+3.2.3 | 46150 | 见表10.2.2-21
3.2.1 | 其中 | 材料（工程设备）暂估价 | 按招标文件规定额度列计 (或计入综合单价) |  | 见表10.2.2-23
3.2.2 |  | 专业工程暂估价 | 按招标文件规定额度列计 | 46150 | 见表10.2.2-24
3.2.3 |  | 专项技术措施暂估价 | 按招标文件规定额度列计 |  | 见表10.2.2-25
3.3 | 计日工 |  | ∑计日工(暂估数量×综合单价） |  | 见表10.2.2-21
3.4 | 施工总承包服务费 |  | 3.4.1+3.4.2 |  | 见表10.2.2-21
3.4.1 | 其中 | 专业发包工程管理费 | ∑专业发包工程（暂估金额×费率） |  | 见表10.2.2-27
3.4.2 |  | 甲供材料设备管理费 | 甲供材料暂估金额×费率+甲供设备暂估金额×费率 |  | 见表10.2.2-27
4 | 规费 |  | (1.1+2.1.1)×18.75% | 54375.77
5 | 税金 |  | (1+2+3+4)×9% | 147566.47
招标控制价合计 |  |  | 1+2+3+4+5 | 1787194

## 1_表10_2_2-16 分部分项工程清单与计价表
【表10.2.2-16】
分部分项工程清单与计价表
单位(专业)工程名称:西白山村三王堂村-管网 | [5 empty] | 标段: |  |  | 第1页 共10页
序号 | 项目编码 | 项目名称 | 项目特征 | 计量 单位 | 工程量 | 金 额 (元) |  |  |  |  | 备注
[6 empty] | 综合单价 | 合价 | 其中
[8 empty] | 人工费 | 机械费 | 暂估价
|  | 户内管 |  |  |  |  | 468374.79 | 71568.64 | 17814.86
|  | 土方 |  |  |  |  | 27772.04 | 8225.33 | 2944.16
1 | 040101002001 | 挖沟槽土方 | 1.土壤类别：三类土 2.挖土深度：2M 内 | m3 | 290.28 | 11.62 | 3373.05 | 2130.66 | 597.98
2 | 040103001001 | 回填方 | 1.密实度要求：满足设计要求 2.填方来源、运距：原土回填 | m3 | 127.02 | 14.37 | 1825.28 | 1160.96 | 303.58
3 | 040103002001 | 余方弃置 | 1.废弃料品种：三类土 2.运距：施工单位自行考虑 | m3 | 144.21 | 16.86 | 2431.38 | 57.68 | 1965.58
4 | 040103001002 | 回填方 | 1.密实度要求：满足设计要求 2.填方材料品种：石屑 | m3 | 157.19 | 128.14 | 20142.33 | 4876.03 | 77.02
|  | 路面 |  |  |  |  | 97799.2 | 18347.35 | 5349.84
|  | 水泥路面 |  |  |  |  | 33828.88 | 6853.12 | 2290.31
5 | 040402018001 | 施工缝 | 1.原路面剧缝 | m | 330.00 | 6.7 | 2211 | 1376.1 | 75.9
6 | 041001001001 | 拆除路面 | 1.材质：混凝土类（无筋） 2.厚度：12cm | m2 | 343.00 | 12.63 | 4332.09 | 2792.02 | 672.28
7 | 040103002002 | 余方弃置 | 1.废弃料品种：石碴 2.运距：施工单位自行考虑 | m3 | 41.16 | 30.92 | 1272.67 | 16.46 | 1041.35
8 | 040203007001 | 水泥混凝土 | 1.混凝土强度等级：商品混凝土C30 2.厚度：12cm 3.养护 4.含短驳 | m2 | 343.00 | 75.84 | 26013.12 | 2668.54 | 500.78
本页小计 | [6 empty] | 61600.92 | 15078.45 | 5234.47
【表10.2.2-16】
分部分项工程清单与计价表
单位(专业)工程名称:西白山村三王堂村-管网 | [5 empty] | 标段: |  |  | 第2页 共10页
序号 | 项目编码 | 项目名称 | 项目特征 | 计量 单位 | 工程量 | 金 额 (元) |  |  |  |  | 备注
[6 empty] | 综合单价 | 合价 | 其中
[8 empty] | 人工费 | 机械费 | 暂估价
|  | 铺装路面 |  |  |  |  | 60086.64 | 9515.81 | 2964.67
9 | 041001002001 | 拆除人行道 | 1.材质：原有花岗岩面层 2.厚度：3cm | m2 | 282.00 | 3.32 | 936.24 | 752.94
10 | 041001003001 | 拆除基层 | 1.材质、厚度：15cm水泥稳定碎石层+3cm水泥砂浆 | m2 | 282.00 | 15.14 | 4269.48 | 2755.14 | 657.06
11 | 040103002003 | 余方弃置 | 1.废弃料品种：石渣 2.运距：施工单位自行考虑 | m3 | 59.22 | 30.92 | 1831.08 | 23.69 | 1498.27
12 | 040202015001 | 水泥稳定碎（砾）石 | 1.水泥含量：5% 2.石料规格：级配碎石 3.厚度：15cm | m2 | 282.00 | 47.01 | 13256.82 | 1486.14 | 482.22
13 | 040204002001 | 人行道块料铺设 | 1.块料品种、规格：3cm花岗岩面层 2.基础、垫层：材料品种、厚度：3cmM10水泥砂浆卧底 | m2 | 282.00 | 141.11 | 39793.02 | 4497.9 | 327.12
|  | 岩石路面 |  |  |  |  | 3883.68 | 1978.42 | 94.86
14 | 041001001002 | 拆除路面 | 1.材质：块石路面 | m2 | 62.00 | 16.64 | 1031.68 | 828.94
15 | 040202012001 | 块石 | 1.石料规格：浆砌块石面层（利用路面拆除块石） | m2 | 62.00 | 46 | 2852 | 1149.48 | 94.86
|  | 管道、检查井 |  |  |  |  | 315258.8 | 38538.6 | 1132.5
16 | 031001006001 | 塑料管 | 1.材质、规格：De50 PVC-U硬聚氯乙烯污水管 2.连接形式：粘结 | m | 240.00 | 9.25 | 2220 | 664.8
本页小计 | [6 empty] | 66190.32 | 12159.03 | 3059.53
【表10.2.2-16】
分部分项工程清单与计价表
单位(专业)工程名称:西白山村三王堂村-管网 | [5 empty] | 标段: |  |  | 第3页 共10页
序号 | 项目编码 | 项目名称 | 项目特征 | 计量 单位 | 工程量 | 金 额 (元) |  |  |  |  | 备注
[6 empty] | 综合单价 | 合价 | 其中
[8 empty] | 人工费 | 机械费 | 暂估价
17 | 031001006002 | 塑料管 | 1.材质、规格：De75 PVC-U硬聚氯乙烯管 2.连接形式：粘结 | m | 283.00 | 15.09 | 4270.47 | 1205.58
18 | 031001006003 | 塑料管 | 1.材质、规格：De110 PVC-U硬聚氯乙烯污水管 2.连接形式：粘结 | m | 398.00 | 23.83 | 9484.34 | 1866.62
19 | 031001006004 | 塑料管 | 1.材质、规格：De160 PVC-U硬聚氯乙烯污水管 2.连接形式：粘结 | m | 330.00 | 43.75 | 14437.5 | 2376 | 9.9
20 | 031001006005 | 塑料管 | 1.安装部位：立管 2.材质、规格：De75 PVC-U硬聚氯乙烯管 3.连接形式：粘接 4.含立管安装措施费 | m | 173.00 | 29.18 | 5048.14 | 1942.79
21 | 04B001 | 检查口 | 1.PVC-U检查口 | 个 | 201 | 50 | 10050
22 | 040504003001 | 塑料检查井 | 1.Φ315 PE 户内交汇检查井 | 座 | 67 | 300 | 20100
23 | 040504003002 | 塑料检查井 | 1.Φ350 PE 厨房清扫井 | 座 | 67 | 350 | 23450
本页小计 | [6 empty] | 86840.45 | 7390.99 | 9.9
【表10.2.2-16】
分部分项工程清单与计价表
单位(专业)工程名称:西白山村三王堂村-管网 | [5 empty] | 标段: |  |  | 第4页 共10页
序号 | 项目编码 | 项目名称 | 项目特征 | 计量 单位 | 工程量 | 金 额 (元) |  |  |  |  | 备注
[6 empty] | 综合单价 | 合价 | 其中
[8 empty] | 人工费 | 机械费 | 暂估价
24 | 040504008001 | 整体隔油池 | 1.材质：成品隔油池 2.型号、规格：2m3 3.150厚粗砂垫层 4.沟槽机制砂回填 5.150厚检查井垫圈，做法详见2010浙S13P24 6.Φ600轻型铸铁井盖及支座，做法详见2010浙S13P23 | 座 | 2 | 4864.47 | 9728.94 | 1018.16 | 36.24
25 | 040504008002 | 整体化粪池 | 1.材质：成品化粪池 2.型号、规格：1m3 3.150厚粗砂垫层 4.沟槽机制砂回填 5.150厚检查井垫圈，做法详见2010浙S13P24 6.Φ600复合井盖及支座，做法详见2010浙S13P23 | 座 | 61 | 3242.43 | 197788.23 | 27623.85 | 1043.1
26 | 040504008003 | 整体化粪池 | 1.材质：成品化粪池 2.型号、规格：4m3 3.150厚粗砂垫层 4.沟槽机制砂回填 5.150厚检查井垫圈，做法详见2010浙S13P24 6.Φ600复合井盖及支座，做法详见2010浙S13P23 | 座 | 2 | 8401.17 | 16802.34 | 1410.6 | 42.9
27 | 04B002 | 收集池 | 1.现浇水龙头收集池，详见图纸 | 座 | 36 | 52.19 | 1878.84 | 430.2 | 0.36
|  | 其他 |  |  |  |  | 27544.75 | 6457.36 | 8388.36
本页小计 | [6 empty] | 226198.35 | 30482.81 | 1122.6
【表10.2.2-16】
分部分项工程清单与计价表
单位(专业)工程名称:西白山村三王堂村-管网 | [5 empty] | 标段: |  |  | 第5页 共10页
序号 | 项目编码 | 项目名称 | 项目特征 | 计量 单位 | 工程量 | 金 额 (元) |  |  |  |  | 备注
[6 empty] | 综合单价 | 合价 | 其中
[8 empty] | 人工费 | 机械费 | 暂估价
28 | 04B003 | 化粪池清掏 | 1.化粪池清掏 | 座 | 69 | 234.64 | 16190.16 | 4851.39 | 8369.7
29 | 04B004 | 管道封堵 | 1.管道封堵 | 处 | 12 | 150 | 1800
30 | 04B005 | 混凝土管道包封 | 1.C20混凝土管道包封 2.含模板 | m3 | 6.00 | 683.05 | 4098.3 | 565.62 | 18.66
31 | 031208002001 | 管道绝热 | 1.聚酯棉保护 | m3 | 3.76 | 1170.29 | 4400.29 | 1040.35
32 | 04B006 | 化粪池标识牌 | 1.化粪池标识（9cmx12cmx0.12cm,阴刻0.2mm） | 块 | 60 | 8 | 480
33 | 04B007 | 接户铭牌 | 1.接户铭牌 | 块 | 72 | 8 | 576
|  | 公共管道 |  |  |  |  | 984413.32 | 170955.33 | 63944.83
|  | 土方 |  |  |  |  | 239386.06 | 54565.68 | 19701.94
34 | 040101002002 | 挖沟槽土方 | 1.土壤类别：三类土 2.挖土深度：2M 内 | m3 | 1534.30 | 11.62 | 17828.57 | 11261.76 | 3160.66
35 | 040103001003 | 回填方 | 1.密实度要求：满足设计要求 2.填方来源、运距：原土回填 | m3 | 411.54 | 14.37 | 5913.83 | 3761.48 | 983.58
36 | 040103002004 | 余方弃置 | 1.废弃料品种：三类土 2.运距：施工单位自行考虑 | m3 | 1061.03 | 16.86 | 17888.97 | 424.41 | 14461.84
37 | 040305001001 | 垫层 | 1.材料品种、规格：级配碎石 2.厚度：10cm | m3 | 124.74 | 309.47 | 38603.29 | 7839.91 | 276.92
38 | 040305001002 | 垫层 | 1.材料品种、规格：中、粗砂 2.厚度：详见图纸 | m3 | 187.11 | 333.62 | 62423.64 | 7862.36 | 449.06
本页小计 | [6 empty] | 170203.05 | 37607.28 | 27720.42
【表10.2.2-16】
分部分项工程清单与计价表
单位(专业)工程名称:西白山村三王堂村-管网 | [5 empty] | 标段: |  |  | 第6页 共10页
序号 | 项目编码 | 项目名称 | 项目特征 | 计量 单位 | 工程量 | 金 额 (元) |  |  |  |  | 备注
[6 empty] | 综合单价 | 合价 | 其中
[8 empty] | 人工费 | 机械费 | 暂估价
39 | 040103001004 | 回填方 | 1.密实度要求：满足设计要求 2.填方材料品种：石屑 | m3 | 754.86 | 128.14 | 96727.76 | 23415.76 | 369.88
|  | 路面 |  |  |  |  | 327611.49 | 46940.32 | 41960.91
|  | 水泥、沥青路面 |  |  |  |  | 279629.25 | 22497.26 | 40788.93
40 | 041001001003 | 拆除路面 | 1.材质：混凝土类（无筋） 2.厚度：18cm | m2 | 1366.20 | 24.99 | 34141.34 | 2390.85 | 25889.49
41 | 040402018002 | 施工缝 | 1.原路面剧缝 | m | 1188.00 | 6.7 | 7959.6 | 4953.96 | 273.24
42 | 041001001004 | 拆除路面 | 1.材质：混凝土类（无筋） 2.厚度：30cm | m2 | 76.00 | 40.23 | 3057.48 | 198.36 | 2334.72
43 | 041001001005 | 拆除路面 | 1.材质：沥青柏油类 2.厚度：10cm | m2 | 76.00 | 11.88 | 902.88 | 71.44 | 675.64
44 | 040103002005 | 余方弃置 | 1.废弃料品种：石渣 2.运距：施工单位自行考虑 | m3 | 276.32 | 30.92 | 8543.81 | 110.53 | 6990.9
45 | 040202011001 | 碎石 | 1.石料规格：级配碎石 2.厚度：15CM | m2 | 1242.00 | 37.19 | 46189.98 | 1726.38 | 1229.58
46 | 040203007002 | 水泥混凝土 | 1.混凝土强度等级：商品混凝土C20 2.厚度：18cm 3.养护 4.含短驳 | m2 | 124.20 | 90.89 | 11288.54 | 445.88 | 9.94
本页小计 | [6 empty] | 208811.39 | 33313.16 | 37773.39
【表10.2.2-16】
分部分项工程清单与计价表
单位(专业)工程名称:西白山村三王堂村-管网 | [5 empty] | 标段: |  |  | 第7页 共10页
序号 | 项目编码 | 项目名称 | 项目特征 | 计量 单位 | 工程量 | 金 额 (元) |  |  |  |  | 备注
[6 empty] | 综合单价 | 合价 | 其中
[8 empty] | 人工费 | 机械费 | 暂估价
47 | 040203007003 | 水泥混凝土 | 1.混凝土强度等级：商品混凝土C30 2.厚度：18cm 3.养护 4.含短驳 | m2 | 1242.00 | 109.61 | 136135.62 | 11240.1 | 2695.14
48 | 040202011002 | 碎石 | 1.石料规格：级配碎石 2.厚度：10CM | m2 | 76.00 | 25.53 | 1940.28 | 87.4 | 75.24
49 | 040203007004 | 水泥混凝土 | 1.混凝土强度等级：商品混凝土C30 2.厚度：30cm 3.养护 | m2 | 76.00 | 167.85 | 12756.6 | 561.64 | 22.04
50 | 040201021001 | 土工合成材料 | 1.玻纤格栅 | m2 | 112.00 | 9.59 | 1074.08 | 185.92
51 | 040203003001 | 透层、粘层 | 1.材料品种：乳化沥青透层 2.喷油量：1.1±0.1L/m | m2 | 112.00 | 4.78 | 535.36 | 3.36 | 13.44
52 | 040203006001 | 沥青混凝土 | 1.6cm AC20C中粒式沥青混凝土 | m2 | 112.00 | 72.51 | 8121.12 | 240.8 | 232.96
53 | 040203003002 | 透层、粘层 | 1.材料品种：乳化沥青粘层 2.喷油量：0.5±0.1L/m2 | m2 | 112.00 | 2.16 | 241.92 | 3.36 | 4.48
54 | 040203006002 | 沥青混凝土 | 1.4cm AC13C细粒式沥青混凝土 | m2 | 112.00 | 54.27 | 6078.24 | 264.32 | 245.28
55 | 040203006003 | 沥青混凝土 | 1.橡胶沥青应力吸收层(SAMI) | m2 | 36.00 | 18.4 | 662.4 | 12.96 | 96.84
|  | 岩石路面 |  |  |  |  | 47982.24 | 24443.06 | 1171.98
56 | 041001001006 | 拆除路面 | 1.材质：块石路面 | m2 | 766.00 | 16.64 | 12746.24 | 10241.42
本页小计 | [6 empty] | 180291.86 | 22841.28 | 3385.42
【表10.2.2-16】
分部分项工程清单与计价表
单位(专业)工程名称:西白山村三王堂村-管网 | [5 empty] | 标段: |  |  | 第8页 共10页
序号 | 项目编码 | 项目名称 | 项目特征 | 计量 单位 | 工程量 | 金 额 (元) |  |  |  |  | 备注
[6 empty] | 综合单价 | 合价 | 其中
[8 empty] | 人工费 | 机械费 | 暂估价
57 | 040202012002 | 块石 | 1.石料规格：浆砌块石面层（利用路面拆除块石） | m2 | 766.00 | 46 | 35236 | 14201.64 | 1171.98
|  | 管道 |  |  |  |  | 367452.77 | 60290.36 | 1655.14
58 | 040501004001 | 塑料管 | 1.材质及规格：DN200 HDPE缠绕结构壁管（A管） 2.连接形式：承插连接 3.管道检验及试验要求：闭水试验 | m | 165.00 | 71.59 | 11812.35 | 1018.05 | 1.65
59 | 040501004002 | 塑料管 | 1.材质及规格：DN200 HDPE双壁波纹管 2.连接形式：承插连接 3.管道检验及试验要求：闭水试验 | m | 1617.00 | 45.3 | 73250.1 | 9976.89 | 16.17
60 | 040504003003 | 塑料检查井 | 1.垫层、基础材质及厚度：100厚碎石垫层+50厚中粗砂垫层 2.检查井材质、规格：Φ450 PE 成品检查井，平均深度0.9m 3.井筒、井盖、井圈材质及规格：Φ450 C250钢纤维防护井盖、C20细石混凝土井圈（底5cm碎石垫层） 5.含模板 | 座 | 59 | 955.03 | 56346.77 | 10263.05 | 32.45
本页小计 | [6 empty] | 176645.22 | 35459.63 | 1222.25
【表10.2.2-16】
分部分项工程清单与计价表
单位(专业)工程名称:西白山村三王堂村-管网 | [5 empty] | 标段: |  |  | 第9页 共10页
序号 | 项目编码 | 项目名称 | 项目特征 | 计量 单位 | 工程量 | 金 额 (元) |  |  |  |  | 备注
[6 empty] | 综合单价 | 合价 | 其中
[8 empty] | 人工费 | 机械费 | 暂估价
61 | 040504003004 | 塑料检查井 | 1.垫层、基础材质及厚度：100厚碎石垫层+50厚中粗砂垫层 2.检查井材质、规格：Φ630 PE 成品检查井，平均深度1.1m 3.井筒、井盖、井圈材质及规格：Φ630 C250钢纤维防护井盖、C20细石混凝土井圈（底5cm碎石垫层） 5.含模板 | 座 | 64 | 1381.13 | 88392.32 | 11954.56 | 44.16
62 | 040504002001 | 混凝土井 | 1.垫层、基础材质及厚度：100厚C15混凝土垫层+300厚C30钢筋混凝土底板 2.混凝土强度等级：C30混凝土浇筑1100*1100井室，深度2.2m 3.盖板材质、规格：1450*1400钢筋混凝土预制盖板 4.井盖、井圈材质及规格：C30混凝土井圈、φ700 钢纤维井盖 5.含模板、防坠网 | 座 | 13 | 4336.67 | 56376.71 | 12125.36 | 828.36
63 | 040504002002 | 混凝土井 | 1.垫层、基础材质及厚度：100厚C15混凝土垫层+300厚C30钢筋混凝土底板 2.混凝土强度等级：C30混凝土浇筑1100*1100井室，深度2.2m 3.盖板材质、规格：1450*1400钢筋混凝土预制盖板 4.井盖、井圈材质及规格：C30混凝土井圈、φ700 D400球墨铸铁五防重型井盖 、C30钢筋混凝土盖座 5.含模板、防坠网 | 座 | 9 | 5538.75 | 49848.75 | 10464.03 | 576.81
本页小计 | [6 empty] | 194617.78 | 34543.95 | 1449.33
【表10.2.2-16】
分部分项工程清单与计价表
单位(专业)工程名称:西白山村三王堂村-管网 | [5 empty] | 标段: |  |  | 第10页 共10页
序号 | 项目编码 | 项目名称 | 项目特征 | 计量 单位 | 工程量 | 金 额 (元) |  |  |  |  | 备注
[6 empty] | 综合单价 | 合价 | 其中
[8 empty] | 人工费 | 机械费 | 暂估价
64 | 040901001001 | 现浇构件钢筋 | 1.普通钢筋制作、安装 带肋钢筋 | t | 5.126 | 5616.76 | 28791.51 | 4112.18 | 142.5
65 | 040901002001 | 预制构件钢筋 | 1.普通钢筋制作、安装 带肋钢筋 | t | 0.469 | 5616.76 | 2634.26 | 376.24 | 13.04
|  | 其他 |  |  |  |  | 49963 | 9158.97 | 626.84
66 | 04B008 | 混凝土管道包封 | 1.C20混凝土管道包封 2.含模板 | m3 | 16.00 | 683.05 | 10928.8 | 1508.32 | 49.76
67 | 04B009 | 废弃检查井填埋 | 1.废弃检查井填埋 | 座 | 56 | 18.92 | 1059.52 | 848.96
68 | 04B010 | 废旧管道清除 | 1.废旧管道清除 | m | 520.00 | 11.13 | 5787.6 | 4648.8
69 | 04B011 | 标识牌 | 1.走向标识牌 | 个 | 81 | 8 | 648
70 | 031208002002 | 管道绝热 | 1.聚酯棉保护 | m3 | 0.89 | 1170.29 | 1041.56 | 246.25
71 | 040103001005 | 回填方 | 1.密实度要求：满足设计要求 2.填方来源、运距：利用方 | m3 | 200.00 | 3.57 | 714 | 80 | 510
72 | 040203007005 | 水泥混凝土 | 1.混凝土强度等级：商品混凝土C30 2.厚度：20cm 3.养护、剧缝 | m2 | 258.00 | 115.44 | 29783.52 | 1826.64 | 67.08
本页小计 | [6 empty] | 81388.77 | 13647.39 | 782.38
合计 | [6 empty] | 1452788.11 | 242523.97 | 81759.69

## 1_表10_2_2-16 施工技术措施项目清单与计价表
【表10.2.2-16】
施工技术措施项目清单与计价表
单位(专业)工程名称:西白山村三王堂村-管网 | [5 empty] | 标段: |  |  | 第1页 共1页
序号 | 项目编码 | 项目名称 | 项目特征 | 计量 单位 | 工程量 | 金 额 (元) |  |  |  |  | 备注
[6 empty] | 综合单价 | 合价 | 其中
[8 empty] | 人工费 | 机械费 | 暂估价
|  | [请输入分部名称] |  |  | 0 |  | 14197.06 | 4161.13 | 4522.31
1 | 041106001001 | 大型机械设备进出场及安拆 | 1.履带式挖掘机1m3以内 | 项 | 1 | 4327.41 | 4327.41 | 596 | 1969.31
2 | 04B012 | 施工围挡 | 1.施工围挡 2.暂估量 | m2 | 300.00 | 25.45 | 7635 | 1818 | 2553
3 | 041101005001 | 井字架 | 1.钢管井字架 井深（m以内）4 | 座 | 11 | 203.15 | 2234.65 | 1747.13
本页小计 | [6 empty] | 14197.06 | 4161.13 | 4522.31
合计 | [6 empty] | 14197.06 | 4161.13 | 4522.31

## 1_表10_2_2-21 其他项目清单与计价汇总表
【表10.2.2-21】
其他项目清单与计价汇总表
工程名称:管网 |  | 标段: | 第1页 共1页
序号 | 项 目 名 称 | 金额(元) | 备注
1 | 暂列金额 | 47756.14 | 明细详见表10.2.2-22
1.1 | 标化工地增加费 |  | 明细详见表10.2.2-22
1.2 | 优质工程增加费 |  | 明细详见表10.2.2-22
1.3 | 其他暂列金额 | 47756.14 | 明细详见表10.2.2-22
2 | 暂估价 | 46150
2.1 | 材料（设备）暂估价 |  | 明细详见表10.2.2-23
2.2 | 专业工程暂估价 | 46150 | 明细详见表10.2.2-24
2.3 | 专项技术措施暂估价 |  | 明细详见表10.2.2-25
3 | 计日工 |  | 明细详见表10.2.2-26
4 | 总承包服务费 |  | 明细详见表10.2.2-27
合 计 |  | 93906.14 | 0

## 1_表10_2_2-22 暂列金额明细表
【表10.2.2-22】
暂列金额明细表
工程名称:管网 |  |  | 标段: | 第1页 共1页
序号 | 项 目 名 称 | 计量单位 | 暂定金额(元) | 备注
1.1 | 标化工地增加费 | 项
1.2 | 优质工程增加费 | 项
1.3 | 其他暂列金额 | 项 | 47756.14 | 估算比例一般不高于5%
1.3.1 | 其他暂列金额 | 项 | 47756.14
合计 |  |  | 47756.14 | -

## 1_表10_2_2-24 专业工程暂估价表
【表10.2.2-24】
专业工程暂估价表
单位(专业)工程名称:西白山村三王堂村-管网 |  | 标段: | 第1页 共1页
序号 | 工 程 名 称 | 工程内容 | 暂估金额(元) | 备注
1.1 | 围墙修复 |  | 20000
1.2 | 给水管修复 |  | 8000
1.3 | 电线杆保护 |  | 2000
1.4 | 现状建筑保护 |  | 2000
1.5 | 绿化拆除与修复 |  | 14150
合计 |  |  | 46150

## 1_表10_2_2-29 主要工日一览表
【表10.2.2-29】
主要工日一览表
工程名称:管网 |  |  | 标段: |  | 第1页 共1页
序号 | 工日名称（类别） | 单位 | 数 量 | 单价(元) | 合价（元） | 备注
1 | 一类人工 | 工日 | 25.194 | 138 | 3476.77
2 | 一类人工 | 工日 | 137.269 | 138 | 18943.12
3 | 二类人工 | 工日 | 1505.166 | 149 | 224269.73

## 1_表10_2_2-31 主要材料和工程设备一览表
【表10.2.2-31】
主要材料和工程设备一览表
工程名称:管网 |  |  |  | 标段: |  | 第1页 共1页
序号 | 名称、规格、型号 | 单位 | 数量 | 单价(元) | 合价（元） | 备注
1 | 热轧带肋钢筋HRB400综合 | t | 5.707 | 4466 | 25487.46
2 | 普通硅酸盐水泥PO 42.5综合 | t | 4.653 | 487 | 2266.01
3 | 普通硅酸盐水泥PO 42.5综合 | kg | 20519.152 | 0.49 | 9992.83
4 | 黄砂毛砂 | t | 720.008 | 155 | 111601.24
5 | 黄砂净砂 | t | 112.678 | 180 | 20282.04
6 | 石屑 | t | 1640.577 | 50 | 82028.85
7 | 碎石综合 | t | 660.187 | 126 | 83183.56
8 | 碎石5-15 | t | 0.679 | 126 | 85.55
9 | 混凝土实心砖240×115×53 MU15 | 千块 | 23.513 | 504.4 | 11859.96
10 | 非泵送商品混凝土C15 | m3 | 13.887 | 445 | 6179.72
11 | 非泵送商品混凝土C20 | m3 | 67.019 | 472 | 31632.97
12 | 非泵送商品混凝土C25 | m3 | 18.488 | 491 | 9077.61
13 | 非泵送商品混凝土C30 | m3 | 426.003 | 514 | 218965.54
14 | 细粒式沥青混凝土 | m3 | 4.525 | 1191 | 5389.28
15 | 中粒式沥青混凝土 | m3 | 6.787 | 1102 | 7479.27
16 | PVC-U硬聚氯乙烯管DN50 | m | 238.32 | 5.23 | 1246.41
17 | PVC-U硬聚氯乙烯管DN75 | m | 450.559 | 9.06 | 4082.06
18 | PVC-U硬聚氯乙烯管De110 | m | 395.214 | 16.65 | 6580.31
19 | PVC-U硬聚氯乙烯管De160 | m | 327.69 | 33.4 | 10944.85

## 1_表10_2_2-32 主要机械台班一览表
【表10.2.2-32】
主要机械台班一览表
工程名称:管网 |  |  |  | 标段: | 第1页 共2页
序号 | 机械名称、规格、型号 | 单位 | 数 量 | 单价(元) | 合价（元） | 备注
1 | 履带式推土机75kW | 台班 | 0.078 | 892.2 | 69.59
2 | 履带式推土机105kW | 台班 | 1.047 | 1086.83 | 1137.91
3 | 平地机90kW | 台班 | 0.804 | 740.86 | 595.65
4 | 轮胎式装载机1.5m3 | 台班 | 2.844 | 869.71 | 2473.46
5 | 履带式单斗液压挖掘机1m3 | 台班 | 4.923 | 1215.17 | 5982.28
6 | 钢轮内燃压路机8t | 台班 | 0.483 | 457.26 | 220.86
7 | 钢轮内燃压路机12t | 台班 | 0.266 | 613.78 | 163.27
8 | 钢轮内燃压路机15t | 台班 | 0.966 | 744.21 | 718.91
9 | 钢轮振动压路机8t | 台班 | 0.68 | 646.31 | 439.49
10 | 钢轮振动压路机12t | 台班 | 0.223 | 971.6 | 216.67
11 | 轮胎压路机26t | 台班 | 0.174 | 1135.29 | 197.54
12 | 电动夯实机250N·m | 台班 | 71.42 | 29.99 | 2141.89
13 | 手持式风动凿岩机 | 台班 | 16.695 | 12.61 | 210.52
14 | 车载式碎石撒布机3000mm | 台班 | 0.054 | 558.07 | 30.14
15 | 汽车式沥青喷洒机4000L | 台班 | 0.029 | 793.05 | 23
16 | 汽车式起重机8t | 台班 | 0.195 | 806.25 | 157.22
17 | 载货汽车2t | 台班 | 3.588 | 419.69 | 1505.85
18 | 载货汽车4t | 台班 | 3.75 | 517.78 | 1941.68
19 | 载货汽车5t | 台班 | 1.372 | 539.6 | 740.33
20 | 载货汽车8t | 台班 | 0.021 | 583.27 | 12.25
21 | 自卸汽车15t | 台班 | 19.566 | 1060.18 | 20743.48
22 | 平板拖车组40t | 台班 | 1 | 1361.72 | 1361.72
23 | 机动翻斗车1t | 台班 | 14.76 | 238.53 | 3520.7
24 | 泥浆罐车5000L | 台班 | 7.514 | 641.98 | 4823.84
25 | 灰浆搅拌机200L | 台班 | 12.863 | 170.09 | 2187.87
26 | 混凝土切缝机7.5kW | 台班 | 9.811 | 36.03 | 353.49
27 | 混凝土搅拌站45m3/h | 台班 | 0.166 | 1295.27 | 215.01
28 | 钢筋切断机40mm | 台班 | 0.503 | 46.85 | 23.57
29 | 钢筋弯曲机40mm | 台班 | 1.186 | 27.99 | 33.2
30 | 木工圆锯机500mm | 台班 | 2.638 | 30.08 | 79.35
【表10.2.2-32】
主要机械台班一览表
工程名称:管网 |  |  |  | 标段: | 第2页 共2页
序号 | 机械名称、规格、型号 | 单位 | 数 量 | 单价(元) | 合价（元） | 备注
31 | 木工压刨床单面600mm | 台班 | 1.358 | 34.46 | 46.8
32 | 泥浆泵100mm | 台班 | 0.236 | 229.15 | 54.08
33 | 直流弧焊机32kW | 台班 | 0.923 | 106.95 | 98.71
34 | 电动空气压缩机3m3/min | 台班 | 8.347 | 134.06 | 1119
35 | 石材切割机 | 台班 | 4.512 | 17.72 | 79.94
36 | 水泥混凝土真空吸水机 | 台班 | 6.678 | 17.26 | 115.25
37 | 履带式单头岩石破碎机105kW | 台班 | 17.69 | 1633.91 | 28903.87
38 | 混凝土振捣器平板式 | 台班 | 62.46 | 13.13 | 820.1
39 | 混凝土振捣器插入式 | 台班 | 25.688 | 5.08 | 130.5
40 | 汽车式起重机5t | 台班 | 1.26 | 485.24 | 611.4
41 | 冲吸污泥车 | 台班 | 2.208 | 899.44 | 1985.96

## 2_表10_2_2-13 【不含单列】单位(专业)工程招
【表10.2.2-13】
单位（专业）工程招标控制价费用表
工程名称:西白山村三王堂村-终端 |  |  | 标段: | 第1页 共1页
序号 | 费用名称 |  | 计算公式 | 金额 (元) | 备注
1 | 分部分项工程费 |  | ∑(分部分项工程量×综合单价） | 358378.22 | 见表10.2.2-16
1.1 | 其中 | 人工费+机械费 | ∑分部分项（定额人工费+定额机械费） | 30160.27
2 | 措施项目费 |  | （2.1+2.2） | 24579.55
2.1 | 施工技术措施项目费 |  | ∑(技措项目工程量×综合单价） | 21206.97 | 见表10.2.2-16
2.1.1 | 其中 | 人工费+机械费 | ∑技措项目（定额人工费+定额机械费） | 9989.46
2.2 | 施工组织措施项目费 |  | (1.1+2.1.1)×8.4% | 3372.58 | 见表10.2.2-20
2.2.1 | 其中 | 安全文明施工基本费 | (1.1+2.1.1)×8.4% | 3372.58 | 见表10.2.2-20
3 | 其他项目费 |  | （3.1+3.2+3.3+3.4） | 39524.58
3.1 | 暂列金额 |  | 3.1.1+3.1.2+3.1.3 | 12524.58 | 见表10.2.2-21
3.1.1 | 其中 | 标化工地增加费 | 按招标文件规定额度列计 |  | 见表10.2.2-22
3.1.2 |  | 优质工程增加费 | 按招标文件规定额度列计 |  | 见表10.2.2-22
3.1.3 |  | 其他暂列金额 | 按招标文件规定额度列计 | 12524.58 | 见表10.2.2-22
3.2 | 暂估价 |  | 3.2.1+3.2.2+3.2.3 | 27000 | 见表10.2.2-21
3.2.1 | 其中 | 材料（工程设备）暂估价 | 按招标文件规定额度列计 (或计入综合单价) |  | 见表10.2.2-23
3.2.2 |  | 专业工程暂估价 | 按招标文件规定额度列计 | 27000 | 见表10.2.2-24
3.2.3 |  | 专项技术措施暂估价 | 按招标文件规定额度列计 |  | 见表10.2.2-25
3.3 | 计日工 |  | ∑计日工(暂估数量×综合单价） |  | 见表10.2.2-21
3.4 | 施工总承包服务费 |  | 3.4.1+3.4.2 |  | 见表10.2.2-21
3.4.1 | 其中 | 专业发包工程管理费 | ∑专业发包工程（暂估金额×费率） |  | 见表10.2.2-27
3.4.2 |  | 甲供材料设备管理费 | 甲供材料暂估金额×费率+甲供设备暂估金额×费率 |  | 见表10.2.2-27
4 | 规费 |  | (1.1+2.1.1)×18.75% | 7528.07
5 | 税金 |  | (1+2+3+4)×9% | 38700.94
招标控制价合计 |  |  | 1+2+3+4+5 | 468711

## 2_表10_2_2-16 分部分项工程清单与计价表
【表10.2.2-16】
分部分项工程清单与计价表
单位(专业)工程名称:西白山村三王堂村-终端 | [5 empty] | 标段: |  |  | 第1页 共10页
序号 | 项目编码 | 项目名称 | 项目特征 | 计量 单位 | 工程量 | 金 额 (元) |  |  |  |  | 备注
[6 empty] | 综合单价 | 合价 | 其中
[8 empty] | 人工费 | 机械费 | 暂估价
|  | 一体化处理设备 |  |  |  |  | 208989.49 | 3447.01 | 1256.76
1 | 040101003001 | 挖基坑土方 | 1.土壤类别：三类土 2.挖土深度：4m 内 | m3 | 111.56 | 11.52 | 1285.17 | 662.67 | 382.65
2 | 040103001006 | 回填方 | 1、密实度要求:满足设计要求 2、填方材料品种:原挖方 三类土 3、人工考虑总回填量的30%，机械考虑70% | m3 | 72.07 | 19.9 | 1434.19 | 1029.16 | 120.36
3 | 040103002006 | 余方弃置 | 1、废弃料品种：三类土 2、运距：3km | m3 | 28.68 | 16.86 | 483.54 | 11.47 | 390.91
4 | 040303001001 | 混凝土垫层 | 1.混凝土强度等级：商品混凝C15 | m3 | 3.71 | 517 | 1918.07 | 152.04 | 45.97
5 | 040601006001 | 现浇混凝土池底 | 1.混凝土种类：商品混凝土 2.混凝土强度等级：C25 | m3 | 8.55 | 556.98 | 4762.18 | 401.42 | 6.75
6 | 040901001002 | 现浇构件钢筋 | 1.普通钢筋制作、安装 带肋钢筋 | t | 0.675 | 5616.76 | 3791.31 | 541.5 | 18.77
7 | 04B013 | 一体化处理设备 | 1.一体化处理设备（40T/D） 2.厌氧/缺氧池/好氧池/沉淀池罐体及填料、提升泵、排泥泵、控制柜、风机、加药设备、反硝化装置、电磁阀、浮球开关及管道配件，规格尺寸详见图纸 | 套 | 1 | 185000 | 185000
8 | 031006011001 | 紫外线杀菌设备 | 1.名称：紫外消毒灯组 2.3根 GPHHA843T6L/4P，含不锈钢灯架,N=172W/根 3.含消毒浮盒 | 台 | 1 | 6574.55 | 6574.55 | 183.87 | 243.61 | 6000
本页小计 | [6 empty] | 205249.01 | 2982.13 | 1209.02 | 6000
【表10.2.2-16】
分部分项工程清单与计价表
单位(专业)工程名称:西白山村三王堂村-终端 | [5 empty] | 标段: |  |  | 第2页 共10页
序号 | 项目编码 | 项目名称 | 项目特征 | 计量 单位 | 工程量 | 金 额 (元) |  |  |  |  | 备注
[6 empty] | 综合单价 | 合价 | 其中
[8 empty] | 人工费 | 机械费 | 暂估价
9 | 030109006001 | 计量泵 | 型号:CONC0806PP1000A002 规格:Qmax=7.2L/h | 台 | 1 | 3740.48 | 3740.48 | 464.88 | 47.74
|  | 格栅井 |  |  |  |  | 11005.79 | 2408.39 | 652.64
10 | 040101003002 | 挖基坑土方 | 1.土壤类别：三类土 2.挖土深度：4m 内 | m3 | 24.59 | 11.52 | 283.28 | 146.06 | 84.34
11 | 040103001007 | 回填方 | 1、密实度要求:满足设计要求 2、填方材料品种:原挖方 三类土 3、人工考虑总回填量的30%，机械考虑70% | m3 | 19.73 | 19.9 | 392.63 | 281.74 | 32.95
12 | 040103002007 | 余方弃置 | 1、废弃料品种：三类土 2、运距：3km | m3 | 1.90 | 16.86 | 32.03 | 0.76 | 25.9
13 | 040303001002 | 混凝土垫层 | 1.混凝土种类：商品混凝土 2.混凝土强度等级：C20 | m3 | 0.44 | 544.27 | 239.48 | 18.03 | 5.45
14 | 040601006002 | 现浇混凝土池底 | 1.混凝土种类：商品混凝土 2.混凝土强度等级：C30 3.抗渗等级：P6 | m3 | 0.88 | 584.83 | 514.65 | 30.61 | 0.7
15 | 040601007001 | 现浇混凝土池壁（隔墙）30cm以内 | 1.混凝土种类：商品混凝土 2.混凝土强度等级：C30 3.抗渗等级：P6 | m3 | 2.02 | 650.78 | 1314.58 | 92.15 | 88.4
16 | 040601029001 | 沉降（施工）缝 | 1.材料品种：预埋式止水带钢板 2.沉降缝部位：池壁 | m | 5.60 | 82.34 | 461.1 | 103.66 | 4.87
17 | 04B014 | 复合盖板 | 1.复合盖板 | m2 | 1.20 | 378.54 | 454.25 | 13.55 | 0.78
本页小计 | [6 empty] | 7432.48 | 1151.44 | 291.13
【表10.2.2-16】
分部分项工程清单与计价表
单位(专业)工程名称:西白山村三王堂村-终端 | [5 empty] | 标段: |  |  | 第3页 共10页
序号 | 项目编码 | 项目名称 | 项目特征 | 计量 单位 | 工程量 | 金 额 (元) |  |  |  |  | 备注
[6 empty] | 综合单价 | 合价 | 其中
[8 empty] | 人工费 | 机械费 | 暂估价
18 | 04B015 | 格栅 | 1.不锈钢细格栅 | 套 | 1 | 100 | 100
19 | 040901009001 | 预埋铁件 | 1角钢50*50*6 | t | 0.021 | 9760.62 | 204.97 | 64.73 | 9.29
20 | 030817008001 | 套管制作安装 | 1.预埋D200套管 | 个 | 2 | 436.35 | 872.7 | 315.28 | 89.34
21 | 040901001003 | 现浇构件钢筋 | 1.普通钢筋制作、安装 圆钢 | t | 0.010 | 6501.1 | 65.01 | 11.8 | 0.44
22 | 040901001004 | 现浇构件钢筋 | 1.普通钢筋制作、安装 带肋钢筋 | t | 0.186 | 5616.76 | 1044.72 | 149.21 | 5.17
23 | 040601030001 | 井、池渗漏试验 | 1.井、池渗漏试验 井容量（m3）500以内 | m3 | 1.72 | 13.15 | 22.62 | 9.18 | 0.57
24 | 040602001001 | 格栅 | 1.名称及材质：人工中格栅、不锈钢 2.规格：S=10mm,L=1.4m,B=0.76m | 台 | 1 | 2668.68 | 2668.68 | 624.87 | 162.37
25 | 040602001002 | 格栅 | 1.名称及材质：人工细格栅、不锈钢 2.规格：S=5mm,L=1.4m,B=0.76m | 台 | 1 | 2335.09 | 2335.09 | 546.76 | 142.07
|  | 组合池(调节池、储泥池) |  |  |  |  | 50229.43 | 7371.72 | 2491.84
26 | 040101003003 | 挖基坑土方 | 1.土壤类别：三类土 2.挖土深度：4m 内 | m3 | 129.89 | 11.52 | 1496.33 | 771.55 | 445.52
27 | 040103001008 | 回填方 | 1、密实度要求:满足设计要求 2、填方材料品种:原挖方 三类土 3、人工考虑总回填量的30%，机械考虑70% | m3 | 79.30 | 19.9 | 1578.07 | 1132.4 | 132.43
28 | 040103002008 | 余方弃置 | 1、废弃料品种：三类土 2、运距：3km | m3 | 38.70 | 16.86 | 652.48 | 15.48 | 527.48
本页小计 | [6 empty] | 11040.67 | 3641.26 | 1514.68
【表10.2.2-16】
分部分项工程清单与计价表
单位(专业)工程名称:西白山村三王堂村-终端 | [5 empty] | 标段: |  |  | 第4页 共10页
序号 | 项目编码 | 项目名称 | 项目特征 | 计量 单位 | 工程量 | 金 额 (元) |  |  |  |  | 备注
[6 empty] | 综合单价 | 合价 | 其中
[8 empty] | 人工费 | 机械费 | 暂估价
29 | 040303001003 | 混凝土垫层 | 1.混凝土种类：商品混凝土 2.混凝土强度等级：C20 | m3 | 3.21 | 544.27 | 1747.11 | 131.55 | 39.77
30 | 040601006003 | 现浇混凝土池底 | 1.混凝土种类：商品混凝土 2.混凝土强度等级：C30 3.抗渗等级：P6 | m3 | 8.95 | 584.83 | 5234.23 | 311.28 | 7.07
31 | 040601007002 | 现浇混凝土池壁（隔墙）30cm以内 | 1.混凝土种类：商品混凝土 2.混凝土强度等级：C30 3.抗渗等级：P6 | m3 | 18.96 | 650.78 | 12338.79 | 864.96 | 829.69
32 | 040601010001 | 现浇混凝土池盖板 | 1.混凝土种类：商品混凝土 2.混凝土强度等级：C30 3.抗渗等级：P6 | m3 | 4.09 | 640.96 | 2621.53 | 125.03 | 179.1
33 | 040601029002 | 沉降（施工）缝 | 1.材料品种：预埋式止水带钢板 2.沉降缝部位：池壁 | m | 18.80 | 82.34 | 1547.99 | 347.99 | 16.36
34 | 04B016 | 检查井盖板 | 1.Φ820盖板 | 套 | 4 | 391.53 | 1566.12 | 164.64 | 3.24
35 | 04B017 | 防坠网 | 1.防坠网 | 套 | 4 | 50 | 200
36 | 030817008002 | 套管制作安装 | 1.预埋D50套管 | 个 | 3 | 174.57 | 523.71 | 221.7 | 56.28
37 | 030817008003 | 套管制作安装 | 1.预埋D200套管 | 个 | 2 | 436.35 | 872.7 | 315.28 | 89.34
38 | 040901001005 | 现浇构件钢筋 | 1.普通钢筋制作、安装 圆钢 | t | 0.190 | 6501.1 | 1235.21 | 224.22 | 8.32
39 | 040901001006 | 现浇构件钢筋 | 1.普通钢筋制作、安装 带肋钢筋 | t | 2.204 | 5616.76 | 12379.34 | 1768.09 | 61.27
本页小计 | [6 empty] | 40266.73 | 4474.74 | 1290.44
【表10.2.2-16】
分部分项工程清单与计价表
单位(专业)工程名称:西白山村三王堂村-终端 | [5 empty] | 标段: |  |  | 第5页 共10页
序号 | 项目编码 | 项目名称 | 项目特征 | 计量 单位 | 工程量 | 金 额 (元) |  |  |  |  | 备注
[6 empty] | 综合单价 | 合价 | 其中
[8 empty] | 人工费 | 机械费 | 暂估价
40 | 04B018 | 复合爬梯 | 1.复合爬梯 | 套 | 1 | 500 | 500
41 | 040601030002 | 井、池渗漏试验 | 1.井、池渗漏试验 井容量（m3）500以内 | m3 | 60.59 | 13.15 | 796.76 | 323.55 | 19.99
42 | 011101006001 | 平面砂浆找平层 | 1.20厚1:3水泥砂浆找平层 | m2 | 20.44 | 21.86 | 446.82 | 208.28 | 11.86
43 | 010904001001 | 楼（地）面卷材防水 | 1.4厚SBS改性沥青防水卷材 | m2 | 20.44 | 63.79 | 1303.87 | 103.43
44 | 010904002001 | 楼（地）面涂膜防水 | 1.1.5厚耐根穿刺2PVC防水垫层 | m2 | 20.44 | 28.98 | 592.35 | 83.4
45 | 011101006002 | 平面砂浆找平层 | 1.20厚1:3水泥砂浆保护层 | m2 | 20.44 | 21.86 | 446.82 | 208.28 | 11.86
46 | 040601022001 | 滤板 | 1.30厚蓄排水层(聚酯纤维过滤毡) | m2 | 20.44 | 42.28 | 864.2 | 47.22 | 27.8
47 | 050101009001 | 种植土回（换）填 | 1.回填土质要求：轻质绿化营养土 2.回填厚度：20cm | m3 | 4.09 | 314.18 | 1285 | 3.39 | 24.46
|  | 消毒井 |  |  |  |  | 10792.02 | 1708.16 | 602.03
48 | 040101003004 | 挖基坑土方 | 1.土壤类别：三类土 2.挖土深度：4m 内 | m3 | 30.12 | 11.52 | 346.98 | 178.91 | 103.31
49 | 040103001009 | 回填方 | 1、密实度要求:满足设计要求 2、填方材料品种:原挖方 三类土 3、人工考虑总回填量的30%，机械考虑70% | m3 | 20.13 | 19.9 | 400.59 | 287.46 | 33.62
50 | 040103002009 | 余方弃置 | 1、废弃料品种：三类土 2、运距：3km | m3 | 6.97 | 16.86 | 117.51 | 2.79 | 95
本页小计 | [6 empty] | 7100.9 | 1446.71 | 327.9
【表10.2.2-16】
分部分项工程清单与计价表
单位(专业)工程名称:西白山村三王堂村-终端 | [5 empty] | 标段: |  |  | 第6页 共10页
序号 | 项目编码 | 项目名称 | 项目特征 | 计量 单位 | 工程量 | 金 额 (元) |  |  |  |  | 备注
[6 empty] | 综合单价 | 合价 | 其中
[8 empty] | 人工费 | 机械费 | 暂估价
51 | 040303001004 | 混凝土垫层 | 1.混凝土种类：商品混凝土 2.混凝土强度等级：C20 | m3 | 0.99 | 544.27 | 538.83 | 40.57 | 12.27
52 | 040601006004 | 现浇混凝土池底 | 1.混凝土种类：商品混凝土 2.混凝土强度等级：C30 3.抗渗等级：P6 | m3 | 1.72 | 584.83 | 1005.91 | 59.82 | 1.36
53 | 040601007003 | 现浇混凝土池壁（隔墙）30cm以内 | 1.混凝土种类：商品混凝土 2.混凝土强度等级：C30 3.抗渗等级：P6 | m3 | 3.84 | 650.78 | 2499 | 175.18 | 168.04
54 | 040601010002 | 现浇混凝土池盖板 | 1.混凝土种类：商品混凝土 2.混凝土强度等级：C30 3.抗渗等级：P6 | m3 | 1.71 | 640.96 | 1096.04 | 52.27 | 74.88
55 | 040601029003 | 沉降（施工）缝 | 1.材料品种：预埋式止水带钢板 2.沉降缝部位：池壁 | m | 10.20 | 82.34 | 839.87 | 188.8 | 8.87
56 | 04B019 | 复合盖板 | 1.复合盖板 | m2 | 1.44 | 378.54 | 545.1 | 16.26 | 0.94
57 | 030817008004 | 套管制作安装 | 1.预埋D160套管 | 个 | 2 | 436.35 | 872.7 | 315.28 | 89.34
58 | 040901001007 | 现浇构件钢筋 | 1.普通钢筋制作、安装 圆钢 | t | 0.050 | 6501.1 | 325.06 | 59 | 2.19
59 | 040901001008 | 现浇构件钢筋 | 1.普通钢筋制作、安装 带肋钢筋 | t | 0.381 | 5616.76 | 2139.99 | 305.65 | 10.59
60 | 040601030003 | 井、池渗漏试验 | 1.井、池渗漏试验 井容量（m3）500以内 | m3 | 4.90 | 13.15 | 64.44 | 26.17 | 1.62
|  | 出水井 |  |  |  |  | 1627.6 | 216.64 | 63.41
本页小计 | [6 empty] | 9926.94 | 1239 | 370.1
【表10.2.2-16】
分部分项工程清单与计价表
单位(专业)工程名称:西白山村三王堂村-终端 | [5 empty] | 标段: |  |  | 第7页 共10页
序号 | 项目编码 | 项目名称 | 项目特征 | 计量 单位 | 工程量 | 金 额 (元) |  |  |  |  | 备注
[6 empty] | 综合单价 | 合价 | 其中
[8 empty] | 人工费 | 机械费 | 暂估价
61 | 040101003005 | 挖基坑土方 | 1.土壤类别：三类土 2.挖土深度：4m 内 | m3 | 3.89 | 11.52 | 44.81 | 23.11 | 13.34
62 | 040103001010 | 回填方 | 1、密实度要求:满足设计要求 2、填方材料品种:原挖方 三类土 3、人工考虑总回填量的30%，机械考虑70% | m3 | 2.75 | 19.9 | 54.73 | 39.27 | 4.59
63 | 040103002010 | 余方弃置 | 1、废弃料品种：三类土 2、运距：3km | m3 | 0.73 | 16.86 | 12.31 | 0.29 | 9.95
64 | 040303001005 | 混凝土垫层 | 1.混凝土种类：商品混凝土 2.混凝土强度等级：C20 | m3 | 0.17 | 544.27 | 92.53 | 6.97 | 2.11
65 | 040601006005 | 现浇混凝土池底 | 1.混凝土种类：商品混凝土 2.混凝土强度等级：C30 3.抗渗等级：P6 | m3 | 0.24 | 584.83 | 140.36 | 8.35 | 0.19
66 | 040601007004 | 现浇混凝土池壁（隔墙）30cm以内 | 1.混凝土种类：商品混凝土 2.混凝土强度等级：C30 3.抗渗等级：P6 | m3 | 0.67 | 650.78 | 436.02 | 30.57 | 29.32
67 | 04B020 | 复合盖板 | 1.复合盖板 | m2 | 0.38 | 378.54 | 143.85 | 4.29 | 0.25
68 | 040901001009 | 现浇构件钢筋 | 1.普通钢筋制作、安装 圆钢 | t | 0.010 | 6501.1 | 65.01 | 11.8 | 0.44
69 | 040901001010 | 现浇构件钢筋 | 1.普通钢筋制作、安装 带肋钢筋 | t | 0.113 | 5616.76 | 634.69 | 90.65 | 3.14
70 | 040601030004 | 井、池渗漏试验 | 1.井、池渗漏试验 井容量（m3）500以内 | m3 | 0.25 | 13.15 | 3.29 | 1.34 | 0.08
本页小计 | [6 empty] | 1627.6 | 216.64 | 63.41
【表10.2.2-16】
分部分项工程清单与计价表
单位(专业)工程名称:西白山村三王堂村-终端 | [5 empty] | 标段: |  |  | 第8页 共10页
序号 | 项目编码 | 项目名称 | 项目特征 | 计量 单位 | 工程量 | 金 额 (元) |  |  |  |  | 备注
[6 empty] | 综合单价 | 合价 | 其中
[8 empty] | 人工费 | 机械费 | 暂估价
|  | 控制室 |  |  |  |  | 17635.52 | 501.16 | 19.39
71 | 011102001001 | 石材楼地面 | 1.火烧板花岗岩板材贴面(火烧麻面石,规格40*300*600) 2.20厚1:2水泥砂浆结合层 | m2 | 10.89 | 193.63 | 2108.63 | 415.89 | 6.32
72 | 040202011003 | 碎石 | 1.石料规格：级配碎石 2.厚度：10cm | m2 | 10.89 | 25.53 | 278.02 | 12.52 | 10.78
73 | 040203007006 | 水泥混凝土 | 1.混凝土强度等级：商品混凝土C30 2.厚度：15cm 3.养护 | m2 | 10.89 | 114.68 | 1248.87 | 72.75 | 2.29
74 | 030605004001 | 成品木屋 | 1.成品防腐木质房(加拿大松木,120MM厚) | 座 | 1 | 14000 | 14000
|  | 矮围墙 |  |  |  |  | 43882.34 | 8034.99 | 961.97
75 | 040101002003 | 挖沟槽土方 | 1.土壤类别：三类土 2.挖土深度：4m 内 | m3 | 69.12 | 11.52 | 796.26 | 410.57 | 237.08
76 | 040103001011 | 回填方 | 1、密实度要求:满足设计要求 2、填方材料品种:原挖方 三类土 3、人工考虑总回填量的30%，机械考虑70% | m3 | 46.49 | 19.9 | 925.15 | 663.88 | 77.64
77 | 040103002011 | 余方弃置 | 1、废弃料品种：三类土 2、运距：3km | m3 | 15.66 | 16.86 | 264.03 | 6.26 | 213.45
78 | 010501001001 | 垫层 | 1.混凝土种类：商品混凝土 2.混凝土强度等级：C15 | m3 | 5.76 | 512.96 | 2954.65 | 259.89 | 4.09
本页小计 | [6 empty] | 22575.61 | 1841.76 | 551.65
【表10.2.2-16】
分部分项工程清单与计价表
单位(专业)工程名称:西白山村三王堂村-终端 | [5 empty] | 标段: |  |  | 第9页 共10页
序号 | 项目编码 | 项目名称 | 项目特征 | 计量 单位 | 工程量 | 金 额 (元) |  |  |  |  | 备注
[6 empty] | 综合单价 | 合价 | 其中
[8 empty] | 人工费 | 机械费 | 暂估价
79 | 010501002001 | 带形基础 | 1.混凝土种类：商品混凝土 2.混凝土强度等级：C25 | m3 | 7.68 | 531.23 | 4079.85 | 203.83 | 2.07
80 | 010515001001 | 现浇构件钢筋 | 1.现浇构件带肋钢筋 HRB400以内 直径（mm以内）18 | t | 0.455 | 5337.92 | 2428.75 | 239.79 | 33.76
81 | 010507005001 | 扶手、压顶 | 1.混凝土类别：商品混凝土 2.混凝土强度等级：C25 | m3 | 3.46 | 716.54 | 2479.23 | 575.74 | 2.39
82 | 010401003001 | 实心砖墙 | 1.砖品种、规格、强度等级：混凝土实心砖 | m3 | 6.91 | 523.53 | 3617.59 | 892.5 | 45.12
83 | 011201001001 | 墙面一般抹灰 | 1.1:2水泥砂浆粉刷 | m2 | 57.60 | 42.59 | 2453.18 | 1454.4 | 38.02
84 | 011204003001 | 块料墙面 | 1.仿古砖贴面 | m2 | 57.60 | 143.43 | 8261.57 | 2827.01 | 9.79
85 | 040205012001 | 隔离护栏 | 1.1.2m塑钢围栏 | m | 96.00 | 162.73 | 15622.08 | 501.12 | 298.56
|  | 绿化 |  |  |  |  | 12795.01 | 3178.93 | 748.94
86 | 050101009002 | 种植土回（换）填 | 1.回填土质要求：种植土 2.回填厚度：30CM | m3 | 61.20 | 38.78 | 2373.34 | 50.8 | 365.98
87 | 050101010001 | 整理绿化用地 | 1.绿地细平整 | m2 | 204.00 | 5.23 | 1066.92 | 856.8
88 | 050102012001 | 铺种草皮 | 1.草皮种类：马尼拉 2.铺种方式：满铺 3.养护期：一年 | m2 | 204.00 | 28.02 | 5716.08 | 2007.36 | 369.24
本页小计 | [6 empty] | 48098.59 | 9609.35 | 1164.93
【表10.2.2-16】
分部分项工程清单与计价表
单位(专业)工程名称:西白山村三王堂村-终端 | [5 empty] | 标段: |  |  | 第10页 共10页
序号 | 项目编码 | 项目名称 | 项目特征 | 计量 单位 | 工程量 | 金 额 (元) |  |  |  |  | 备注
[6 empty] | 综合单价 | 合价 | 其中
[8 empty] | 人工费 | 机械费 | 暂估价
89 | 050201001001 | 园路 | 1.路床土石类别：素土夯实 2.垫层厚度、宽度、材料种类：50厚碎中粗砂 3.路面厚度、宽度、材料种类：600*300*50厚青石板汀步 | m2 | 5.94 | 275.87 | 1638.67 | 263.97 | 13.72
90 | 050307009001 | 标示牌 | 1.名称:标示牌 2.型号及材质:1500*900不锈钢板 3.含基础 | 块 | 1 | 2000 | 2000
|  | 管道 |  |  |  |  | 1421.02 | 381.7 | 0.33
91 | 031001006006 | 塑料管 | 1.材质、规格：De20 UPVC管 2.连接形式：粘接 | m | 8.44 | 7.89 | 66.59 | 27.77
92 | 031001006007 | 塑料管 | 1.材质、规格：De25 UPVC管 2.连接形式：粘接 | m | 21.62 | 9.49 | 205.17 | 71.13
93 | 031001006008 | 塑料管 | 1.材质、规格：De50 UPVC管 2.连接形式：粘接 | m | 59.06 | 9.25 | 546.31 | 163.6
94 | 031001006009 | 塑料管 | 1.材质、规格：De63 UPVC管 2.连接形式：粘接 | m | 9.49 | 13.1 | 124.32 | 40.43
95 | 031001006010 | 塑料管 | 1.材质、规格：De160 UPVC管 2.连接形式：粘接 | m | 10.94 | 43.75 | 478.63 | 78.77 | 0.33
本页小计 | [6 empty] | 5059.69 | 645.67 | 14.05
合计 | [6 empty] | 358378.22 | 27248.7 | 6797.31 | 6000

## 2_表10_2_2-16 施工技术措施项目清单与计价表
【表10.2.2-16】
施工技术措施项目清单与计价表
单位(专业)工程名称:西白山村三王堂村-终端 | [5 empty] | 标段: |  |  | 第1页 共3页
序号 | 项目编码 | 项目名称 | 项目特征 | 计量 单位 | 工程量 | 金 额 (元) |  |  |  |  | 备注
[6 empty] | 综合单价 | 合价 | 其中
[8 empty] | 人工费 | 机械费 | 暂估价
|  | 一体化设备 |  |  | 0 |  | 561.7 | 289.5 | 15.47
1 | 041102001001 | 垫层模板 | 1.现浇混凝土模板 混凝土基础垫层模板 | m2 | 2.96 | 30.15 | 89.24 | 32.53 | 1.72
2 | 041102002001 | 基础模板 | 1.现浇混凝土底板模板 | m2 | 7.20 | 65.62 | 472.46 | 256.97 | 13.75
|  | 格栅井 |  |  | 0 |  | 1408.1 | 687.65 | 59.01
3 | 041102001002 | 垫层模板 | 1.现浇混凝土模板 混凝土基础垫层模板 | m2 | 0.88 | 30.15 | 26.53 | 9.67 | 0.51
4 | 041102002002 | 基础模板 | 1.现浇混凝土模板 平池底模板 | m2 | 2.00 | 65.62 | 131.24 | 71.38 | 3.82
5 | 041102035001 | 池壁（隔墙）模板 | 1.现浇混凝土模板 矩形池壁 | m2 | 20.25 | 56.55 | 1145.14 | 525.69 | 54.68
6 | 041101005002 | 井字架 | 1.钢管井字架 井深（m以内）2 | 座 | 1 | 105.19 | 105.19 | 80.91
|  | 组合池(调节池、储泥池) |  |  | 0 |  | 11815.33 | 5440.76 | 520.42
7 | 041102001003 | 垫层模板 | 1.现浇混凝土模板 混凝土基础垫层模板 | m2 | 2.34 | 30.15 | 70.55 | 25.72 | 1.36
8 | 041102002003 | 基础模板 | 1.现浇混凝土模板 平池底模板 | m2 | 6.78 | 65.62 | 444.9 | 241.98 | 12.95
9 | 041102035002 | 池壁（隔墙）模板 | 1.现浇混凝土模板 矩形池壁 | m2 | 160.12 | 56.55 | 9054.79 | 4156.72 | 432.32
10 | 041102036001 | 池盖模板 | 1.现浇混凝土模板 无梁池模板 | m2 | 20.44 | 79.21 | 1619.05 | 604.21 | 73.79
11 | 070301001001 | 构筑物脚手架 | 1、构筑物脚手架 | m3 | 23.05 | 27.16 | 626.04 | 412.13
本页小计 | [6 empty] | 13785.13 | 6417.91 | 594.9
【表10.2.2-16】
施工技术措施项目清单与计价表
单位(专业)工程名称:西白山村三王堂村-终端 | [5 empty] | 标段: |  |  | 第2页 共3页
序号 | 项目编码 | 项目名称 | 项目特征 | 计量 单位 | 工程量 | 金 额 (元) |  |  |  |  | 备注
[6 empty] | 综合单价 | 合价 | 其中
[8 empty] | 人工费 | 机械费 | 暂估价
|  | 消毒井 |  |  | 0 |  | 2480.21 | 1181.41 | 109.16
12 | 041102001004 | 垫层模板 | 1.现浇混凝土模板 混凝土基础垫层模板 | m2 | 1.34 | 30.15 | 40.4 | 14.73 | 0.78
13 | 041102002004 | 基础模板 | 1.现浇混凝土模板 平池底模板 | m2 | 2.52 | 65.62 | 165.36 | 89.94 | 4.81
14 | 041102035003 | 池壁（隔墙）模板 | 1.现浇混凝土模板 矩形池壁 | m2 | 38.36 | 56.55 | 2169.26 | 995.83 | 103.57
15 | 041101005003 | 井字架 | 1.钢管井字架 井深（m以内）2 | 座 | 1 | 105.19 | 105.19 | 80.91
|  | 出水井 |  |  | 0 |  | 495.3 | 263.41 | 17.1
16 | 041102001005 | 垫层模板 | 1.现浇混凝土模板 混凝土基础垫层模板 | m2 | 0.52 | 30.15 | 15.68 | 5.71 | 0.3
17 | 041102002005 | 基础模板 | 1.现浇混凝土模板 平池底模板 | m2 | 0.88 | 65.62 | 57.75 | 31.41 | 1.68
18 | 041102035004 | 池壁（隔墙）模板 | 1.现浇混凝土模板 矩形池壁 | m2 | 5.60 | 56.55 | 316.68 | 145.38 | 15.12
19 | 041101005004 | 井字架 | 1.钢管井字架 井深（m以内）2 | 座 | 1 | 105.19 | 105.19 | 80.91
|  | 矮围墙 |  |  | 0 |  | 4446.33 | 2528.35 | 58.37
20 | 011702001001 | 基础 | 1.现浇混凝土模板 基础垫层模板 | m2 | 19.20 | 50.21 | 964.03 | 554.5 | 22.08
21 | 011702001002 | 基础 | 1.现浇带形基础 无梁式模板 | m2 | 38.40 | 46 | 1766.4 | 920.06 | 27.65
22 | 011702028001 | 扶手 | 1.现浇混凝土单独扶手压顶 模板 | m2 | 28.80 | 59.58 | 1715.9 | 1053.79 | 8.64
本页小计 | [6 empty] | 7421.84 | 3973.17 | 184.63
【表10.2.2-16】
施工技术措施项目清单与计价表
单位(专业)工程名称:西白山村三王堂村-终端 | [5 empty] | 标段: |  |  | 第3页 共3页
序号 | 项目编码 | 项目名称 | 项目特征 | 计量 单位 | 工程量 | 金 额 (元) |  |  |  |  | 备注
[6 empty] | 综合单价 | 合价 | 其中
[8 empty] | 人工费 | 机械费 | 暂估价
合计 | [6 empty] | 21206.97 | 10391.08 | 779.53

## 2_表10_2_2-21 其他项目清单与计价汇总表
【表10.2.2-21】
其他项目清单与计价汇总表
工程名称:终端 |  | 标段: | 第1页 共1页
序号 | 项 目 名 称 | 金额(元) | 备注
1 | 暂列金额 | 12524.58 | 明细详见表10.2.2-22
1.1 | 标化工地增加费 |  | 明细详见表10.2.2-22
1.2 | 优质工程增加费 |  | 明细详见表10.2.2-22
1.3 | 其他暂列金额 | 12524.58 | 明细详见表10.2.2-22
2 | 暂估价 | 27000
2.1 | 材料（设备）暂估价 |  | 明细详见表10.2.2-23
2.2 | 专业工程暂估价 | 27000 | 明细详见表10.2.2-24
2.3 | 专项技术措施暂估价 |  | 明细详见表10.2.2-25
3 | 计日工 |  | 明细详见表10.2.2-26
4 | 总承包服务费 |  | 明细详见表10.2.2-27
合 计 |  | 39524.58 | 0

## 2_表10_2_2-22 暂列金额明细表
【表10.2.2-22】
暂列金额明细表
工程名称:终端 |  |  | 标段: | 第1页 共1页
序号 | 项 目 名 称 | 计量单位 | 暂定金额(元) | 备注
1.1 | 标化工地增加费 | 项
1.2 | 优质工程增加费 | 项
1.3 | 其他暂列金额 | 项 | 12524.58 | 估算比例一般不高于5%
1.3.1 | 其他暂列金额 | 项 | 12524.58
合计 |  |  | 12524.58 | -

## 2_表10_2_2-23 材料（工程设备）暂估单价表
【表10.2.2-23】
材料（工程设备）暂估单价表
单位(专业)工程名称:西白山村三王堂村-终端 |  |  |  | 标段: | 第1页 共1页
序号 | 材料（工程设备）名称、规格、型号 | 计量 单位 | 数量 | 单价 | 合价 | 备注
1 | 紫外消毒灯组（含浮盒）3根 GPHHA843T6L/4P，含不锈钢灯架,N=172W/根 | 台 | 1 | 6000 | 6000
合计 |  |  |  |  | 6000

## 2_表10_2_2-24 专业工程暂估价表
【表10.2.2-24】
专业工程暂估价表
单位(专业)工程名称:西白山村三王堂村-终端 |  | 标段: | 第1页 共1页
序号 | 工 程 名 称 | 工程内容 | 暂估金额(元) | 备注
1.1 | 电气等配套设施 |  | 15000
1.2 | 监控系统 |  | 12000
合计 |  |  | 27000

## 2_表10_2_2-29 主要工日一览表
【表10.2.2-29】
主要工日一览表
工程名称:终端 |  |  | 标段: |  | 第1页 共1页
序号 | 工日名称（类别） | 单位 | 数 量 | 单价(元) | 合价（元） | 备注
1 | 一类人工 | 工日 | 62.167 | 138 | 8579.05
2 | 二类人工 | 工日 | 160.689 | 149 | 23942.66
3 | 三类人工 | 工日 | 29.908 | 171 | 5114.27

## 2_表10_2_2-31 主要材料和工程设备一览表
【表10.2.2-31】
主要材料和工程设备一览表
工程名称:终端 |  |  |  | 标段: |  | 第1页 共1页
序号 | 名称、规格、型号 | 单位 | 数量 | 单价(元) | 合价（元） | 备注
1 | 热轧带肋钢筋HRB400综合 | t | 3.631 | 4466 | 16216.05
2 | 热轧带肋钢筋HRB400φ18 | t | 0.466 | 4425 | 2062.05
3 | 热轧光圆钢筋综合 | t | 0.281 | 4836 | 1358.92
4 | 复合硅酸盐水泥PC 32.5R综合 | kg | 4.032 | 0.43 | 1.75
5 | 普通硅酸盐水泥PO 42.5综合 | kg | 1845.501 | 0.49 | 898.76
6 | 普通硅酸盐水泥PO 52.5综合 | kg | 0.921 | 0.5 | 0.46
7 | 白色硅酸盐水泥425#、二级白度 | kg | 10.01 | 0.63 | 6.29
8 | 黄砂毛砂 | t | 0.524 | 155 | 81.22
9 | 黄砂净砂 | t | 6.277 | 180 | 1129.86
10 | 碎石综合 | t | 1.964 | 126 | 247.46
11 | 混凝土实心砖240×115×53 MU15 | 千块 | 3.655 | 504.4 | 1843.58
12 | 泵送防水商品混凝土C30/P6 | m3 | 5.858 | 533.56 | 3125.59
13 | 泵送防水商品混凝土C30/P6 | m3 | 37.653 | 533.56 | 20090.13
14 | 非泵送商品混凝土C15 | m3 | 9.565 | 445 | 4256.43
15 | 非泵送商品混凝土C20 | m3 | 4.858 | 472 | 2292.98
16 | 非泵送商品混凝土C25 | m3 | 19.888 | 491 | 9765.01
17 | 非泵送商品混凝土C30 | m3 | 2.2 | 514 | 1130.8
18 | UPVC管DN25 | m | 21.944 | 4.75 | 104.23
19 | UPVC管DN20 | m | 8.567 | 3.17 | 27.16
20 | PVC-U硬聚氯乙烯管DN50 | m | 58.647 | 5.23 | 306.72
21 | PVC-U硬聚氯乙烯管De160 | m | 10.863 | 33.4 | 362.82
22 | 种植土 | m3 | 62.424 | 30 | 1872.72
23 | 轻质绿化营养土 | m3 | 4.172 | 300 | 1251.6
24 | 马尼拉 | m2 | 214.2 | 11.93 | 2555.41

## 2_表10_2_2-32 主要机械台班一览表
【表10.2.2-32】
主要机械台班一览表
工程名称:终端 |  |  |  | 标段: | 第1页 共2页
序号 | 机械名称、规格、型号 | 单位 | 数 量 | 单价(元) | 合价（元） | 备注
1 | 履带式推土机90kW | 台班 | 0.392 | 996.97 | 390.81
2 | 履带式推土机105kW | 台班 | 0.401 | 1086.83 | 435.82
3 | 平地机90kW | 台班 | 0.007 | 740.86 | 5.19
4 | 轮胎式装载机1.5m3 | 台班 | 0.218 | 869.71 | 189.6
5 | 轮胎式装载机3m3 | 台班 | 0.022 | 1237.22 | 27.22
6 | 履带式单斗液压挖掘机1m3 | 台班 | 0.682 | 1215.17 | 828.75
7 | 钢轮内燃压路机8t | 台班 | 0.003 | 457.26 | 1.37
8 | 钢轮内燃压路机15t | 台班 | 0.006 | 744.21 | 4.47
9 | 电动夯实机250N·m | 台班 | 13.433 | 29.99 | 402.86
10 | 履带式电动起重机5t | 台班 | 0.398 | 256.16 | 101.95
11 | 履带式起重机15t | 台班 | 1.561 | 865.52 | 1351.08
12 | 汽车式起重机8t | 台班 | 0.013 | 806.25 | 10.48
13 | 叉式起重机5t | 台班 | 0.07 | 545.99 | 38.22
14 | 载货汽车4t | 台班 | 0.665 | 517.78 | 344.32
15 | 载货汽车5t | 台班 | 0.965 | 539.6 | 520.71
16 | 载货汽车5t | 台班 | 0.182 | 539.6 | 98.21
17 | 自卸汽车15t | 台班 | 1.012 | 1060.18 | 1072.9
18 | 洒水车4000L | 台班 | 0.612 | 602.74 | 368.88
19 | 电动卷扬机-双筒慢速50kN | 台班 | 0.339 | 243.2 | 82.44
20 | 灰浆搅拌机200L | 台班 | 0.836 | 170.09 | 142.2
21 | 钢筋调直机14mm | 台班 | 0.037 | 39.74 | 1.47
22 | 钢筋切断机40mm | 台班 | 0.395 | 46.85 | 18.51
23 | 钢筋弯曲机40mm | 台班 | 0.945 | 27.99 | 26.45
24 | 木工圆锯机500mm | 台班 | 2.156 | 30.08 | 64.85
25 | 木工压刨床单面600mm | 台班 | 1.164 | 34.46 | 40.11
26 | 普通车床400×2000mm | 台班 | 0.098 | 52.77 | 5.17
27 | 普通车床630×2000mm | 台班 | 0.33 | 75.31 | 24.85
28 | 立式钻床50mm | 台班 | 0.465 | 22.42 | 10.43
29 | 剪板机20×2500mm | 台班 | 0.038 | 135.47 | 5.15
30 | 等离子切割机400A | 台班 | 0.008 | 260.53 | 2.08
【表10.2.2-32】
主要机械台班一览表
工程名称:终端 |  |  |  | 标段: | 第2页 共2页
序号 | 机械名称、规格、型号 | 单位 | 数 量 | 单价(元) | 合价（元） | 备注
31 | 污水泵100mm | 台班 | 0.176 | 125.68 | 22.12
32 | 交流弧焊机21kV·A | 台班 | 0.355 | 69.68 | 24.74
33 | 交流弧焊机32kV·A | 台班 | 0.242 | 102.85 | 24.89
34 | 直流弧焊机32kW | 台班 | 0.936 | 106.95 | 100.11
35 | 对焊机75kV·A | 台班 | 0.05 | 131.93 | 6.6
36 | 电焊条烘干箱45×35×45cm3 | 台班 | 0.02 | 9.73 | 0.19
37 | 电焊条烘干箱60×50×75cm3 | 台班 | 0.249 | 18.35 | 4.57
38 | 吊装机械(综合) | 台班 | 0.5 | 470.8 | 235.4
39 | 水泥混凝土真空吸水机 | 台班 | 0.038 | 17.26 | 0.66
40 | 混凝土振捣器平板式 | 台班 | 1.249 | 13.13 | 16.4
41 | 混凝土振捣器插入式 | 台班 | 6.278 | 5.08 | 31.89
42 | 试压泵3MPa | 台班 | 0.003 | 19.93 | 0.06
43 | 电焊机 （综合） | 台班 | 2.584 | 117.3 | 303.1
44 | 汽车式起重机5t | 台班 | 0.37 | 485.24 | 179.54
45 | 弧焊机 综合 | 台班 | 0.14 | 68.02 | 9.52

## 3_表10_2_2-13 【不含单列】单位(专业)工程招
【表10.2.2-13】
单位（专业）工程招标控制价费用表
工程名称:西白山村紫竹村-管网 |  |  | 标段: | 第1页 共1页
序号 | 费用名称 |  | 计算公式 | 金额 (元) | 备注
1 | 分部分项工程费 |  | ∑(分部分项工程量×综合单价） | 709840.1 | 见表10.2.2-16
1.1 | 其中 | 人工费+机械费 | ∑分部分项（定额人工费+定额机械费） | 157435.52
2 | 措施项目费 |  | （2.1+2.2） | 28021.7
2.1 | 施工技术措施项目费 |  | ∑(技措项目工程量×综合单价） | 14197.06 | 见表10.2.2-16
2.1.1 | 其中 | 人工费+机械费 | ∑技措项目（定额人工费+定额机械费） | 7143.52
2.2 | 施工组织措施项目费 |  | (1.1+2.1.1)×8.4% | 13824.64 | 见表10.2.2-20
2.2.1 | 其中 | 安全文明施工基本费 | (1.1+2.1.1)×8.4% | 13824.64 | 见表10.2.2-20
3 | 其他项目费 |  | （3.1+3.2+3.3+3.4） | 59523.61
3.1 | 暂列金额 |  | 3.1.1+3.1.2+3.1.3 | 24123.61 | 见表10.2.2-21
3.1.1 | 其中 | 标化工地增加费 | 按招标文件规定额度列计 |  | 见表10.2.2-22
3.1.2 |  | 优质工程增加费 | 按招标文件规定额度列计 |  | 见表10.2.2-22
3.1.3 |  | 其他暂列金额 | 按招标文件规定额度列计 | 24123.61 | 见表10.2.2-22
3.2 | 暂估价 |  | 3.2.1+3.2.2+3.2.3 | 35400 | 见表10.2.2-21
3.2.1 | 其中 | 材料（工程设备）暂估价 | 按招标文件规定额度列计 (或计入综合单价) |  | 见表10.2.2-23
3.2.2 |  | 专业工程暂估价 | 按招标文件规定额度列计 | 35400 | 见表10.2.2-24
3.2.3 |  | 专项技术措施暂估价 | 按招标文件规定额度列计 |  | 见表10.2.2-25
3.3 | 计日工 |  | ∑计日工(暂估数量×综合单价） |  | 见表10.2.2-21
3.4 | 施工总承包服务费 |  | 3.4.1+3.4.2 |  | 见表10.2.2-21
3.4.1 | 其中 | 专业发包工程管理费 | ∑专业发包工程（暂估金额×费率） |  | 见表10.2.2-27
3.4.2 |  | 甲供材料设备管理费 | 甲供材料暂估金额×费率+甲供设备暂估金额×费率 |  | 见表10.2.2-27
4 | 规费 |  | (1.1+2.1.1)×18.75% | 30858.57
5 | 税金 |  | (1+2+3+4)×9% | 74541.96
招标控制价合计 |  |  | 1+2+3+4+5 | 902786

## 3_表10_2_2-16 分部分项工程清单与计价表
【表10.2.2-16】
分部分项工程清单与计价表
单位(专业)工程名称:西白山村紫竹村-管网 | [5 empty] | 标段: |  |  | 第1页 共8页
序号 | 项目编码 | 项目名称 | 项目特征 | 计量 单位 | 工程量 | 金 额 (元) |  |  |  |  | 备注
[6 empty] | 综合单价 | 合价 | 其中
[8 empty] | 人工费 | 机械费 | 暂估价
|  | 户内管 |  |  |  |  | 207899.68 | 36802.6 | 6659.34
|  | 土方 |  |  |  |  | 18107.83 | 4950.35 | 2453.42
1 | 040101002004 | 挖沟槽土方 | 1.土壤类别：三类土 2.挖土深度：2M 内 | m3 | 188.09 | 11.62 | 2185.61 | 1380.58 | 387.47
2 | 040103001012 | 回填方 | 1.密实度要求：满足设计要求 2.填方来源、运距：原土回填 | m3 | 41.22 | 14.37 | 592.33 | 376.75 | 98.52
3 | 040103002012 | 余方弃置 | 1.废弃料品种：三类土 2.运距：施工单位自行考虑 | m3 | 140.71 | 16.86 | 2372.37 | 56.28 | 1917.88
4 | 040103001013 | 回填方 | 1.密实度要求：满足设计要求 2.填方材料品种：石屑 | m3 | 101.12 | 128.14 | 12957.52 | 3136.74 | 49.55
|  | 路面 |  |  |  |  | 30569.49 | 11851.13 | 1306.34
|  | 水泥路面 |  |  |  |  | 13969.89 | 3394.98 | 900.89
5 | 040402018003 | 施工缝 | 1、原路面剧缝 | m | 324.00 | 6.7 | 2170.8 | 1351.08 | 74.52
6 | 041001001007 | 拆除路面 | 1.材质：混凝土类（无筋） 2.厚度：12cm | m2 | 128.00 | 12.63 | 1616.64 | 1041.92 | 250.88
7 | 040103002013 | 余方弃置 | 1.废弃料品种：石碴 2.运距：施工单位自行考虑 | m3 | 15.36 | 30.92 | 474.93 | 6.14 | 388.61
8 | 040203007007 | 水泥混凝土 | 1.混凝土强度等级：商品混凝土C30 2.厚度：12cm 3.养护 4.含短驳 | m2 | 128.00 | 75.84 | 9707.52 | 995.84 | 186.88
本页小计 | [6 empty] | 32077.72 | 8345.33 | 3354.31
【表10.2.2-16】
分部分项工程清单与计价表
单位(专业)工程名称:西白山村紫竹村-管网 | [5 empty] | 标段: |  |  | 第2页 共8页
序号 | 项目编码 | 项目名称 | 项目特征 | 计量 单位 | 工程量 | 金 额 (元) |  |  |  |  | 备注
[6 empty] | 综合单价 | 合价 | 其中
[8 empty] | 人工费 | 机械费 | 暂估价
|  | 岩石路面 |  |  |  |  | 16599.6 | 8456.15 | 405.45
9 | 041001001008 | 拆除路面 | 1.材质：块石路面 | m2 | 265.00 | 16.64 | 4409.6 | 3543.05
10 | 040202012003 | 块石 | 1.石料规格：浆砌块石面层（利用路面拆除块石） | m2 | 265.00 | 46 | 12190 | 4913.1 | 405.45
|  | 管道、检查井 |  |  |  |  | 141698.32 | 16993.11 | 433.15
11 | 031001006011 | 塑料管 | 1.材质、规格：De50 PVC-U硬聚氯乙烯污水管 2.连接形式：粘结 | m | 272.00 | 9.25 | 2516 | 753.44
12 | 031001006012 | 塑料管 | 1.材质、规格：De75 PVC-U硬聚氯乙烯污水管 2.连接形式：粘结 | m | 182.00 | 15.09 | 2746.38 | 775.32
13 | 031001006013 | 塑料管 | 1.材质、规格：De110 PVC-U硬聚氯乙烯污水管 2.连接形式：粘结 | m | 186.00 | 23.83 | 4432.38 | 872.34
14 | 031001006014 | 塑料管 | 1.材质、规格：De160 PVC-U硬聚氯乙烯污水管 2.连接形式：粘结 | m | 185.00 | 43.75 | 8093.75 | 1332 | 5.55
15 | 031001006015 | 塑料管 | 1、安装部位：立管 2、材质、规格：De75 PVC-U硬聚氯乙烯管 3、连接形式：粘接 4、含立管安装措施费 | m | 162.00 | 29.18 | 4727.16 | 1819.26
16 | 04B021 | 检查口 | 1.PVC-U检查口 | 个 | 141 | 50 | 7050
本页小计 | [6 empty] | 46165.27 | 14008.51 | 411
【表10.2.2-16】
分部分项工程清单与计价表
单位(专业)工程名称:西白山村紫竹村-管网 | [5 empty] | 标段: |  |  | 第3页 共8页
序号 | 项目编码 | 项目名称 | 项目特征 | 计量 单位 | 工程量 | 金 额 (元) |  |  |  |  | 备注
[6 empty] | 综合单价 | 合价 | 其中
[8 empty] | 人工费 | 机械费 | 暂估价
17 | 040504003005 | 塑料检查井 | 1.Φ315 PE 户内交汇检查井 | 座 | 47 | 300 | 14100
18 | 040504003006 | 塑料检查井 | 1.Φ350 PE 厨房清扫井 | 座 | 47 | 350 | 16450
19 | 040504008004 | 整体化粪池 | 1.材质：成品化粪池 2.型号、规格：1m3 3.150厚粗砂垫层 4.沟槽机制砂回填 5.150厚检查井垫圈，做法详见2010浙S13P24 6.Φ600复合井盖及支座，做法详见2010浙S13P23 | 座 | 25 | 3242.43 | 81060.75 | 11321.25 | 427.5
20 | 04B022 | 收集池 | 1.现浇水龙头收集池，详见图纸 | 座 | 10 | 52.19 | 521.9 | 119.5 | 0.1
|  | 其他 |  |  |  |  | 17524.04 | 3008.01 | 2466.43
21 | 04B023 | 化粪池清掏 | 1.化粪池清掏 | 座 | 20 | 234.64 | 4692.8 | 1406.2 | 2426
22 | 04B024 | 管道封堵 | 1.管道封堵 | 处 | 12 | 150 | 1800
23 | 04B025 | 混凝土管道包封 | 1.C20混凝土管道包封 2.含模板 | m3 | 13.00 | 683.05 | 8879.65 | 1225.51 | 40.43
24 | 031208002003 | 管道绝热 | 1.聚酯棉保护 | m3 | 1.36 | 1170.29 | 1591.59 | 376.3
25 | 04B026 | 化粪池标识牌 | 1.化粪池标识（9cmx12cmx0.12cm,阴刻0.2mm） | 块 | 23 | 8 | 184
26 | 04B027 | 接户铭牌 | 1.接户铭牌 | 块 | 47 | 8 | 376
本页小计 | [6 empty] | 129656.69 | 14448.76 | 2894.03
【表10.2.2-16】
分部分项工程清单与计价表
单位(专业)工程名称:西白山村紫竹村-管网 | [5 empty] | 标段: |  |  | 第4页 共8页
序号 | 项目编码 | 项目名称 | 项目特征 | 计量 单位 | 工程量 | 金 额 (元) |  |  |  |  | 备注
[6 empty] | 综合单价 | 合价 | 其中
[8 empty] | 人工费 | 机械费 | 暂估价
|  | 公共管道 |  |  |  |  | 501940.42 | 114150.56 | 19748.15
|  | 土方 |  |  |  |  | 108811.8 | 24803.05 | 8954.76
27 | 040101002005 | 挖沟槽土方 | 1.土壤类别：三类土 2.挖土深度：2M 内 | m3 | 697.41 | 11.62 | 8103.9 | 5118.99 | 1436.66
28 | 040103001014 | 回填方 | 1.密实度要求：满足设计要求 2.填方来源、运距：原土回填 | m3 | 187.11 | 14.37 | 2688.77 | 1710.19 | 447.19
29 | 040103002014 | 余方弃置 | 1.废弃料品种：三类土 2.运距：施工单位自行考虑 | m3 | 482.23 | 16.86 | 8130.4 | 192.89 | 6572.79
30 | 040305001003 | 垫层 | 1.材料品种、规格：级配碎石 2.厚度：10cm | m3 | 56.70 | 309.47 | 17546.95 | 3563.6 | 125.87
31 | 040305001004 | 垫层 | 1.材料品种、规格：中、粗砂 2.厚度：详见图纸 | m3 | 85.05 | 333.62 | 28374.38 | 3573.8 | 204.12
32 | 040103001015 | 回填方 | 1.密实度要求：满足设计要求 2.填方材料品种：石屑 | m3 | 343.12 | 128.14 | 43967.4 | 10643.58 | 168.13
|  | 路面 |  |  |  |  | 63547.8 | 13559.71 | 7265.38
|  | 水泥路面 |  |  |  |  | 49391.16 | 6348.05 | 6919.6
33 | 040402018004 | 施工缝 | 1、原路面剧缝 | m | 810.00 | 6.7 | 5427 | 3377.7 | 186.3
34 | 041001001009 | 拆除路面 | 1.材质：混凝土类（无筋） 2.厚度：18cm | m2 | 255.20 | 24.99 | 6377.45 | 446.6 | 4836.04
35 | 040103002015 | 余方弃置 | 1.废弃料品种：石碴 2.运距：施工单位自行考虑 | m3 | 45.94 | 30.92 | 1420.46 | 18.38 | 1162.28
本页小计 | [6 empty] | 122036.71 | 28645.73 | 15139.38
【表10.2.2-16】
分部分项工程清单与计价表
单位(专业)工程名称:西白山村紫竹村-管网 | [5 empty] | 标段: |  |  | 第5页 共8页
序号 | 项目编码 | 项目名称 | 项目特征 | 计量 单位 | 工程量 | 金 额 (元) |  |  |  |  | 备注
[6 empty] | 综合单价 | 合价 | 其中
[8 empty] | 人工费 | 机械费 | 暂估价
36 | 040202011004 | 碎石 | 1.石料规格：级配碎石 2.厚度：15CM | m2 | 232.00 | 37.19 | 8628.08 | 322.48 | 229.68
37 | 040203007008 | 水泥混凝土 | 1.混凝土强度等级：商品混凝土C20 2.厚度：18cm 3.养护 4.含短驳 | m2 | 23.20 | 90.89 | 2108.65 | 83.29 | 1.86
38 | 040203007009 | 水泥混凝土 | 1.混凝土强度等级：商品混凝土C30 2.厚度：18cm 3.养护 4.含短驳 | m2 | 232.00 | 109.61 | 25429.52 | 2099.6 | 503.44
|  | 岩石路面 |  |  |  |  | 14156.64 | 7211.66 | 345.78
39 | 041001001010 | 拆除路面 | 1.材质：块石路面 | m2 | 226.00 | 16.64 | 3760.64 | 3021.62
40 | 040202012004 | 块石 | 1.石料规格：浆砌块石面层（利用路面拆除块石） | m2 | 226.00 | 46 | 10396 | 4190.04 | 345.78
|  | 管道 |  |  |  |  | 169322.18 | 28089.22 | 828.45
41 | 040501004003 | 塑料管 | 1.材质及规格：DN200 HDPE缠绕结构壁管（A管） 2.连接形式：承插连接 3.管道检验及试验要求：闭水试验 | m | 158.00 | 71.58 | 11309.64 | 974.86 | 1.58
42 | 040501004004 | 塑料管 | 1.材质及规格：DN200 HDPE双壁波纹管 2.连接形式：承插连接 3.管道检验及试验要求：闭水试验 | m | 652.00 | 45.3 | 29535.6 | 4022.84 | 6.52
本页小计 | [6 empty] | 91168.13 | 14714.73 | 1088.86
【表10.2.2-16】
分部分项工程清单与计价表
单位(专业)工程名称:西白山村紫竹村-管网 | [5 empty] | 标段: |  |  | 第6页 共8页
序号 | 项目编码 | 项目名称 | 项目特征 | 计量 单位 | 工程量 | 金 额 (元) |  |  |  |  | 备注
[6 empty] | 综合单价 | 合价 | 其中
[8 empty] | 人工费 | 机械费 | 暂估价
43 | 040504003007 | 塑料检查井 | 1.垫层、基础材质及厚度：100厚碎石垫层+50厚中粗砂垫层 2.检查井材质、规格：Φ450 PE 成品检查井，平均深度0.9m 3.井筒、井盖、井圈材质及规格：Φ450 C250钢纤维防护井盖、C20细石混凝土井圈（底5cm碎石垫层） 5.含模板 | 座 | 23 | 955.03 | 21965.69 | 4000.85 | 12.65
44 | 040504003008 | 塑料检查井 | 1.垫层、基础材质及厚度：100厚碎石垫层+50厚中粗砂垫层 2.检查井材质、规格：Φ630 PE 成品检查井，平均深度1.1m 3.井筒、井盖、井圈材质及规格：Φ630 C250钢纤维防护井盖、C20细石混凝土井圈（底5cm碎石垫层） 5.含模板 | 座 | 20 | 1381.13 | 27622.6 | 3735.8 | 13.8
45 | 040504002003 | 混凝土井 | 1.垫层、基础材质及厚度：100厚C15混凝土垫层+300厚C30钢筋混凝土底板 2.混凝土强度等级：C30混凝土浇筑1100*1100井室，深度2.2m 3.盖板材质、规格：1450*1400钢筋混凝土预制盖板 4.井盖、井圈材质及规格：C30混凝土井圈、φ700 D400球墨铸铁五防重型井盖 、C30钢筋混凝土盖座 5.含模板、防坠网 | 座 | 11 | 5538.75 | 60926.25 | 12789.37 | 704.99
46 | 040901001011 | 现浇构件钢筋 | 1.普通钢筋制作、安装 带肋钢筋 | t | 2.964 | 5616.76 | 16648.08 | 2377.78 | 82.4
本页小计 | [6 empty] | 127162.62 | 22903.8 | 813.84
【表10.2.2-16】
分部分项工程清单与计价表
单位(专业)工程名称:西白山村紫竹村-管网 | [5 empty] | 标段: |  |  | 第7页 共8页
序号 | 项目编码 | 项目名称 | 项目特征 | 计量 单位 | 工程量 | 金 额 (元) |  |  |  |  | 备注
[6 empty] | 综合单价 | 合价 | 其中
[8 empty] | 人工费 | 机械费 | 暂估价
47 | 040901002002 | 预制构件钢筋 | 1.普通钢筋制作、安装 带肋钢筋 | t | 0.234 | 5616.76 | 1314.32 | 187.72 | 6.51
|  | 其他 |  |  |  |  | 160258.64 | 47698.58 | 2699.56
48 | 04B028 | 混凝土管道包封 | 1.C20混凝土管道包封 2.含模板 | m3 | 40.00 | 683.05 | 27322 | 3770.8 | 124.4
49 | 04B029 | 废弃检查井填埋 | 1.废弃检查井填埋 | 座 | 36 | 18.92 | 681.12 | 545.76
50 | 04B030 | 废旧管道清除 | 1.废旧管道清除 | m | 447.00 | 11.13 | 4975.11 | 3996.18
51 | 04B031 | 标识牌 | 1.走向标识牌 | 个 | 22 | 8 | 176
52 | 031208002004 | 管道绝热 | 1.聚酯棉保护 | m3 | 0.97 | 1170.29 | 1135.18 | 268.39
53 | 040103001016 | 回填方 | 1.密实度要求：满足设计要求 2.填方来源、运距：利用方 | m3 | 95.00 | 3.57 | 339.15 | 38 | 242.25
54 | 040203007010 | 水泥混凝土 | 1.混凝土强度等级：商品混凝土C30 2.厚度：20cm 3.养护、剧缝 | m2 | 90.00 | 115.44 | 10389.6 | 637.2 | 23.4
55 | 041001007001 | 拆除砖石结构 | 1.拆除原有块石水渠 2.暂估量 | m3 | 20.00 | 149.49 | 2989.8 | 2401.6
56 | 040103002016 | 余方弃置 | 1.废弃料品种：石碴 2.运距：施工单位自行考虑 | m3 | 20.00 | 30.92 | 618.4 | 8 | 506
本页小计 | [6 empty] | 49940.68 | 11853.65 | 902.56
【表10.2.2-16】
分部分项工程清单与计价表
单位(专业)工程名称:西白山村紫竹村-管网 | [5 empty] | 标段: |  |  | 第8页 共8页
序号 | 项目编码 | 项目名称 | 项目特征 | 计量 单位 | 工程量 | 金 额 (元) |  |  |  |  | 备注
[6 empty] | 综合单价 | 合价 | 其中
[8 empty] | 人工费 | 机械费 | 暂估价
57 | 040201022001 | 排水沟、截水沟 | 1.断面尺寸：300-500（宽）*650（高） 2.基础、垫层：材料品种、厚度：100厚碎石垫层+200厚块石垫层 3.砌体材料：200厚块石 4.砂浆强度等级：1：2防水砂浆抹灰 5.盖板材质、规格：100厚C25预制钢筋混凝土盖板 6.详见图集07J306 P23-3 | m | 234.00 | 425.07 | 99466.38 | 34295.04 | 1743.3
58 | 040901002003 | 预制构件钢筋 | 1.普通钢筋制作、安装 带肋钢筋 | t | 2.166 | 5616.76 | 12165.9 | 1737.61 | 60.21
本页小计 | [6 empty] | 111632.28 | 36032.65 | 1803.51
合计 | [6 empty] | 709840.1 | 150953.16 | 26407.49

## 3_表10_2_2-16 施工技术措施项目清单与计价表
【表10.2.2-16】
施工技术措施项目清单与计价表
单位(专业)工程名称:西白山村紫竹村-管网 | [5 empty] | 标段: |  |  | 第1页 共1页
序号 | 项目编码 | 项目名称 | 项目特征 | 计量 单位 | 工程量 | 金 额 (元) |  |  |  |  | 备注
[6 empty] | 综合单价 | 合价 | 其中
[8 empty] | 人工费 | 机械费 | 暂估价
|  | [请输入分部名称] |  |  | 0 |  | 14197.06 | 4161.13 | 4522.31
1 | 041106001002 | 大型机械设备进出场及安拆 | 1.履带式挖掘机1m3以内 | 项 | 1 | 4327.41 | 4327.41 | 596 | 1969.31
2 | 04B032 | 施工围挡 | 1.施工围挡 2.暂估量 | m2 | 300.00 | 25.45 | 7635 | 1818 | 2553
3 | 041101005005 | 井字架 | 1.钢管井字架 井深（m以内）4 | 座 | 11 | 203.15 | 2234.65 | 1747.13
本页小计 | [6 empty] | 14197.06 | 4161.13 | 4522.31
合计 | [6 empty] | 14197.06 | 4161.13 | 4522.31

## 3_表10_2_2-21 其他项目清单与计价汇总表
【表10.2.2-21】
其他项目清单与计价汇总表
工程名称:管网 |  | 标段: | 第1页 共1页
序号 | 项 目 名 称 | 金额(元) | 备注
1 | 暂列金额 | 24123.61 | 明细详见表10.2.2-22
1.1 | 标化工地增加费 |  | 明细详见表10.2.2-22
1.2 | 优质工程增加费 |  | 明细详见表10.2.2-22
1.3 | 其他暂列金额 | 24123.61 | 明细详见表10.2.2-22
2 | 暂估价 | 35400
2.1 | 材料（设备）暂估价 |  | 明细详见表10.2.2-23
2.2 | 专业工程暂估价 | 35400 | 明细详见表10.2.2-24
2.3 | 专项技术措施暂估价 |  | 明细详见表10.2.2-25
3 | 计日工 |  | 明细详见表10.2.2-26
4 | 总承包服务费 |  | 明细详见表10.2.2-27
合 计 |  | 59523.61 | 0

## 3_表10_2_2-22 暂列金额明细表
【表10.2.2-22】
暂列金额明细表
工程名称:管网 |  |  | 标段: | 第1页 共1页
序号 | 项 目 名 称 | 计量单位 | 暂定金额(元) | 备注
1.1 | 标化工地增加费 | 项
1.2 | 优质工程增加费 | 项
1.3 | 其他暂列金额 | 项 | 24123.61 | 估算比例一般不高于5%
1.3.1 | 其他暂列金额 | 项 | 24123.61
合计 |  |  | 24123.61 | -

## 3_表10_2_2-24 专业工程暂估价表
【表10.2.2-24】
专业工程暂估价表
单位(专业)工程名称:西白山村紫竹村-管网 |  | 标段: | 第1页 共1页
序号 | 工 程 名 称 | 工程内容 | 暂估金额(元) | 备注
1.1 | 围墙修复 |  | 15000
1.2 | 给水管修复 |  | 5200
1.3 | 电线杆保护 |  | 2000
1.4 | 现状建筑保护 |  | 2000
1.5 | 绿化拆除与修复 |  | 11200
合计 |  |  | 35400

## 3_表10_2_2-29 主要工日一览表
【表10.2.2-29】
主要工日一览表
工程名称:管网 |  |  | 标段: |  | 第1页 共1页
序号 | 工日名称（类别） | 单位 | 数 量 | 单价(元) | 合价（元） | 备注
1 | 一类人工 | 工日 | 9.582 | 138 | 1322.32
2 | 一类人工 | 工日 | 64.246 | 138 | 8865.95
3 | 二类人工 | 工日 | 972.678 | 149 | 144929.02

## 3_表10_2_2-31 主要材料和工程设备一览表
【表10.2.2-31】
主要材料和工程设备一览表
工程名称:管网 |  |  |  | 标段: |  | 第1页 共1页
序号 | 名称、规格、型号 | 单位 | 数量 | 单价(元) | 合价（元） | 备注
1 | 热轧带肋钢筋HRB400综合 | t | 5.471 | 4466 | 24433.49
2 | 普通硅酸盐水泥PO 42.5综合 | kg | 22729.418 | 0.49 | 11069.23
3 | 黄砂毛砂 | t | 285.474 | 155 | 44248.47
4 | 黄砂净砂 | t | 120.798 | 180 | 21743.64
5 | 石屑 | t | 781.862 | 50 | 39093.1
6 | 碎石综合 | t | 214.105 | 126 | 26977.23
7 | 块石 | t | 172.617 | 107 | 18470.02
8 | 混凝土实心砖240×115×53 MU15 | 千块 | 9.653 | 504.4 | 4868.97
9 | 非泵送商品混凝土C15 | m3 | 6.944 | 445 | 3090.08
10 | 非泵送商品混凝土C20 | m3 | 65.538 | 472 | 30933.94
11 | 非泵送商品混凝土C25 | m3 | 28.382 | 491 | 13935.56
12 | 非泵送商品混凝土C30 | m3 | 120.761 | 514 | 62071.15
13 | PVC-U硬聚氯乙烯管DN50 | m | 270.096 | 5.23 | 1412.6
14 | PVC-U硬聚氯乙烯管DN75 | m | 339.486 | 9.06 | 3075.74
15 | PVC-U硬聚氯乙烯管De110 | m | 184.698 | 16.65 | 3075.22
16 | PVC-U硬聚氯乙烯管De160 | m | 183.705 | 33.4 | 6135.75

## 3_表10_2_2-32 主要机械台班一览表
【表10.2.2-32】
主要机械台班一览表
工程名称:管网 |  |  |  | 标段: | 第1页 共2页
序号 | 机械名称、规格、型号 | 单位 | 数 量 | 单价(元) | 合价（元） | 备注
1 | 履带式推土机75kW | 台班 | 0.037 | 892.2 | 33.01
2 | 履带式推土机105kW | 台班 | 0.293 | 1086.83 | 318.44
3 | 平地机90kW | 台班 | 0.142 | 740.86 | 105.2
4 | 轮胎式装载机1.5m3 | 台班 | 1.47 | 869.71 | 1278.47
5 | 履带式单斗液压挖掘机1m3 | 台班 | 2.229 | 1215.17 | 2708.61
6 | 钢轮内燃压路机8t | 台班 | 0.065 | 457.26 | 29.72
7 | 钢轮内燃压路机15t | 台班 | 0.128 | 744.21 | 95.26
8 | 钢轮振动压路机8t | 台班 | 0.323 | 646.31 | 208.76
9 | 电动夯实机250N·m | 台班 | 32.292 | 29.99 | 968.44
10 | 手持式风动凿岩机 | 台班 | 3.149 | 12.61 | 39.71
11 | 汽车式起重机8t | 台班 | 0.097 | 806.25 | 78.21
12 | 载货汽车2t | 台班 | 1.04 | 419.69 | 436.48
13 | 载货汽车4t | 台班 | 3.75 | 517.78 | 1941.68
14 | 载货汽车5t | 台班 | 0.867 | 539.6 | 467.83
15 | 载货汽车8t | 台班 | 0.011 | 583.27 | 6.42
16 | 自卸汽车15t | 台班 | 8.188 | 1060.18 | 8680.75
17 | 平板拖车组40t | 台班 | 1 | 1361.72 | 1361.72
18 | 机动翻斗车1t | 台班 | 5.103 | 238.53 | 1217.22
19 | 泥浆罐车5000L | 台班 | 2.178 | 641.98 | 1398.23
20 | 灰浆搅拌机200L | 台班 | 13.943 | 170.09 | 2371.56
21 | 混凝土切缝机7.5kW | 台班 | 7.201 | 36.03 | 259.45
22 | 钢筋切断机40mm | 台班 | 0.483 | 46.85 | 22.63
23 | 钢筋弯曲机40mm | 台班 | 1.137 | 27.99 | 31.82
24 | 木工圆锯机500mm | 台班 | 1.676 | 30.08 | 50.41
25 | 木工压刨床单面600mm | 台班 | 0.753 | 34.46 | 25.95
26 | 泥浆泵100mm | 台班 | 0.068 | 229.15 | 15.58
27 | 直流弧焊机32kW | 台班 | 0.885 | 106.95 | 94.65
28 | 电动空气压缩机3m3/min | 台班 | 1.574 | 134.06 | 211.01
29 | 水泥混凝土真空吸水机 | 台班 | 1.565 | 17.26 | 27.01
30 | 履带式单头岩石破碎机105kW | 台班 | 2.96 | 1633.91 | 4836.37
【表10.2.2-32】
主要机械台班一览表
工程名称:管网 |  |  |  | 标段: | 第2页 共2页
序号 | 机械名称、规格、型号 | 单位 | 数 量 | 单价(元) | 合价（元） | 备注
31 | 混凝土振捣器平板式 | 台班 | 26.89 | 13.13 | 353.07
32 | 混凝土振捣器插入式 | 台班 | 13.25 | 5.08 | 67.31
33 | 汽车式起重机5t | 台班 | 1.26 | 485.24 | 611.4
34 | 冲吸污泥车 | 台班 | 0.64 | 899.44 | 575.64

## 4_表10_2_2-13 【不含单列】单位(专业)工程招
【表10.2.2-13】
单位（专业）工程招标控制价费用表
工程名称:西白山村紫竹村-终端 |  |  | 标段: | 第1页 共1页
序号 | 费用名称 |  | 计算公式 | 金额 (元) | 备注
1 | 分部分项工程费 |  | ∑(分部分项工程量×综合单价） | 224004.25 | 见表10.2.2-16
1.1 | 其中 | 人工费+机械费 | ∑分部分项（定额人工费+定额机械费） | 19519.69
2 | 措施项目费 |  | （2.1+2.2） | 15067.93
2.1 | 施工技术措施项目费 |  | ∑(技措项目工程量×综合单价） | 12918.51 | 见表10.2.2-16
2.1.1 | 其中 | 人工费+机械费 | ∑技措项目（定额人工费+定额机械费） | 6068.59
2.2 | 施工组织措施项目费 |  | (1.1+2.1.1)×8.4% | 2149.42 | 见表10.2.2-20
2.2.1 | 其中 | 安全文明施工基本费 | (1.1+2.1.1)×8.4% | 2149.42 | 见表10.2.2-20
3 | 其他项目费 |  | （3.1+3.2+3.3+3.4） | 35126.1
3.1 | 暂列金额 |  | 3.1.1+3.1.2+3.1.3 | 8126.1 | 见表10.2.2-21
3.1.1 | 其中 | 标化工地增加费 | 按招标文件规定额度列计 |  | 见表10.2.2-22
3.1.2 |  | 优质工程增加费 | 按招标文件规定额度列计 |  | 见表10.2.2-22
3.1.3 |  | 其他暂列金额 | 按招标文件规定额度列计 | 8126.1 | 见表10.2.2-22
3.2 | 暂估价 |  | 3.2.1+3.2.2+3.2.3 | 27000 | 见表10.2.2-21
3.2.1 | 其中 | 材料（工程设备）暂估价 | 按招标文件规定额度列计 (或计入综合单价) |  | 见表10.2.2-23
3.2.2 |  | 专业工程暂估价 | 按招标文件规定额度列计 | 27000 | 见表10.2.2-24
3.2.3 |  | 专项技术措施暂估价 | 按招标文件规定额度列计 |  | 见表10.2.2-25
3.3 | 计日工 |  | ∑计日工(暂估数量×综合单价） |  | 见表10.2.2-21
3.4 | 施工总承包服务费 |  | 3.4.1+3.4.2 |  | 见表10.2.2-21
3.4.1 | 其中 | 专业发包工程管理费 | ∑专业发包工程（暂估金额×费率） |  | 见表10.2.2-27
3.4.2 |  | 甲供材料设备管理费 | 甲供材料暂估金额×费率+甲供设备暂估金额×费率 |  | 见表10.2.2-27
4 | 规费 |  | (1.1+2.1.1)×18.75% | 4797.8
5 | 税金 |  | (1+2+3+4)×9% | 25109.65
招标控制价合计 |  |  | 1+2+3+4+5 | 304106

## 4_表10_2_2-16 分部分项工程清单与计价表
【表10.2.2-16】
分部分项工程清单与计价表
单位(专业)工程名称:西白山村紫竹村-终端 | [5 empty] | 标段: |  |  | 第1页 共10页
序号 | 项目编码 | 项目名称 | 项目特征 | 计量 单位 | 工程量 | 金 额 (元) |  |  |  |  | 备注
[6 empty] | 综合单价 | 合价 | 其中
[8 empty] | 人工费 | 机械费 | 暂估价
|  | 一体化处理设备10T/D |  |  |  |  | 128783.88 | 2629.28 | 783.4
1 | 040101003006 | 挖基坑土方 | 1.土壤类别：三类土 2.挖土深度：4m 内 | m3 | 76.29 | 11.52 | 878.86 | 453.16 | 261.67
2 | 040103001017 | 回填方 | 1、密实度要求:满足设计要求 2、填方材料品种:原挖方 三类土 3、人工考虑总回填量的30%，机械考虑70% | m3 | 60.89 | 19.9 | 1211.71 | 869.51 | 101.69
3 | 040103002017 | 余方弃置 | 1、废弃料品种：三类土 2、运距：3km | m3 | 6.27 | 16.86 | 105.71 | 2.51 | 85.46
4 | 040303001006 | 混凝土垫层 | 1.混凝土强度等级：商品混凝C15 | m3 | 2.26 | 517 | 1168.42 | 92.61 | 28
5 | 040601006006 | 现浇混凝土池底 | 1.混凝土种类：商品混凝土 2.混凝土强度等级：C25 | m3 | 5.10 | 556.98 | 2840.6 | 239.45 | 4.03
6 | 040901001012 | 现浇构件钢筋 | 1.普通钢筋制作、安装 带肋钢筋 | t | 0.403 | 5616.76 | 2263.55 | 323.29 | 11.2
7 | 04B033 | 一体化处理设备 | 1.一体化处理设备（10T/D） 2.厌氧/缺氧池/好氧池/沉淀池罐体及填料、提升泵、排泥泵、控制柜、风机、加药设备、反硝化装置、电磁阀、浮球开关及管道配件，规格尺寸详见图纸 | 套 | 1 | 110000 | 110000
8 | 031006011002 | 紫外线杀菌设备 | 1.名称：紫外消毒灯组 2.3根 GPHHA843T6L/4P，含不锈钢灯架,N=172W/根 3.含消毒浮盒 | 台 | 1 | 6574.55 | 6574.55 | 183.87 | 243.61 | 6000
本页小计 | [6 empty] | 125043.4 | 2164.4 | 735.66 | 6000
【表10.2.2-16】
分部分项工程清单与计价表
单位(专业)工程名称:西白山村紫竹村-终端 | [5 empty] | 标段: |  |  | 第2页 共10页
序号 | 项目编码 | 项目名称 | 项目特征 | 计量 单位 | 工程量 | 金 额 (元) |  |  |  |  | 备注
[6 empty] | 综合单价 | 合价 | 其中
[8 empty] | 人工费 | 机械费 | 暂估价
9 | 030109006002 | 计量泵 | 型号:CONC0806PP1000A002 规格:Qmax=7.2L/h | 台 | 1 | 3740.48 | 3740.48 | 464.88 | 47.74
|  | 格栅井 |  |  |  |  | 11005.79 | 2408.39 | 652.64
10 | 040101003007 | 挖基坑土方 | 1.土壤类别：三类土 2.挖土深度：4m 内 | m3 | 24.59 | 11.52 | 283.28 | 146.06 | 84.34
11 | 040103001018 | 回填方 | 1、密实度要求:满足设计要求 2、填方材料品种:原挖方 三类土 3、人工考虑总回填量的30%，机械考虑70% | m3 | 19.73 | 19.9 | 392.63 | 281.74 | 32.95
12 | 040103002018 | 余方弃置 | 1、废弃料品种：三类土 2、运距：3km | m3 | 1.90 | 16.86 | 32.03 | 0.76 | 25.9
13 | 040303001007 | 混凝土垫层 | 1.混凝土种类：商品混凝土 2.混凝土强度等级：C20 | m3 | 0.44 | 544.27 | 239.48 | 18.03 | 5.45
14 | 040601006007 | 现浇混凝土池底 | 1.混凝土种类：商品混凝土 2.混凝土强度等级：C30 3.抗渗等级：P6 | m3 | 0.88 | 584.83 | 514.65 | 30.61 | 0.7
15 | 040601007005 | 现浇混凝土池壁（隔墙）30cm以内 | 1.混凝土种类：商品混凝土 2.混凝土强度等级：C30 3.抗渗等级：P6 | m3 | 2.02 | 650.78 | 1314.58 | 92.15 | 88.4
16 | 040601029004 | 沉降（施工）缝 | 1.材料品种：预埋式止水带钢板 2.沉降缝部位：池壁 | m | 5.60 | 82.34 | 461.1 | 103.66 | 4.87
17 | 04B034 | 复合盖板 | 1.复合盖板 | m2 | 1.20 | 378.54 | 454.25 | 13.55 | 0.78
本页小计 | [6 empty] | 7432.48 | 1151.44 | 291.13
【表10.2.2-16】
分部分项工程清单与计价表
单位(专业)工程名称:西白山村紫竹村-终端 | [5 empty] | 标段: |  |  | 第3页 共10页
序号 | 项目编码 | 项目名称 | 项目特征 | 计量 单位 | 工程量 | 金 额 (元) |  |  |  |  | 备注
[6 empty] | 综合单价 | 合价 | 其中
[8 empty] | 人工费 | 机械费 | 暂估价
18 | 04B035 | 格栅 | 1.不锈钢细格栅 | 套 | 1 | 100 | 100
19 | 040901009002 | 预埋铁件 | 1角钢50*50*6 | t | 0.021 | 9760.62 | 204.97 | 64.73 | 9.29
20 | 030817008005 | 套管制作安装 | 1.预埋D200套管 | 个 | 2 | 436.35 | 872.7 | 315.28 | 89.34
21 | 040901001013 | 现浇构件钢筋 | 1.普通钢筋制作、安装 圆钢 | t | 0.010 | 6501.1 | 65.01 | 11.8 | 0.44
22 | 040901001014 | 现浇构件钢筋 | 1.普通钢筋制作、安装 带肋钢筋 | t | 0.186 | 5616.76 | 1044.72 | 149.21 | 5.17
23 | 040601030005 | 井、池渗漏试验 | 1.井、池渗漏试验 井容量（m3）500以内 | m3 | 1.72 | 13.15 | 22.62 | 9.18 | 0.57
24 | 040602001003 | 格栅 | 1.名称及材质：人工中格栅、不锈钢 2.规格：S=10mm,L=1.4m,B=0.76m | 台 | 1 | 2668.68 | 2668.68 | 624.87 | 162.37
25 | 040602001004 | 格栅 | 1.名称及材质：人工细格栅、不锈钢 2.规格：S=5mm,L=1.4m,B=0.76m | 台 | 1 | 2335.09 | 2335.09 | 546.76 | 142.07
|  | 组合池(调节池、储泥池) |  |  |  |  | 29071.94 | 4986.6 | 1887.83
26 | 040101003008 | 挖基坑土方 | 1.土壤类别：三类土 2.挖土深度：4m 内 | m3 | 129.89 | 11.52 | 1496.33 | 771.55 | 445.52
27 | 040103001019 | 回填方 | 1、密实度要求:满足设计要求 2、填方材料品种:原挖方 三类土 3、人工考虑总回填量的30%，机械考虑70% | m3 | 79.30 | 19.9 | 1578.07 | 1132.4 | 132.43
28 | 040103002019 | 余方弃置 | 1、废弃料品种：三类土 2、运距：3km | m3 | 38.70 | 16.86 | 652.48 | 15.48 | 527.48
本页小计 | [6 empty] | 11040.67 | 3641.26 | 1514.68
【表10.2.2-16】
分部分项工程清单与计价表
单位(专业)工程名称:西白山村紫竹村-终端 | [5 empty] | 标段: |  |  | 第4页 共10页
序号 | 项目编码 | 项目名称 | 项目特征 | 计量 单位 | 工程量 | 金 额 (元) |  |  |  |  | 备注
[6 empty] | 综合单价 | 合价 | 其中
[8 empty] | 人工费 | 机械费 | 暂估价
29 | 040303001008 | 混凝土垫层 | 1.混凝土种类：商品混凝土 2.混凝土强度等级：C20 | m3 | 1.73 | 544.27 | 941.59 | 70.9 | 21.43
30 | 040601006008 | 现浇混凝土池底 | 1.混凝土种类：商品混凝土 2.混凝土强度等级：C30 3.抗渗等级：P6 | m3 | 4.69 | 584.83 | 2742.85 | 163.12 | 3.71
31 | 040601007006 | 现浇混凝土池壁（隔墙）30cm以内 | 1.混凝土种类：商品混凝土 2.混凝土强度等级：C30 3.抗渗等级：P6 | m3 | 10.27 | 650.78 | 6683.51 | 468.52 | 449.42
32 | 040601010003 | 现浇混凝土池盖板 | 1.混凝土种类：商品混凝土 2.混凝土强度等级：C30 3.抗渗等级：P6 | m3 | 1.71 | 640.96 | 1096.04 | 52.27 | 74.88
33 | 040601029005 | 沉降（施工）缝 | 1.材料品种：预埋式止水带钢板 2.沉降缝部位：池壁 | m | 12.20 | 82.34 | 1004.55 | 225.82 | 10.61
34 | 04B036 | 检查井盖板 | 1.Φ820盖板 | 套 | 4 | 391.53 | 1566.12 | 164.64 | 3.24
35 | 04B037 | 防坠网 | 1.防坠网 | 套 | 4 | 50 | 200
36 | 030817008006 | 套管制作安装 | 1.预埋D50套管 | 个 | 3 | 174.57 | 523.71 | 221.7 | 56.28
37 | 030817008007 | 套管制作安装 | 1.预埋D200套管 | 个 | 2 | 436.35 | 872.7 | 315.28 | 89.34
38 | 040901001015 | 现浇构件钢筋 | 1.普通钢筋制作、安装 圆钢 | t | 0.080 | 6501.1 | 520.09 | 94.41 | 3.5
39 | 040901001016 | 现浇构件钢筋 | 1.普通钢筋制作、安装 带肋钢筋 | t | 1.132 | 5616.76 | 6358.17 | 908.11 | 31.47
本页小计 | [6 empty] | 22509.33 | 2684.77 | 743.88
【表10.2.2-16】
分部分项工程清单与计价表
单位(专业)工程名称:西白山村紫竹村-终端 | [5 empty] | 标段: |  |  | 第5页 共10页
序号 | 项目编码 | 项目名称 | 项目特征 | 计量 单位 | 工程量 | 金 额 (元) |  |  |  |  | 备注
[6 empty] | 综合单价 | 合价 | 其中
[8 empty] | 人工费 | 机械费 | 暂估价
40 | 04B038 | 复合爬梯 | 1.复合爬梯 | 套 | 1 | 500 | 500
41 | 040601030006 | 井、池渗漏试验 | 1.井、池渗漏试验 井容量（m3）500以内 | m3 | 20.26 | 13.15 | 266.42 | 108.19 | 6.69
42 | 011101006003 | 平面砂浆找平层 | 1.20厚1:3水泥砂浆找平层 | m2 | 8.57 | 21.86 | 187.34 | 87.33 | 4.97
43 | 010904001002 | 楼（地）面卷材防水 | 1.4厚SBS改性沥青防水卷材 | m2 | 8.57 | 63.79 | 546.68 | 43.36
44 | 010904002002 | 楼（地）面涂膜防水 | 1.1.5厚耐根穿刺2PVC防水垫层 | m2 | 8.57 | 28.98 | 248.36 | 34.97
45 | 011101006004 | 平面砂浆找平层 | 1.20厚1:3水泥砂浆保护层 | m2 | 8.57 | 21.86 | 187.34 | 87.33 | 4.97
46 | 040601022002 | 滤板 | 1.30厚蓄排水层(聚酯纤维过滤毡) | m2 | 8.57 | 42.28 | 362.34 | 19.8 | 11.66
47 | 050101009003 | 种植土回（换）填 | 1.回填土质要求：轻质绿化营养土 2.回填厚度：20cm | m3 | 1.71 | 314.18 | 537.25 | 1.42 | 10.23
|  | 消毒井 |  |  |  |  | 10792.02 | 1708.16 | 602.03
48 | 040101003009 | 挖基坑土方 | 1.土壤类别：三类土 2.挖土深度：4m 内 | m3 | 30.12 | 11.52 | 346.98 | 178.91 | 103.31
49 | 040103001020 | 回填方 | 1、密实度要求:满足设计要求 2、填方材料品种:原挖方 三类土 3、人工考虑总回填量的30%，机械考虑70% | m3 | 20.13 | 19.9 | 400.59 | 287.46 | 33.62
50 | 040103002020 | 余方弃置 | 1、废弃料品种：三类土 2、运距：3km | m3 | 6.97 | 16.86 | 117.51 | 2.79 | 95
本页小计 | [6 empty] | 3700.81 | 851.56 | 270.45
【表10.2.2-16】
分部分项工程清单与计价表
单位(专业)工程名称:西白山村紫竹村-终端 | [5 empty] | 标段: |  |  | 第6页 共10页
序号 | 项目编码 | 项目名称 | 项目特征 | 计量 单位 | 工程量 | 金 额 (元) |  |  |  |  | 备注
[6 empty] | 综合单价 | 合价 | 其中
[8 empty] | 人工费 | 机械费 | 暂估价
51 | 040303001009 | 混凝土垫层 | 1.混凝土种类：商品混凝土 2.混凝土强度等级：C20 | m3 | 0.99 | 544.27 | 538.83 | 40.57 | 12.27
52 | 040601006009 | 现浇混凝土池底 | 1.混凝土种类：商品混凝土 2.混凝土强度等级：C30 3.抗渗等级：P6 | m3 | 1.72 | 584.83 | 1005.91 | 59.82 | 1.36
53 | 040601007007 | 现浇混凝土池壁（隔墙）30cm以内 | 1.混凝土种类：商品混凝土 2.混凝土强度等级：C30 3.抗渗等级：P6 | m3 | 3.84 | 650.78 | 2499 | 175.18 | 168.04
54 | 040601010004 | 现浇混凝土池盖板 | 1.混凝土种类：商品混凝土 2.混凝土强度等级：C30 3.抗渗等级：P6 | m3 | 1.71 | 640.96 | 1096.04 | 52.27 | 74.88
55 | 040601029006 | 沉降（施工）缝 | 1.材料品种：预埋式止水带钢板 2.沉降缝部位：池壁 | m | 10.20 | 82.34 | 839.87 | 188.8 | 8.87
56 | 04B039 | 复合盖板 | 1.复合盖板 | m2 | 1.44 | 378.54 | 545.1 | 16.26 | 0.94
57 | 030817008008 | 套管制作安装 | 1.预埋D160套管 | 个 | 2 | 436.35 | 872.7 | 315.28 | 89.34
58 | 040901001017 | 现浇构件钢筋 | 1.普通钢筋制作、安装 圆钢 | t | 0.050 | 6501.1 | 325.06 | 59 | 2.19
59 | 040901001018 | 现浇构件钢筋 | 1.普通钢筋制作、安装 带肋钢筋 | t | 0.381 | 5616.76 | 2139.99 | 305.65 | 10.59
60 | 040601030007 | 井、池渗漏试验 | 1.井、池渗漏试验 井容量（m3）500以内 | m3 | 4.90 | 13.15 | 64.44 | 26.17 | 1.62
|  | 出水井 |  |  |  |  | 1627.6 | 216.64 | 63.41
本页小计 | [6 empty] | 9926.94 | 1239 | 370.1
【表10.2.2-16】
分部分项工程清单与计价表
单位(专业)工程名称:西白山村紫竹村-终端 | [5 empty] | 标段: |  |  | 第7页 共10页
序号 | 项目编码 | 项目名称 | 项目特征 | 计量 单位 | 工程量 | 金 额 (元) |  |  |  |  | 备注
[6 empty] | 综合单价 | 合价 | 其中
[8 empty] | 人工费 | 机械费 | 暂估价
61 | 040101003010 | 挖基坑土方 | 1.土壤类别：三类土 2.挖土深度：4m 内 | m3 | 3.89 | 11.52 | 44.81 | 23.11 | 13.34
62 | 040103001021 | 回填方 | 1、密实度要求:满足设计要求 2、填方材料品种:原挖方 三类土 3、人工考虑总回填量的30%，机械考虑70% | m3 | 2.75 | 19.9 | 54.73 | 39.27 | 4.59
63 | 040103002021 | 余方弃置 | 1、废弃料品种：三类土 2、运距：3km | m3 | 0.73 | 16.86 | 12.31 | 0.29 | 9.95
64 | 040303001010 | 混凝土垫层 | 1.混凝土种类：商品混凝土 2.混凝土强度等级：C20 | m3 | 0.17 | 544.27 | 92.53 | 6.97 | 2.11
65 | 040601006010 | 现浇混凝土池底 | 1.混凝土种类：商品混凝土 2.混凝土强度等级：C30 3.抗渗等级：P6 | m3 | 0.24 | 584.83 | 140.36 | 8.35 | 0.19
66 | 040601007008 | 现浇混凝土池壁（隔墙）30cm以内 | 1.混凝土种类：商品混凝土 2.混凝土强度等级：C30 3.抗渗等级：P6 | m3 | 0.67 | 650.78 | 436.02 | 30.57 | 29.32
67 | 04B040 | 复合盖板 | 1.复合盖板 | m2 | 0.38 | 378.54 | 143.85 | 4.29 | 0.25
68 | 040901001019 | 现浇构件钢筋 | 1.普通钢筋制作、安装 圆钢 | t | 0.010 | 6501.1 | 65.01 | 11.8 | 0.44
69 | 040901001020 | 现浇构件钢筋 | 1.普通钢筋制作、安装 带肋钢筋 | t | 0.113 | 5616.76 | 634.69 | 90.65 | 3.14
70 | 040601030008 | 井、池渗漏试验 | 1.井、池渗漏试验 井容量（m3）500以内 | m3 | 0.25 | 13.15 | 3.29 | 1.34 | 0.08
本页小计 | [6 empty] | 1627.6 | 216.64 | 63.41
【表10.2.2-16】
分部分项工程清单与计价表
单位(专业)工程名称:西白山村紫竹村-终端 | [5 empty] | 标段: |  |  | 第8页 共10页
序号 | 项目编码 | 项目名称 | 项目特征 | 计量 单位 | 工程量 | 金 额 (元) |  |  |  |  | 备注
[6 empty] | 综合单价 | 合价 | 其中
[8 empty] | 人工费 | 机械费 | 暂估价
|  | 控制室 |  |  |  |  | 17635.52 | 501.16 | 19.39
71 | 011102001002 | 石材楼地面 | 1.火烧板花岗岩板材贴面(火烧麻面石,规格40*300*600) 2.20厚1:2水泥砂浆结合层 | m2 | 10.89 | 193.63 | 2108.63 | 415.89 | 6.32
72 | 040202011005 | 碎石 | 1.石料规格：级配碎石 2.厚度：10cm | m2 | 10.89 | 25.53 | 278.02 | 12.52 | 10.78
73 | 040203007011 | 水泥混凝土 | 1.混凝土强度等级：商品混凝土C30 2.厚度：15cm 3.养护 | m2 | 10.89 | 114.68 | 1248.87 | 72.75 | 2.29
74 | 030605004002 | 成品木屋 | 1.成品防腐木质房(加拿大松木,120MM厚) | 座 | 1 | 14000 | 14000
|  | 矮围墙 |  |  |  |  | 16906.73 | 3095.52 | 370.77
75 | 040101002006 | 挖沟槽土方 | 1.土壤类别：三类土 2.挖土深度：4m 内 | m3 | 26.64 | 11.52 | 306.89 | 158.24 | 91.38
76 | 040103001022 | 回填方 | 1、密实度要求:满足设计要求 2、填方材料品种:原挖方 三类土 3、人工考虑总回填量的30%，机械考虑70% | m3 | 17.91 | 19.9 | 356.41 | 255.75 | 29.91
77 | 040103002022 | 余方弃置 | 1、废弃料品种：三类土 2、运距：3km | m3 | 6.04 | 16.86 | 101.83 | 2.42 | 82.33
78 | 010501001002 | 垫层 | 1.混凝土种类：商品混凝土 2.混凝土强度等级：C15 | m3 | 2.22 | 512.96 | 1138.77 | 100.17 | 1.58
本页小计 | [6 empty] | 19539.42 | 1017.74 | 224.59
【表10.2.2-16】
分部分项工程清单与计价表
单位(专业)工程名称:西白山村紫竹村-终端 | [5 empty] | 标段: |  |  | 第9页 共10页
序号 | 项目编码 | 项目名称 | 项目特征 | 计量 单位 | 工程量 | 金 额 (元) |  |  |  |  | 备注
[6 empty] | 综合单价 | 合价 | 其中
[8 empty] | 人工费 | 机械费 | 暂估价
79 | 010501002002 | 带形基础 | 1.混凝土种类：商品混凝土 2.混凝土强度等级：C25 | m3 | 2.96 | 531.23 | 1572.44 | 78.56 | 0.8
80 | 010515001002 | 现浇构件钢筋 | 1.现浇构件带肋钢筋 HRB400以内 直径（mm以内）18 | t | 0.175 | 5337.92 | 934.14 | 92.23 | 12.99
81 | 010507005002 | 扶手、压顶 | 1.混凝土类别：商品混凝土 2.混凝土强度等级：C25 | m3 | 1.33 | 716.54 | 953 | 221.31 | 0.92
82 | 010401003002 | 实心砖墙 | 1.砖品种、规格、强度等级：混凝土实心砖 | m3 | 2.66 | 523.53 | 1392.59 | 343.57 | 17.37
83 | 011201001002 | 墙面一般抹灰 | 1.1:2水泥砂浆粉刷 | m2 | 22.20 | 42.59 | 945.5 | 560.55 | 14.65
84 | 011204003002 | 块料墙面 | 1.仿古砖贴面 | m2 | 22.20 | 143.43 | 3184.15 | 1089.58 | 3.77
85 | 040205012002 | 隔离护栏 | 1.1.2m塑钢围栏 | m | 37.00 | 162.73 | 6021.01 | 193.14 | 115.07
|  | 绿化 |  |  |  |  | 7668.68 | 1562.57 | 344.46
86 | 050101009004 | 种植土回（换）填 | 1.回填土质要求：种植土 2.回填厚度：30CM | m3 | 27.60 | 38.78 | 1070.33 | 22.91 | 165.05
87 | 050101010002 | 整理绿化用地 | 1.绿地细平整 | m2 | 92.00 | 5.23 | 481.16 | 386.4
88 | 050102012002 | 铺种草皮 | 1.草皮种类：马尼拉 2.铺种方式：满铺 3.养护期：一年 | m2 | 92.00 | 28.02 | 2577.84 | 905.28 | 166.52
本页小计 | [6 empty] | 19132.16 | 3893.53 | 497.14
【表10.2.2-16】
分部分项工程清单与计价表
单位(专业)工程名称:西白山村紫竹村-终端 | [5 empty] | 标段: |  |  | 第10页 共10页
序号 | 项目编码 | 项目名称 | 项目特征 | 计量 单位 | 工程量 | 金 额 (元) |  |  |  |  | 备注
[6 empty] | 综合单价 | 合价 | 其中
[8 empty] | 人工费 | 机械费 | 暂估价
89 | 050201001002 | 园路 | 1.路床土石类别：素土夯实 2.垫层厚度、宽度、材料种类：50厚碎中粗砂 3.路面厚度、宽度、材料种类：600*300*50厚青石板汀步 | m2 | 5.58 | 275.87 | 1539.35 | 247.98 | 12.89
90 | 050307009002 | 标示牌 | 1.名称:标示牌 2.型号及材质:1500*900不锈钢板 3.含基础 | 块 | 1 | 2000 | 2000
|  | 管道 |  |  |  |  | 512.09 | 166.35
91 | 031001006016 | 塑料管 | 1.材质、规格：De20 UPVC管 2.连接形式：粘接 | m | 5.78 | 7.89 | 45.6 | 19.02
92 | 031001006017 | 塑料管 | 1.材质、规格：De25 UPVC管 2.连接形式：粘接 | m | 17.02 | 9.49 | 161.52 | 56
93 | 031001006018 | 塑料管 | 1.材质、规格：De50 UPVC管 2.连接形式：粘接 | m | 32.97 | 9.25 | 304.97 | 91.33
本页小计 | [6 empty] | 4051.44 | 414.33 | 12.89
合计 | [6 empty] | 224004.25 | 17274.67 | 4723.93 | 6000

## 4_表10_2_2-16 施工技术措施项目清单与计价表
【表10.2.2-16】
施工技术措施项目清单与计价表
单位(专业)工程名称:西白山村紫竹村-终端 | [5 empty] | 标段: |  |  | 第1页 共3页
序号 | 项目编码 | 项目名称 | 项目特征 | 计量 单位 | 工程量 | 金 额 (元) |  |  |  |  | 备注
[6 empty] | 综合单价 | 合价 | 其中
[8 empty] | 人工费 | 机械费 | 暂估价
|  | 一体化设备 |  |  | 0 |  | 425.77 | 219.35 | 11.72
1 | 041102001006 | 垫层模板 | 1.现浇混凝土模板 混凝土基础垫层模板 | m2 | 2.26 | 30.15 | 68.14 | 24.84 | 1.31
2 | 041102002006 | 基础模板 | 1.现浇混凝土底板模板 | m2 | 5.45 | 65.62 | 357.63 | 194.51 | 10.41
|  | 格栅井 |  |  | 0 |  | 1408.1 | 687.65 | 59.01
3 | 041102001007 | 垫层模板 | 1.现浇混凝土模板 混凝土基础垫层模板 | m2 | 0.88 | 30.15 | 26.53 | 9.67 | 0.51
4 | 041102002007 | 基础模板 | 1.现浇混凝土模板 平池底模板 | m2 | 2.00 | 65.62 | 131.24 | 71.38 | 3.82
5 | 041102035005 | 池壁（隔墙）模板 | 1.现浇混凝土模板 矩形池壁 | m2 | 20.25 | 56.55 | 1145.14 | 525.69 | 54.68
6 | 041101005006 | 井字架 | 1.钢管井字架 井深（m以内）2 | 座 | 1 | 105.19 | 105.19 | 80.91
|  | 组合池(调节池、储泥池) |  |  | 0 |  | 6395.44 | 2964.37 | 281.03
7 | 041102001008 | 垫层模板 | 1.现浇混凝土模板 混凝土基础垫层模板 | m2 | 1.68 | 30.15 | 50.65 | 18.46 | 0.97
8 | 041102002008 | 基础模板 | 1.现浇混凝土模板 平池底模板 | m2 | 4.80 | 65.62 | 314.98 | 171.31 | 9.17
9 | 041102035006 | 池壁（隔墙）模板 | 1.现浇混凝土模板 矩形池壁 | m2 | 88.87 | 56.55 | 5025.6 | 2307.07 | 239.95
10 | 041102036002 | 池盖模板 | 1.现浇混凝土模板 无梁池模板 | m2 | 8.57 | 79.21 | 678.83 | 253.33 | 30.94
11 | 070301001002 | 构筑物脚手架 | 1、构筑物脚手架 | m3 | 11.98 | 27.16 | 325.38 | 214.2
本页小计 | [6 empty] | 8229.31 | 3871.37 | 351.76
【表10.2.2-16】
施工技术措施项目清单与计价表
单位(专业)工程名称:西白山村紫竹村-终端 | [5 empty] | 标段: |  |  | 第2页 共3页
序号 | 项目编码 | 项目名称 | 项目特征 | 计量 单位 | 工程量 | 金 额 (元) |  |  |  |  | 备注
[6 empty] | 综合单价 | 合价 | 其中
[8 empty] | 人工费 | 机械费 | 暂估价
|  | 消毒井 |  |  | 0 |  | 2480.21 | 1181.41 | 109.16
12 | 041102001009 | 垫层模板 | 1.现浇混凝土模板 混凝土基础垫层模板 | m2 | 1.34 | 30.15 | 40.4 | 14.73 | 0.78
13 | 041102002009 | 基础模板 | 1.现浇混凝土模板 平池底模板 | m2 | 2.52 | 65.62 | 165.36 | 89.94 | 4.81
14 | 041102035007 | 池壁（隔墙）模板 | 1.现浇混凝土模板 矩形池壁 | m2 | 38.36 | 56.55 | 2169.26 | 995.83 | 103.57
15 | 041101005007 | 井字架 | 1.钢管井字架 井深（m以内）2 | 座 | 1 | 105.19 | 105.19 | 80.91
|  | 出水井 |  |  | 0 |  | 495.3 | 263.41 | 17.1
16 | 041102001010 | 垫层模板 | 1.现浇混凝土模板 混凝土基础垫层模板 | m2 | 0.52 | 30.15 | 15.68 | 5.71 | 0.3
17 | 041102002010 | 基础模板 | 1.现浇混凝土模板 平池底模板 | m2 | 0.88 | 65.62 | 57.75 | 31.41 | 1.68
18 | 041102035008 | 池壁（隔墙）模板 | 1.现浇混凝土模板 矩形池壁 | m2 | 5.60 | 56.55 | 316.68 | 145.38 | 15.12
19 | 041101005008 | 井字架 | 1.钢管井字架 井深（m以内）2 | 座 | 1 | 105.19 | 105.19 | 80.91
|  | 矮围墙 |  |  | 0 |  | 1713.69 | 974.47 | 22.5
20 | 011702001003 | 基础 | 1.现浇混凝土模板 基础垫层模板 | m2 | 7.40 | 50.21 | 371.55 | 213.71 | 8.51
21 | 011702001004 | 基础 | 1.现浇带形基础 无梁式模板 | m2 | 14.80 | 46 | 680.8 | 354.61 | 10.66
22 | 011702028002 | 扶手 | 1.现浇混凝土单独扶手压顶 模板 | m2 | 11.10 | 59.58 | 661.34 | 406.15 | 3.33
本页小计 | [6 empty] | 4689.2 | 2419.29 | 148.76
【表10.2.2-16】
施工技术措施项目清单与计价表
单位(专业)工程名称:西白山村紫竹村-终端 | [5 empty] | 标段: |  |  | 第3页 共3页
序号 | 项目编码 | 项目名称 | 项目特征 | 计量 单位 | 工程量 | 金 额 (元) |  |  |  |  | 备注
[6 empty] | 综合单价 | 合价 | 其中
[8 empty] | 人工费 | 机械费 | 暂估价
合计 | [6 empty] | 12918.51 | 6290.66 | 500.52

## 4_表10_2_2-21 其他项目清单与计价汇总表
【表10.2.2-21】
其他项目清单与计价汇总表
工程名称:终端 |  | 标段: | 第1页 共1页
序号 | 项 目 名 称 | 金额(元) | 备注
1 | 暂列金额 | 8126.1 | 明细详见表10.2.2-22
1.1 | 标化工地增加费 |  | 明细详见表10.2.2-22
1.2 | 优质工程增加费 |  | 明细详见表10.2.2-22
1.3 | 其他暂列金额 | 8126.1 | 明细详见表10.2.2-22
2 | 暂估价 | 27000
2.1 | 材料（设备）暂估价 |  | 明细详见表10.2.2-23
2.2 | 专业工程暂估价 | 27000 | 明细详见表10.2.2-24
2.3 | 专项技术措施暂估价 |  | 明细详见表10.2.2-25
3 | 计日工 |  | 明细详见表10.2.2-26
4 | 总承包服务费 |  | 明细详见表10.2.2-27
合 计 |  | 35126.1 | 0

## 4_表10_2_2-22 暂列金额明细表
【表10.2.2-22】
暂列金额明细表
工程名称:终端 |  |  | 标段: | 第1页 共1页
序号 | 项 目 名 称 | 计量单位 | 暂定金额(元) | 备注
1.1 | 标化工地增加费 | 项
1.2 | 优质工程增加费 | 项
1.3 | 其他暂列金额 | 项 | 8126.1 | 估算比例一般不高于5%
1.3.1 | 其他暂列金额 | 项 | 8126.1
合计 |  |  | 8126.1 | -

## 4_表10_2_2-23 材料（工程设备）暂估单价表
【表10.2.2-23】
材料（工程设备）暂估单价表
单位(专业)工程名称:西白山村紫竹村-终端 |  |  |  | 标段: | 第1页 共1页
序号 | 材料（工程设备）名称、规格、型号 | 计量 单位 | 数量 | 单价 | 合价 | 备注
1 | 紫外消毒灯组（含浮盒）3根 GPHHA843T6L/4P，含不锈钢灯架,N=172W/根 | 台 | 1 | 6000 | 6000
合计 |  |  |  |  | 6000

## 4_表10_2_2-24 专业工程暂估价表
【表10.2.2-24】
专业工程暂估价表
单位(专业)工程名称:西白山村紫竹村-终端 |  | 标段: | 第1页 共1页
序号 | 工 程 名 称 | 工程内容 | 暂估金额(元) | 备注
1.1 | 电气等配套设施 |  | 15000
1.2 | 监控系统 |  | 12000
合计 |  |  | 27000

## 4_表10_2_2-29 主要工日一览表
【表10.2.2-29】
主要工日一览表
工程名称:终端 |  |  | 标段: |  | 第1页 共1页
序号 | 工日名称（类别） | 单位 | 数 量 | 单价(元) | 合价（元） | 备注
1 | 一类人工 | 工日 | 43.009 | 138 | 5935.24
2 | 二类人工 | 工日 | 103.268 | 149 | 15386.93
3 | 三类人工 | 工日 | 13.105 | 171 | 2240.96

## 4_表10_2_2-31 主要材料和工程设备一览表
【表10.2.2-31】
主要材料和工程设备一览表
工程名称:终端 |  |  |  | 标段: |  | 第1页 共1页
序号 | 名称、规格、型号 | 单位 | 数量 | 单价(元) | 合价（元） | 备注
1 | 热轧带肋钢筋HRB400综合 | t | 2.26 | 4466 | 10093.16
2 | 热轧带肋钢筋HRB400φ18 | t | 0.179 | 4425 | 792.08
3 | 热轧光圆钢筋综合 | t | 0.167 | 4836 | 807.61
4 | 复合硅酸盐水泥PC 32.5R综合 | kg | 1.554 | 0.43 | 0.67
5 | 普通硅酸盐水泥PO 42.5综合 | kg | 891.31 | 0.49 | 434.07
6 | 普通硅酸盐水泥PO 52.5综合 | kg | 0.865 | 0.5 | 0.44
7 | 白色硅酸盐水泥425#、二级白度 | kg | 4.541 | 0.63 | 2.85
8 | 黄砂毛砂 | t | 0.492 | 155 | 76.26
9 | 黄砂净砂 | t | 2.892 | 180 | 520.56
10 | 碎石综合 | t | 1.964 | 126 | 247.46
11 | 混凝土实心砖240×115×53 MU15 | 千块 | 1.407 | 504.4 | 709.69
12 | 泵送防水商品混凝土C30/P6 | m3 | 3.454 | 533.56 | 1842.92
13 | 泵送防水商品混凝土C30/P6 | m3 | 24.573 | 533.56 | 13111.17
14 | 非泵送商品混凝土C15 | m3 | 4.525 | 445 | 2013.63
15 | 非泵送商品混凝土C20 | m3 | 3.363 | 472 | 1587.34
16 | 非泵送商品混凝土C25 | m3 | 9.484 | 491 | 4656.64
17 | 非泵送商品混凝土C30 | m3 | 2.2 | 514 | 1130.8
18 | UPVC管DN25 | m | 17.275 | 4.75 | 82.06
19 | UPVC管DN20 | m | 5.867 | 3.17 | 18.6
20 | PVC-U硬聚氯乙烯管DN50 | m | 32.739 | 5.23 | 171.22
21 | 种植土 | m3 | 28.152 | 30 | 844.56
22 | 轻质绿化营养土 | m3 | 1.744 | 300 | 523.2
23 | 马尼拉 | m2 | 96.6 | 11.93 | 1152.44

## 4_表10_2_2-32 主要机械台班一览表
【表10.2.2-32】
主要机械台班一览表
工程名称:终端 |  |  |  | 标段: | 第1页 共2页
序号 | 机械名称、规格、型号 | 单位 | 数 量 | 单价(元) | 合价（元） | 备注
1 | 履带式推土机90kW | 台班 | 0.176 | 996.97 | 175.47
2 | 履带式推土机105kW | 台班 | 0.317 | 1086.83 | 344.53
3 | 平地机90kW | 台班 | 0.007 | 740.86 | 5.19
4 | 轮胎式装载机1.5m3 | 台班 | 0.142 | 869.71 | 123.5
5 | 轮胎式装载机3m3 | 台班 | 0.009 | 1237.22 | 11.13
6 | 履带式单斗液压挖掘机1m3 | 台班 | 0.538 | 1215.17 | 653.76
7 | 钢轮内燃压路机8t | 台班 | 0.003 | 457.26 | 1.37
8 | 钢轮内燃压路机15t | 台班 | 0.006 | 744.21 | 4.47
9 | 电动夯实机250N·m | 台班 | 11.211 | 29.99 | 336.22
10 | 履带式电动起重机5t | 台班 | 0.261 | 256.16 | 66.86
11 | 履带式起重机15t | 台班 | 1.008 | 865.52 | 872.44
12 | 汽车式起重机8t | 台班 | 0.005 | 806.25 | 4.03
13 | 叉式起重机5t | 台班 | 0.07 | 545.99 | 38.22
14 | 载货汽车4t | 台班 | 0.256 | 517.78 | 132.55
15 | 载货汽车5t | 台班 | 0.658 | 539.6 | 355.06
16 | 载货汽车5t | 台班 | 0.102 | 539.6 | 55.04
17 | 自卸汽车15t | 台班 | 0.663 | 1060.18 | 702.9
18 | 洒水车4000L | 台班 | 0.276 | 602.74 | 166.36
19 | 电动卷扬机-双筒慢速50kN | 台班 | 0.339 | 243.2 | 82.44
20 | 灰浆搅拌机200L | 台班 | 0.413 | 170.09 | 70.25
21 | 钢筋调直机14mm | 台班 | 0.021 | 39.74 | 0.83
22 | 钢筋切断机40mm | 台班 | 0.234 | 46.85 | 10.96
23 | 钢筋弯曲机40mm | 台班 | 0.559 | 27.99 | 15.65
24 | 木工圆锯机500mm | 台班 | 1.349 | 30.08 | 40.58
25 | 木工压刨床单面600mm | 台班 | 0.807 | 34.46 | 27.81
26 | 普通车床400×2000mm | 台班 | 0.098 | 52.77 | 5.17
27 | 普通车床630×2000mm | 台班 | 0.33 | 75.31 | 24.85
28 | 立式钻床50mm | 台班 | 0.465 | 22.42 | 10.43
29 | 剪板机20×2500mm | 台班 | 0.03 | 135.47 | 4.06
30 | 等离子切割机400A | 台班 | 0.008 | 260.53 | 2.08
【表10.2.2-32】
主要机械台班一览表
工程名称:终端 |  |  |  | 标段: | 第2页 共2页
序号 | 机械名称、规格、型号 | 单位 | 数 量 | 单价(元) | 合价（元） | 备注
31 | 污水泵100mm | 台班 | 0.071 | 125.68 | 8.92
32 | 交流弧焊机21kV·A | 台班 | 0.355 | 69.68 | 24.74
33 | 交流弧焊机32kV·A | 台班 | 0.195 | 102.85 | 20.06
34 | 直流弧焊机32kW | 台班 | 0.564 | 106.95 | 60.32
35 | 对焊机75kV·A | 台班 | 0.019 | 131.93 | 2.51
36 | 电焊条烘干箱45×35×45cm3 | 台班 | 0.008 | 9.73 | 0.08
37 | 电焊条烘干箱60×50×75cm3 | 台班 | 0.249 | 18.35 | 4.57
38 | 吊装机械(综合) | 台班 | 0.5 | 470.8 | 235.4
39 | 水泥混凝土真空吸水机 | 台班 | 0.038 | 17.26 | 0.66
40 | 混凝土振捣器平板式 | 台班 | 0.74 | 13.13 | 9.72
41 | 混凝土振捣器插入式 | 台班 | 3.83 | 5.08 | 19.46
42 | 试压泵3MPa | 台班 | 0.003 | 19.93 | 0.06
43 | 电焊机 （综合） | 台班 | 2.584 | 117.3 | 303.1
44 | 汽车式起重机5t | 台班 | 0.37 | 485.24 | 179.54
45 | 弧焊机 综合 | 台班 | 0.14 | 68.02 | 9.52