## 2-3 工程量清单计价汇总表
工程量清单计价汇总表
工程名称:嵊州市剡湖街道唐家坂水库整治提升工程 |  |  | 第1页 共1页
序号 | 工程项目名称 | 金额（元）
一 | 建筑工程 | 2638751
二 | 机电设备及安装工程
三 | 金属结构设备及安装工程 | 21860
四 | 措施项目 | 100000
五 | 其他项目 | 196085
| 合计 | 2956696

## 2-4 建筑工程分类分项工程量清单计价表
建筑工程分类分项工程量清单计价表
工程名称:嵊州市剡湖街道唐家坂水库整治提升工程 | [6 empty] | 第1页 共5页
序号 | 项目编码 | 项目名称 | 项目主要 特征 | 计量 单位 | 工程 数量 | 单价 (元) | 合价 (元) | 主要技术 条款编码 | 备注
1 | （一） | 大坝 |  |  |  |  | 950487
1.1 | 500101002001 | 一般土方开挖 | 1. 挖掘机挖淤泥（工程量暂估） 2. 运距由施工方自行考虑 | m3 | 5000 | 17.67 | 88350
1.2 | 500101002002 | 一般土方开挖 | 1. 清表土方开挖、外运 2. 运距由施工方自行考虑 | m3 | 102 | 19.61 | 2000
1.3 | 500101002003 | 一般土方开挖 | 1. 土方开挖（Ⅲ类土） | m3 | 232.36 | 3.34 | 776
1.4 | 500105009001 | 砌体拆除 | 1. 原干砌块石护坡拆除 | m3 | 795.35 | 17.07 | 13577
1.5 | 500103001001 | 土方填筑（利用方） | 1. 壤土回填（利用方） | m3 | 185.89 | 7.64 | 1420
1.6 | 500103001002 | 土方填筑（借方） | 1. 壤土回填（外借一般土方） | m3 | 225 | 44.59 | 10033
1.7 | 500103002001 | 粘土料填筑 | 1. 粘土回填 | m3 | 95.83 | 64.73 | 6203
1.8 | 500105012001 | 砼灌砌块石 | 1.C20砼灌砌石大放脚，纯混凝土42.5二级配 | m3 | 33 | 527.97 | 17423
1.9 | 500105012002 | 砼灌砌块石 | 1.C20砼灌砌石挡墙，纯混凝土42.5二级配 | m3 | 73.6 | 527.97 | 38859
1.10 | 500103010001 | 石料抛填 | 1.抛石 | m3 | 147 | 250.82 | 36871
1.11 | 500105001001 | 干砌块石护坡（利用方） | 1.干砌块石护坡30cm厚（利用方） | m3 | 237.69 | 109.88 | 26117
1.12 | 500105001002 | 干砌块石护坡 | 1.干砌块石护坡30cm厚 | m3 | 554.6 | 334.64 | 185591
1.13 | 500103009001 | 宕渣料填筑 | 1.宕渣垫层20cm厚 | m3 | 544.84 | 81.6 | 44459
1.14 | 500114004001 | 混凝土道路路面 | 1.C20F50砼路面（含平台），非泵送商品混凝土 | m3 | 88.43 | 813.04 | 71897
建筑工程分类分项工程量清单计价表
工程名称:嵊州市剡湖街道唐家坂水库整治提升工程 | [6 empty] | 第2页 共5页
序号 | 项目编码 | 项目名称 | 项目主要 特征 | 计量 单位 | 工程 数量 | 单价 (元) | 合价 (元) | 主要技术 条款编码 | 备注
1.15 | 500114006001 | 碎石垫层 | 1.碎石垫层（坝顶、踏步） | m3 | 58.02 | 272.91 | 15834
1.16 | 500109001001 | 钢筋砼安全护栏（防浪墙） | 1.C25W4F50钢筋砼安全护栏，非泵送商品混凝土 | m3 | 23.1 | 916.36 | 21168
1.17 | 500109001002 | C20砼垫层 | 1.C20砼垫层10cm厚，纯混凝土42.5二级配 | m3 | 4.2 | 650.53 | 2732
1.18 | 500111001001 | 钢筋加工与安装 | 1.钢筋制安（防浪墙） | t | 1.52 | 7845 | 11924
1.19 | 500109001003 | C20F50砼路缘石 | 1.C20F50砼路缘石，纯混凝土42.5二级配 | m3 | 8.4 | 751.8 | 6315
1.20 | 500109001004 | C20砼踏步及肋条 | 1.C20砼踏步及肋条，纯混凝土42.5二级配 | m3 | 20.82 | 715.25 | 14892
1.21 | 500109001005 | C20砼压顶 | 1.C20砼压顶，纯混凝土42.5二级配 | m3 | 9.77 | 722.47 | 7059
1.22 | 500105001003 | 干砌块石挡墙 | 1.干砌块石挡墙 | m3 | 7.67 | 326.76 | 2506
1.23 | 500109001006 | C20砼基础 | 1.C20砼基础，纯混凝土42.5二级配 | m3 | 2.23 | 627.05 | 1398
1.24 | 500109001007 | C20砼排水沟 | 1.C20砼排水沟，纯混凝土42.5二级配 | m3 | 6.02 | 736.55 | 4434
1.25 | 500107008001 | 土坝钻孔检查孔钻孔 | 1.钻机钻灌浆孔(坝体) | m | 397 | 150.31 | 59673
1.26 | 500107002001 | 充填灌浆 | 1.充填灌浆（包括检查孔） 2.灌浆材料：粉质黏土或黏土 | m | 436 | 233.23 | 101688
1.27 | 500107003001 | 岩石层钻孔 | 1.钻机钻帷幕灌浆孔 自下而上灌浆法(坝基) | m | 179 | 257.52 | 46096
1.28 | 500107005001 | 岩石层帷幕灌浆 | 1.坝基岩石一排帷幕灌浆 自下而上灌浆法（包括检查孔） | m | 197 | 419.09 | 82561
建筑工程分类分项工程量清单计价表
工程名称:嵊州市剡湖街道唐家坂水库整治提升工程 | [6 empty] | 第3页 共5页
序号 | 项目编码 | 项目名称 | 项目主要 特征 | 计量 单位 | 工程 数量 | 单价 (元) | 合价 (元) | 主要技术 条款编码 | 备注
1.29 | 500107009001 | 检查孔压水试验 | 1.压水试验 | 试段 | 3 | 1178.01 | 3534
1.30 | 500114010001 | 白蚁防治 | 1.白蚁防治 | 项 | 1 | 15000 | 15000
1.31 | 500109009001 | 伸缩缝 | 1.伸缩缝（沥青杉木板） | m2 | 15.54 | 124.62 | 1937
1.32 | 500105001004 | 干砌块石挡墙整修 | 1.干砌块石挡墙整修（利用方，工程量暂估） | m3 | 80 | 102 | 8160
2 | （二） | 溢洪道 |  |  |  |  | 1662347
2.1 | 500101002004 | 一般土方开挖 | 1. 土类分级：土方开挖（Ⅲ类土） | m3 | 2939.79 | 3.34 | 9819
2.2 | 500102001001 | 一般石方开挖 | 1.液压岩石破碎机石方开挖（工程量暂估） | m3 | 524.99 | 40.64 | 21336
2.3 | 500105009002 | 砌体拆除 | 1.砌体拆除 | m3 | 5 | 17.07 | 85
2.4 | 500105009003 | 砼砌体拆除 | 1.砼拆除 | m3 | 31 | 136.67 | 4237
2.5 | 500103001003 | 土方填筑（利用方） | 1.壤土回填（利用方） | m3 | 1870.57 | 7.64 | 14291
2.6 | 500105010001 | 砌体水泥砂浆勾缝 | 1.M10水泥砂浆勾缝 | m2 | 384.98 | 17.83 | 6864
2.7 | 500109001008 | C25W4F50砼齿墙 | 1.C25W4F50砼齿墙，非泵送商品混凝土 | m3 | 27.62 | 906.52 | 25038
2.8 | 500109001009 | C25F50砼护底 | 1.C25F50砼护底20cm厚，非泵送商品混凝土 | m3 | 166.87 | 773.68 | 129104
2.9 | 500109001010 | C25F50砼护底 | 1.C25F50砼护底30cm厚，非泵送商品混凝土 | m3 | 279.01 | 748.7 | 208895
2.10 | 500109001017 | C20砼垫层 | 1.C20砼垫层10cm厚，纯混凝土42.5二级配 | m3 | 92.86 | 650.53 | 60408
建筑工程分类分项工程量清单计价表
工程名称:嵊州市剡湖街道唐家坂水库整治提升工程 | [6 empty] | 第4页 共5页
序号 | 项目编码 | 项目名称 | 项目主要 特征 | 计量 单位 | 工程 数量 | 单价 (元) | 合价 (元) | 主要技术 条款编码 | 备注
2.11 | 500109001011 | C20砼基础 | 1.C20砼基础30cm厚，纯混凝土42.5二级配 | m3 | 163.8 | 627.05 | 102711
2.12 | 500109001012 | C20砼基础 | 1.C20砼基础50cm厚，纯混凝土42.5二级配 | m3 | 128.56 | 606.87 | 78019
2.13 | 500105012003 | 砼灌砌块石 | 1.C20砼灌砌石挡墙，纯混凝土42.5二级配 | m3 | 1519.19 | 527.97 | 802087
2.14 | 500109001013 | C25F50砼消力坎 | 1.C25F50砼消力坎，非泵送商品混凝土 | m3 | 21.7 | 797.78 | 17312
2.17 | 500109001014 | 混凝土截水墙 | 1.C25W4F50混凝土截水墙，非泵送商品混凝土 | m3 | 6 | 867.45 | 5205
2.18 | 500109001015 | C20砼压顶 | 1.C20砼压顶，纯混凝土42.5二级配 | m3 | 47.52 | 722.47 | 34332
2.19 | 500114003001 | 轻型管道铺设 | 1.φ50PVC管（含反滤包） | m | 424.5 | 15 | 6368
2.20 | 500114002001 | 混凝土管道铺设 | 1.φ500钢筋混凝土涵管 | m | 15 | 327.94 | 4919
2.21 | 500111001002 | 钢筋加工与安装 | 1.钢筋制安（消力池及部分底板） | t | 12.59 | 7845 | 98769
2.22 | 500105001005 | 干砌块石挡墙整修 | 1.干砌块石挡墙整修（利用方，工程量暂估） | m3 | 50 | 102 | 5100
2.23 | 500109009002 | 伸缩缝 | 1.伸缩缝（沥青杉木板） | m2 | 220.27 | 124.62 | 27450
3 | （三） | 其他工程 |  |  |  |  | 25916
3.1 | 500114010002 | 观测标点 | 观测标点 | 只 | 3 | 2000 | 6000
3.2 | 500114010003 | 工作基点 | 工作基点 | 只 | 2 | 2500 | 5000
3.3 | 500114010004 | 校核基点 | 校核基点 | 只 | 2 | 2500 | 5000
建筑工程分类分项工程量清单计价表
工程名称:嵊州市剡湖街道唐家坂水库整治提升工程 | [6 empty] | 第5页 共5页
序号 | 项目编码 | 项目名称 | 项目主要 特征 | 计量 单位 | 工程 数量 | 单价 (元) | 合价 (元) | 主要技术 条款编码 | 备注
3.4 | 500114010012 | 指示牌 | 工程简介牌，800*1200正反面板式，含基础 | 块 | 1 | 1200 | 1200
3.5 | 500114010013 | 指示牌 | 永久责任牌、深水警示牌，正反面板式，含基础 | 块 | 2 | 800 | 1600
3.6 | 500114010014 | 指示牌 | 大理石巡查点及巡查线路指示牌安装 | 块 | 6 | 300 | 1800
3.7 | 500114010006 | 水位尺 | 水位尺 | 根 | 6 | 200 | 1200
3.8 | 500109001016 | 普通混凝土支墩 C25 （启闭机台） | 普通混凝土支墩 C25 | m3 | 5 | 823.25 | 4116
|  | 合计 |  |  |  |  | 2638751

## 2-6 金属结构设备及安装工程分类分项工程量清单计价表
金属结构设备及安装工程分类分项工程量清单计价表
工程名称:嵊州市剡湖街道唐家坂水库整治提升工程 | [8 empty] | 第1页 共1页
序号 | 项目编码 | 项目名称 | 项目主要 特征 | 计量 单位 | 工程 数量 | 单价(元) |  | 合价(元) |  | 主要技术 条款编码 | 备注
[6 empty] | 设备费 | 安装费 | 设备费 | 安装费
1 |  | 金属结构设备及安装 | [5 empty] | 16240 | 5620
1.1 | 500114010007 | 铸铁抱轴制作安装 | 铸铁抱轴制作安装 | 个 | 10 | 40 | 20 | 400 | 200
1.2 | 500114010008 | 插板闸门及安装 | 插板闸门及安装 | 套 | 1 | 3000 | 1000 | 3000 | 1000
1.3 | 500114010009 | 启闭机及安装 | 3T螺杆启闭机及安装 | 套 | 1 | 3000 | 1000 | 3000 | 1000
1.4 | 500114010010 | 拉杆 | 拉杆Φ30 | m | 21 | 40 | 20 | 840 | 420
1.5 | 500114010011 | 镀锌栏杆 | 成品镀锌栏杆安装 | m | 60 | 150 | 50 | 9000 | 3000
|  | 合计 | [5 empty] | 16240 | 5620

## 2-7 措施项目清单计价表
措施项目清单计价表
工程名称:嵊州市剡湖街道唐家坂水库整治提升工程 | [6 empty] | 第1页 共1页
序号 | 项目编码 | 项目名称 | 项目主要 特征 | 计量 单位 | 工程 数量 | 单价 (元) | 合价 (元) | 主要技术 条款编码 | 备注
(一) |  | 措施项目 |  |  |  |  | 100000
1 | 500114011001 | 施工导流工程 | 施工导流工程 | 项 | 1 | 10000 | 10000
2 | 500114011002 | 施工交通工程 | 施工交通工程 | 项 | 1 | 20000 | 20000
3 | 500114011003 | 施工场外供电工程 | 施工场外供电工程 | 项 | 1 | 10000 | 10000
4 | 500114011004 | 施工房屋建筑工程 | 施工房屋建筑工程 | 项 | 1 | 20000 | 20000
5 | 500114011005 | 其他临时工程 | 其他临时工程 | 项 | 1 | 40000 | 40000
|  | 合计 |  |  |  |  | 100000

## 2-8 其它项目清单计价表
其它项目清单计价表
工程名称:嵊州市剡湖街道唐家坂水库整治提升工程 |  |  |  | 第1页 共1页
序号 | 项目名称 | 计量单位 | 金额(元) | 备注
1 | 安全施工费 | 元 | 38422
2 | 工程保险费 | 元 | 20444
2.1 | 工程一切险 | 元 | 12423
2.2 | 第三者责任险 | 元 | 2500
2.3 | 农民工工伤保险 | 元 | 5521
3 | 预留金 | 元 | 137219
| 合计 |  | 196085

## 2-13 混凝土(砂浆)配合比材料费表
混凝土(砂浆)配合比材料费表
项目及标段名称: |  | 嵊州市剡湖街道唐家坂水库整治提升工程 | [9 empty] | 第1页 共1页
序 号 | 混凝土 (砂浆) 强度等级 | 水泥 强度 等级 | 级配 | 水灰比 | 每m3砼材料预算量 | [5 empty] | 单价 (元/m3) | 补差 (元/m3) | 备注
[5 empty] | 水泥(kg) | 砂(m3) | 石(m3) | 水(m3) | 外加剂 (kg) | 掺合料 (kg)
[5 empty] | 0.3 | 60 | 60 | 0.85 | 3.73 | 0.12
[5 empty] | 32.5:0.16; 42.5:0.204; | 172.5 | 129
1 | C20 | 42.5 | 2 | 0.60 | 261 | 0.51 | 0.8 | 0.15 |  |  | 157.03 | 244.42
2 | C25 | 42.5 | 2 | 0.55 | 286 | 0.49 | 0.81 | 0.15 |  |  | 163.93 | 247.36
3 | M10 | 42.5 |  |  | 256 | 1.1 |  | 0.15 |  |  | 142.93 | 241.97

## 2-15 主要材料预算价格汇总表
主要材料预算价格汇总表
工程名称:嵊州市剡湖街道唐家坂水库整治提升工程 | [5 empty] | 第1页 共1页
序号 | 材料名称 | 型号规格 | 计量单位 | 预算价(元) | 材料补差 | 备注
1 | 非泵送商品混凝土 | C20F50 | m3 | 504 | 354
2 | 非泵送商品混凝土 | C25F50 | m3 | 527 | 377
3 | 非泵送水下商品混凝土 | C25W4F50 | m3 | 561 | 411
4 | 水泥 |  | t | 504 | 204
5 | 水泥 42.5级 |  | kg | 0.5 | 0.2
6 | 钢筋 |  | t | 4953 | 1953
7 | 型钢 |  | kg | 5.12
8 | 钢模板 |  | kg | 6.11
9 | 铁件 |  | kg | 6.64
10 | 铁丝 |  | kg | 4.42
11 | 柴油 |  | kg | 7.04 | 4.04
12 | 汽油 |  | kg | 8.58
13 | 粘土 |  | m3 | 35
14 | 块石 |  | m3 | 181.9 | 121.9
15 | 电 |  | kWh | 0.97
16 | 风 |  | m3 | 0.16
17 | 水 |  | m3 | 0.85
18 | 粗砂 |  | m3 | 232.5 | 172.5
19 | 碎石(综合) |  | m3 | 189 | 159

## 2-16 施工机械台班费汇总表
施工机械台班费汇总表
工程名称:嵊州市剡湖街道唐家坂水库整治提升工程 | [12 empty] | 第1页 共3页
序 号 | 机械 名称 | 型号 规格 | 一 类 费 用 | 二类费用 | [8 empty] | 合计 | 补差
|  |  |  | 人工 (工日) | 汽油 (kg) | 柴油 (kg) | 电 (度) | 风 (m3) | 水 (t) | 煤 (kg) | 木柴 (kg) | 小计
|  |  |  | 48.76 | 8.58 | 3 | 0.97 | 0.16 | 0.85 | 0.75 | 0.45
1010 | 单斗挖掘机 液压 斗容 1.0 m3 |  | 431.7 | 97.52 |  | 207 | [5 empty] | 304.52 | 736.22 | 320.44
1012 | 单斗挖掘机 液压 斗容 2.0 m3 |  | 659.94 | 97.52 |  | 303 | [5 empty] | 400.52 | 1060.46 | 449.72
1030 | 推土机 功率 74 kw |  | 232.15 | 97.52 |  | 159 | [5 empty] | 256.52 | 488.67 | 255.8
1046 | 拖拉机(履带式) 功率 74 kw |  | 136.66 | 97.52 |  | 165 | [5 empty] | 262.52 | 399.18 | 263.88
1049 | 拖拉机(手扶式) 功率 9 kw |  | 15.85 | 48.76 |  | 27 | [5 empty] | 75.76 | 91.61 | 57.2
1057 | 自行式平地机 功率 44 kw |  | 145.72 | 97.52 |  | 141 | [5 empty] | 238.52 | 384.24 | 231.56
1080 | 蛙式夯实机 功率 2.8 kw |  | 6.69 | 97.52 |  |  | 15.52 |  |  |  |  | 113.04 | 119.73 | 41.68
1081 | 风钻 手持式 |  | 10.54 |  |  |  |  | 120.96 | 1.11 |  |  | 122.06 | 132.6 | 0
1083 | 风镐(铲) 手持式 |  | 8.13 |  |  |  |  | 49.6 |  |  |  | 49.6 | 57.73 | 0
1108 | 双胶轮车 |  | 4.91 | [9 empty] | 4.91 | 0
1119 | 修钎设备 |  | 104.65 | [8 empty] | 366.46 | 471.11 | 0
2002 | 地质钻机 油压式、手把式 150型 |  | 81.21 | 113.61 |  |  | 55.29 |  |  |  |  | 168.9 | 250.11 | 48.56
2013 | 灌浆泵 中低压 泥浆 |  | 47.48 | 97.52 |  |  | 67.9 |  |  |  |  | 165.42 | 212.9 | 41.68
2016 | 泥浆搅拌机 |  | 53.92 | 48.76 |  |  | 64.99 |  |  |  |  | 113.75 | 167.67 | 20.84
2017 | 灰浆搅拌机 |  | 18.66 | 48.76 |  |  | 32.01 |  |  |  |  | 80.77 | 99.43 | 20.84
施工机械台班费汇总表
工程名称:嵊州市剡湖街道唐家坂水库整治提升工程 | [12 empty] | 第2页 共3页
序 号 | 机械 名称 | 型号 规格 | 一 类 费 用 | 二类费用 | [8 empty] | 合计 | 补差
|  |  |  | 人工 (工日) | 汽油 (kg) | 柴油 (kg) | 电 (度) | 风 (m3) | 水 (t) | 煤 (kg) | 木柴 (kg) | 小计
|  |  |  | 48.76 | 8.58 | 3 | 0.97 | 0.16 | 0.85 | 0.75 | 0.45
2046 | 灌浆自动记录仪 |  | 62.11 |  |  |  | 1.94 |  |  |  |  | 1.94 | 64.05 | 0
4014 | 混凝土搅拌机 出料 0.40 m3 |  | 51.69 | 97.52 |  |  | 46.56 |  |  |  |  | 144.08 | 195.77 | 41.68
4040 | 振捣器 插入式 功率 2.2 kw |  | 12.74 |  |  |  | 9.7 |  |  |  |  | 9.7 | 22.44 | 0
4042 | 振捣器 平板式 功率 2.2 kw |  | 10.57 |  |  |  | 9.7 |  |  |  |  | 9.7 | 20.27 | 0
4054 | 风(砂)水枪 耗风量 6 m3/min |  | 3.65 |  |  |  |  | 129.6 | 13.6 |  |  | 143.2 | 146.85 | 0
4060 | 试压泵2.5MPa |  | 6.04 | 48.76 |  |  | 7.28 |  |  |  |  | 56.03 | 62.07 | 20.84
5003 | 载重汽车 汽油型 载重量 5 t |  | 100.25 | 64.85 | 274.56 | [6 empty] | 339.42 | 439.67 | 27.71
5011 | 自卸汽车 柴油型 载重量 8 t |  | 175.33 | 97.52 |  | 138 | [5 empty] | 235.52 | 410.85 | 227.52
6048 | 履带起重机 油动 起重量 10t |  | 229.96 | 97.52 |  | 114 | [5 empty] | 211.52 | 441.48 | 195.2
6057 | 汽车起重机 柴油型 起重量 8t |  | 164.24 | 97.52 |  | 108 | [5 empty] | 205.52 | 369.76 | 187.12
6060 | 汽车起重机 柴油型 起重量 16t |  | 293.7 | 97.52 |  | 165 | [5 empty] | 262.52 | 556.22 | 263.88
6094 | 卷扬机 起重量 5t |  | 21.99 | 48.76 |  |  | 38.8 |  |  |  |  | 87.56 | 109.55 | 20.84
8033 | 离心式水泵 单级 功率 7kw |  | 8.07 | 32.18 |  |  | 33.95 |  |  |  |  | 66.14 | 74.21 | 13.75
8034 | 离心式水泵 单级 功率 17kw |  | 14.51 | 32.18 |  |  | 86.33 |  |  |  |  | 118.51 | 133.02 | 13.75
9001 | 电焊机 交流 20~25kva |  | 3.88 |  |  |  | 69.84 |  |  |  |  | 69.84 | 73.72 | 0
施工机械台班费汇总表
工程名称:嵊州市剡湖街道唐家坂水库整治提升工程 | [12 empty] | 第3页 共3页
序 号 | 机械 名称 | 型号 规格 | 一 类 费 用 | 二类费用 | [8 empty] | 合计 | 补差
|  |  |  | 人工 (工日) | 汽油 (kg) | 柴油 (kg) | 电 (度) | 风 (m3) | 水 (t) | 煤 (kg) | 木柴 (kg) | 小计
|  |  |  | 48.76 | 8.58 | 3 | 0.97 | 0.16 | 0.85 | 0.75 | 0.45
9014 | 对焊机 电弧型 交流 150kva |  | 24.12 | 48.76 |  |  | 384.12 | 6.08 | 11.05 |  |  | 450.01 | 474.13 | 20.84
9021 | 钢筋弯曲机 Φ6~40 mm |  | 10.57 | 48.76 |  |  | 31.04 |  |  |  |  | 79.8 | 90.37 | 20.84
9026 | 钢筋切断机 功率 20kw |  | 15.42 | 48.76 |  |  | 87.3 |  |  |  |  | 136.06 | 151.48 | 20.84
9027 | 钢筋调直机 功率4~14 |  | 24.53 | 48.76 |  |  | 14.55 |  |  |  |  | 63.31 | 87.84 | 20.84