## 2-3 工程量清单计价汇总表
工程量清单计价汇总表
工程名称:嵊州市石璜镇寺新村堰底长北畈灌排渠改造工程 |  |  | 第1页 共1页
序号 | 工程项目名称 | 金额（元）
一 | 建筑工程 | 479926
二 | 机电设备及安装工程
三 | 金属结构设备及安装工程
四 | 措施项目 | 23996
五 | 其他项目 | 38355
| 合计 | 542277

## 2-4 建筑工程分类分项工程量清单计价表
建筑工程分类分项工程量清单计价表
工程名称:嵊州市石璜镇寺新村堰底长北畈灌排渠改造工程 | [6 empty] | 第1页 共2页
序号 | 项目编码 | 项目名称 | 项目主要 特征 | 计量 单位 | 工程 数量 | 单价 (元) | 合价 (元) | 主要技术 条款编码 | 备注
1 | （一） | 灌排渠改造 |  |  |  |  | 479926
1.1 | 500114011001 | 渠道清表 | 1.渠道清表；2.运距自行考虑 | 项 | 1 | 2000 | 2000
1.2 | 500101003001 | 土方开挖 | 1.土类级别及运距自行考虑 | m3 | 1130.5 | 5.83 | 6591
1.3 | 500101003002 | 土渠开挖 | 1.土类级别及运距自行考虑 | m3 | 97.2 | 6.92 | 673
1.4 | 500103001001 | 土方填筑 | 1.利用方回填；2.运距自行考虑 | m3 | 711.22 | 7.63 | 5427
1.5 | 500105009001 | 浆砌石拆除 | 1.浆砌石拆除；2.运距自行考虑 | m3 | 112.67 | 41.59 | 4686
1.6 | 500109010001 | 混凝土路面凿除 | 1.混凝土路面凿除；2.运距自行考虑 | m3 | 4.73 | 137.19 | 649
1.7 | 500109001001 | C20砼挡墙 | 1.C20砼挡墙；2.二级配。 | m3 | 252.77 | 785.08 | 198445
1.8 | 500109001002 | C20砼挡墙基础 | 1.C20砼挡墙基础；2.二级配。 | m3 | 175.11 | 684.07 | 119788
1.9 | 500109001003 | C20砼底板 | 1.C20砼底板；2.二级配。 | m3 | 144 | 713.81 | 102789
1.10 | 500109001004 | C25砼路面修复 | 1.C25砼路面修复；2.二级配。 | m3 | 4.73 | 779.22 | 3686
1.11 | 500109001005 | C25砼桥板 | 1.C25砼桥板；2.二级配。 | m3 | 3.06 | 960.95 | 2941
1.12 | 500109001006 | C25砼台帽 | 1.C25砼台帽；2.二级配。 | m3 | 1.5 | 821.7 | 1233
1.13 | 500109001007 | C25砼铺装层 | 1.C25砼铺装层；2.二级配。 | m3 | 2.93 | 805.24 | 2359
1.14 | 500111001001 | 钢筋加工与安装 | 1.钢筋制安 | t | 0.63 | 7144.59 | 4501
1.15 | 500109009001 | 伸缩缝一毡二油 | 伸缩缝一毡二油 | m2 | 55.39 | 82.34 | 4561
建筑工程分类分项工程量清单计价表
工程名称:嵊州市石璜镇寺新村堰底长北畈灌排渠改造工程 | [6 empty] | 第2页 共2页
序号 | 项目编码 | 项目名称 | 项目主要 特征 | 计量 单位 | 工程 数量 | 单价 (元) | 合价 (元) | 主要技术 条款编码 | 备注
1.16 | 500109013001 | 输水管道改造 | 1.输水管道改造,按设计要求 | 项 | 1 | 1000 | 1000
1.17 | 500109013002 | 插板闸门 | 1.插板闸门,按设计要求 | 项 | 1 | 4000 | 4000
1.18 | 500109013003 | 砼管埋设 | 1.砼管埋设,按设计要求 | 项 | 1 | 5000 | 5000
1.19 | 500109013004 | 三孔板预制及安装 | 1.预制及安装三孔板宽0.5,按设计要求 | m | 90 | 80 | 7200
1.20 | 500109013005 | φ50PVC排水管 | 1.φ50PVC排水管, 含反滤设施 | m | 120 | 20 | 2400
|  | 合计 |  |  |  |  | 479926

## 2-7 措施项目清单计价表
措施项目清单计价表
工程名称:嵊州市石璜镇寺新村堰底长北畈灌排渠改造工程 | [6 empty] | 第1页 共1页
序号 | 项目编码 | 项目名称 | 项目主要 特征 | 计量 单位 | 工程 数量 | 单价 (元) | 合价 (元) | 主要技术 条款编码 | 备注
| 1 | 措施项目 |  |  |  |  | 23996
| 500114011002 | 措施项目 | 按建安工程的6%，包括船只租赁、预制场地浇筑等 | 项 | 1 | 23996.29 | 23996
|  | 合计 |  |  |  |  | 23996

## 2-8 其它项目清单计价表
其它项目清单计价表
工程名称:嵊州市石璜镇寺新村堰底长北畈灌排渠改造工程 |  |  |  | 第1页 共1页
序号 | 项目名称 | 计量单位 | 金额(元) | 备注
1 | 安全施工费 | 项 | 10079
2 | 保险费 | 项 | 8276
2.1 | 工程一切险 | 项 | 2268
2.2 | 第三者责任险 | 项 | 5000 | 保额100万元
2.3 | 农民工工伤保险 | 项 | 1008
3 | 预留金 | 项 | 20000 | 由发包人掌握
| 合计 |  | 38355

## 2-10 建筑安装工程单价计算表
单价计算表
单价序号 |  |  | 1
项目名称 |  |  | 机械挖渠道 土类级别Ⅲ底宽2-4m~单斗挖掘机 液压 1.0m3
定额编号 |  |  | 10016换
施工措施
定额单位 |  |  | 100m3
编号 | 工料名称 | 单位 | 单价(元) | 工料定额 | 合价(元)
1 | 人工 | 工日 | 48.76 | 3.3 | 160.91
2 | 单斗挖掘机 液压 斗容 1.0 m3 | 台班 | 736.22 | 0.22 | 161.97
3 | 双胶轮车 | 台班 | 4.91 | 1.65 | 8.1
4 | 其他机材费 | % | 170.07 | 5 | 8.5
| 直接工程费小计 | 元 |  |  | 339.48
| 措施费 | 元 | 3.5% |  | 11.88
| 间接费 | 元 | 8.5% |  | 29.87
| 利润 | 元 | 5% |  | 19.06
| 人工补差 | 元 |  |  | 77.94
| 材料补差 | 元 |  |  | 56.77
| 税金 | 元 | 9% |  | 48.15
| 合计 | 元 |  |  | 583.15
| 单价 | 元 |  |  | 5.83
单价计算表
单价序号 |  |  | 2
项目名称 |  |  | 机械挖渠道 土类级别Ⅲ底宽≤2m~单斗挖掘机 液压 0.6m3
定额编号 |  |  | 10015
施工措施
定额单位 |  |  | 100m3
编号 | 工料名称 | 单位 | 单价(元) | 工料定额 | 合价(元)
1 | 人工 | 工日 | 48.76 | 4.4 | 214.54
2 | 单斗挖掘机 液压 斗容 0.6 m3 | 台班 | 503.07 | 0.33 | 166.01
3 | 双胶轮车 | 台班 | 4.91 | 1.98 | 9.72
4 | 其他机材费 | % | 175.73 | 5 | 8.79
| 直接工程费小计 | 元 |  |  | 399.06
| 措施费 | 元 | 3.5% |  | 13.97
| 间接费 | 元 | 8.5% |  | 35.11
| 利润 | 元 | 5% |  | 22.41
| 人工补差 | 元 |  |  | 105.45
| 材料补差 | 元 |  |  | 59.24
| 税金 | 元 | 9% |  | 57.17
| 合计 | 元 |  |  | 692.41
| 单价 | 元 |  |  | 6.92
单价计算表
单价序号 |  |  | 3
项目名称 |  |  | 建筑物土石回填 土方回填机械夯填
定额编号 |  |  | 10693
施工措施
定额单位 |  |  | 100m3实方
编号 | 工料名称 | 单位 | 单价(元) | 工料定额 | 合价(元)
1 | 人工 | 工日 | 48.76 | 3 | 146.28
2 | 推土机 功率 74 kw | 台班 | 488.67 | 0.1 | 48.87
3 | 蛙式夯实机 功率 2.8 kw | 台班 | 119.89 | 2 | 239.78
4 | 其他机材费 | % | 288.65 | 5 | 14.43
| 直接工程费小计 | 元 |  |  | 449.36
| 措施费 | 元 | 3.5% |  | 15.73
| 间接费 | 元 | 8.5% |  | 39.53
| 利润 | 元 | 5% |  | 25.23
| 人工补差 | 元 |  |  | 150.05
| 材料补差 | 元 |  |  | 19.82
| 税金 | 元 | 9% |  | 62.97
| 合计 | 元 |  |  | 762.69
| 单价 | 元 |  |  | 7.63
单价计算表
单价序号 |  |  | 4
项目名称 |  |  | 砌体拆除 机械挖除浆砌石
定额编号 |  |  | 30199
施工措施
定额单位 |  |  | 100m3
编号 | 工料名称 | 单位 | 单价(元) | 工料定额 | 合价(元)
1 | 人工 | 工日 | 48.76 | 8 | 390.08
2 | 单斗挖掘机 液压 斗容 1.0 m3 | 台班 | 736.22 | 2.5 | 1840.55
3 | 其他机材费 | % | 1840.55 | 10 | 184.06
| 直接工程费小计 | 元 |  |  | 2414.69
| 措施费 | 元 | 3.5% |  | 84.51
| 间接费 | 元 | 10.5% |  | 262.41
| 利润 | 元 | 5% |  | 138.08
| 人工补差 | 元 |  |  | 270.92
| 材料补差 | 元 |  |  | 645.15
| 税金 | 元 | 9% |  | 343.42
| 合计 | 元 |  |  | 4159.18
| 单价 | 元 |  |  | 41.59
单价计算表
单价序号 |  |  | 5
项目名称 |  |  | 混凝土拆除 机械拆除无筋
定额编号 |  |  | 30193
施工措施
定额单位 |  |  | 100m3
编号 | 工料名称 | 单位 | 单价(元) | 工料定额 | 合价(元)
1 | 人工 | 工日 | 48.76 | 108.6 | 5295.34
2 | 合金钻头 | 个 | 46.2 | 1.3 | 60.06
3 | 空心钢 | kg | 15 | 2.1 | 31.5
4 | 风镐(铲) 手持式 | 台班 | 57.73 | 50.4 | 2909.59
5 | 其他机材费 | % | 3001.15 | 10 | 300.12
| 直接工程费小计 | 元 |  |  | 8596.61
| 措施费 | 元 | 3.5% |  | 300.88
| 间接费 | 元 | 10.5% |  | 934.23
| 利润 | 元 | 5% |  | 491.59
| 人工补差 | 元 |  |  | 2263.22
| 材料补差 | 元
| 税金 | 元 | 9% |  | 1132.79
| 合计 | 元 |  |  | 13719.32
| 单价 | 元 |  |  | 137.19
单价计算表
单价序号 |  |  | 6
项目名称 |  |  | 挡土墙、岸墙、翼墙 重力式(墙身平均厚度60cm)~纯混凝土 C20 42.5 2
定额编号 |  |  | 40198换
施工措施
定额单位 |  |  | 100m3
编号 | 工料名称 | 单位 | 单价(元) | 工料定额 | 合价(元)
1 | 人工 | 工日 | 48.76 | 156 | 7606.56
2 | 板枋材 | m3 | 1504 | 0.72 | 1082.88
3 | 钢模板 | kg | 5.04 | 70 | 352.8
4 | 型钢 | kg | 4.38 | 106 | 464.39
5 | 卡扣件 | kg | 5.4 | 42 | 226.8
6 | 铁件 | kg | 6.07 | 120 | 728.4
7 | 纯混凝土 C20 42.5 2 | m3 | 162.61 | 103 | 16748.83
8 | 水 | m3 | 0.86 | 70 | 60.2
9 | 载重汽车 汽油型 载重量 5 t | 台班 | 428.79 | 0.2 | 85.76
10 | 履带起重机 油动 起重量 10t | 台班 | 441.48 | 0.22 | 97.13
11 | 振捣器 插入式 功率 2.2 kw | 台班 | 22.54 | 8.9 | 200.61
12 | 风(砂)水枪 耗风量 6 m3/min | 台班 | 147.01 | 3.73 | 548.35
13 | 离心式水泵 单级 功率 7kw | 台班 | 74.56 | 1.86 | 138.68
14 | 其他机材费 | % | 20734.81 | 1 | 207.35
15 | 混凝土拌制 | m3 | 22.2 | 103 | 2286.6
16 | 混凝土运输 | m3 | 6.8 | 103 | 700.4
| 直接工程费小计 | 元 |  |  | 31535.73
| 措施费 | 元 | 3.5% |  | 1103.75
| 间接费 | 元 | 10.5% |  | 3427.14
| 利润 | 元 | 5% |  | 1803.33
| 人工补差 | 元 |  |  | 3291.34
| 材料补差 | 元 |  |  | 30864.31
| 税金 | 元 | 9% |  | 6482.3
| 合计 | 元 |  |  | 78507.9
| 单价 | 元 |  |  | 785.08
单价计算表
单价序号 |  |  | 7
项目名称 |  |  | 基础、垫层及压顶 垫层、基础30cm~纯混凝土 C20 42.5 2
定额编号 |  |  | 40140换
施工措施
定额单位 |  |  | 100m3
编号 | 工料名称 | 单位 | 单价(元) | 工料定额 | 合价(元)
1 | 人工 | 工日 | 48.76 | 108 | 5266.08
2 | 板枋材 | m3 | 1504 | 0.42 | 631.68
3 | 铁件 | kg | 6.07 | 30 | 182.1
4 | 纯混凝土 C20 42.5 2 | m3 | 162.61 | 103 | 16748.83
5 | 水 | m3 | 0.86 | 70 | 60.2
6 | 混凝土搅拌机 出料 0.40 m3 | 台班 | 196.25 | 4.8 | 942
7 | 振捣器 平板式 功率 2.2 kw | 台班 | 20.37 | 4.8 | 97.78
8 | 离心式水泵 单级 功率 7kw | 台班 | 74.56 | 1 | 74.56
9 | 风(砂)水枪 耗风量 6 m3/min | 台班 | 147.01 | 1.5 | 220.52
10 | 双胶轮车 | 台班 | 4.91 | 18 | 88.38
11 | 其他机材费 | % | 19046.04 | 1 | 190.46
12 | 混凝土运输 | m3 | 6.8 | 103 | 700.4
| 直接工程费小计 | 元 |  |  | 25202.98
| 措施费 | 元 | 3.5% |  | 882.1
| 间接费 | 元 | 10.5% |  | 2738.94
| 利润 | 元 | 5% |  | 1441.2
| 人工补差 | 元 |  |  | 2464.54
| 材料补差 | 元 |  |  | 30028.62
| 税金 | 元 | 9% |  | 5648.25
| 合计 | 元 |  |  | 68406.63
| 单价 | 元 |  |  | 684.07
单价计算表
单价序号 |  |  | 8
项目名称 |  |  | 明渠底板衬砌 衬砌厚度20cm~纯混凝土 C20 42.5 2
定额编号 |  |  | 40193换
施工措施
定额单位 |  |  | 100m3
编号 | 工料名称 | 单位 | 单价(元) | 工料定额 | 合价(元)
1 | 人工 | 工日 | 48.76 | 108 | 5266.08
2 | 板枋材 | m3 | 1504 | 0.5 | 752
3 | 纯混凝土 C20 42.5 2 | m3 | 162.61 | 103 | 16748.83
4 | 水 | m3 | 0.86 | 90 | 77.4
5 | 混凝土搅拌机 出料 0.40 m3 | 台班 | 196.25 | 5 | 981.25
6 | 振捣器 平板式 功率 2.2 kw | 台班 | 20.37 | 10.8 | 220
7 | 风(砂)水枪 耗风量 6 m3/min | 台班 | 147.01 | 15 | 2205.15
8 | 离心式水泵 单级 功率 17kw | 台班 | 133.91 | 1.5 | 200.87
9 | 双胶轮车 | 台班 | 4.91 | 20 | 98.2
10 | 其他机材费 | % | 21283.69 | 1 | 212.84
11 | 混凝土运输 | m3 | 6.8 | 103 | 700.4
| 直接工程费小计 | 元 |  |  | 27463.01
| 措施费 | 元 | 3.5% |  | 961.21
| 间接费 | 元 | 10.5% |  | 2984.55
| 利润 | 元 | 5% |  | 1570.44
| 人工补差 | 元 |  |  | 2479.75
| 材料补差 | 元 |  |  | 30028.61
| 税金 | 元 | 9% |  | 5893.88
| 合计 | 元 |  |  | 71381.45
| 单价 | 元 |  |  | 713.81
单价计算表
单价序号 |  |  | 9
项目名称 |  |  | 混凝土路面铺筑~纯混凝土 C25 42.5 2
定额编号 |  |  | 40602换
施工措施
定额单位 |  |  | 100m3
编号 | 工料名称 | 单位 | 单价(元) | 工料定额 | 合价(元)
1 | 人工 | 工日 | 48.76 | 186 | 9069.36
2 | 板枋材 | m3 | 1504 | 0.1 | 150.4
3 | 钢模板 | kg | 5.04 | 72 | 362.88
4 | 型钢 | kg | 4.38 | 155 | 679.06
5 | 卡扣件 | kg | 5.4 | 105 | 567
6 | 草袋 | 个 | 2.54 | 220 | 558.8
7 | 纯混凝土 C25 42.5 2 | m3 | 169.88 | 103 | 17497.64
8 | 水 | m3 | 0.86 | 190 | 163.4
9 | 混凝土搅拌机 出料 0.40 m3 | 台班 | 196.25 | 5.4 | 1059.75
10 | 双胶轮车 | 台班 | 4.91 | 20 | 98.2
11 | 振捣器 插入式 功率 2.2 kw | 台班 | 22.54 | 3.6 | 81.14
12 | 振捣器 平板式 功率 2.2 kw | 台班 | 20.37 | 8.2 | 167.03
13 | 载重汽车 汽油型 载重量 5 t | 台班 | 428.79 | 0.5 | 214.4
14 | 其他机材费 | % | 21599.7 | 2 | 431.99
| 直接工程费小计 | 元 |  |  | 31101.05
| 措施费 | 元 | 3.5% |  | 1088.54
| 间接费 | 元 | 10.5% |  | 3379.91
| 利润 | 元 | 5% |  | 1778.48
| 人工补差 | 元 |  |  | 4115.17
| 材料补差 | 元 |  |  | 30024.5
| 税金 | 元 | 9% |  | 6433.89
| 合计 | 元 |  |  | 77921.54
| 单价 | 元 |  |  | 779.22
单价计算表
单价序号 |  |  | 10
项目名称 |  |  | 公路桥 板梁式净跨≤6m~纯混凝土 C25 42.5 2
定额编号 |  |  | 40177换
施工措施
定额单位 |  |  | 100m3
编号 | 工料名称 | 单位 | 单价(元) | 工料定额 | 合价(元)
1 | 人工 | 工日 | 48.76 | 241 | 11751.16
2 | 板枋材 | m3 | 1504 | 3.6 | 5414.4
3 | 钢模板 | kg | 5.04 | 73 | 367.92
4 | 型钢 | kg | 4.38 | 292 | 1279.25
5 | 卡扣件 | kg | 5.4 | 122 | 658.8
6 | 铁件 | kg | 6.07 | 170 | 1031.9
7 | 电焊条 | kg | 6.81 | 5 | 34.05
8 | 铁钉 | kg | 4.42 | 10.8 | 47.74
9 | 纯混凝土 C25 42.5 2 | m3 | 169.88 | 103 | 17497.64
10 | 水 | m3 | 0.86 | 100 | 86
11 | 载重汽车 汽油型 载重量 5 t | 台班 | 428.79 | 0.4 | 171.52
12 | 塔式起重机 起重量 10t | 台班 | 626.47 | 0.51 | 319.5
13 | 振捣器 插入式 功率 2.2 kw | 台班 | 22.54 | 8.9 | 200.61
14 | 风(砂)水枪 耗风量 6 m3/min | 台班 | 147.01 | 3.73 | 548.35
15 | 离心式水泵 单级 功率 17kw | 台班 | 133.91 | 1.86 | 249.07
16 | 电焊机 交流 20~25kva | 台班 | 74.44 | 0.57 | 42.43
17 | 其他机材费 | % | 27949.17 | 2 | 558.98
18 | 混凝土拌制 | m3 | 22.2 | 103 | 2286.6
19 | 混凝土运输 | m3 | 6.8 | 103 | 700.4
| 直接工程费小计 | 元 |  |  | 43246.31
| 措施费 | 元 | 3.5% |  | 1513.62
| 间接费 | 元 | 10.5% |  | 4699.8
| 利润 | 元 | 5% |  | 2472.99
| 人工补差 | 元 |  |  | 5080.37
| 材料补差 | 元 |  |  | 31147.19
| 税金 | 元 | 9% |  | 7934.43
| 合计 | 元 |  |  | 96094.71
| 单价 | 元 |  |  | 960.95
单价计算表
单价序号 |  |  | 11
项目名称 |  |  | 混凝土小型结构 其他小型结构~纯混凝土 C25 42.5 2
定额编号 |  |  | 40258换
施工措施
定额单位 |  |  | 100m3
编号 | 工料名称 | 单位 | 单价(元) | 工料定额 | 合价(元)
1 | 人工 | 工日 | 48.76 | 210 | 10239.6
2 | 板枋材 | m3 | 1504 | 1.75 | 2632
3 | 铁件 | kg | 6.07 | 90 | 546.3
4 | 纯混凝土 C25 42.5 2 | m3 | 169.88 | 103 | 17497.64
5 | 水 | m3 | 0.86 | 100 | 86
6 | 混凝土搅拌机 出料 0.40 m3 | 台班 | 196.25 | 5.2 | 1020.5
7 | 振捣器 插入式 功率 2.2 kw | 台班 | 22.54 | 12 | 270.48
8 | 双胶轮车 | 台班 | 4.91 | 20 | 98.2
9 | 风(砂)水枪 耗风量 6 m3/min | 台班 | 147.01 | 2.5 | 367.53
10 | 其他机材费 | % | 22518.65 | 1 | 225.19
11 | 混凝土运输 | m3 | 6.8 | 103 | 700.4
| 直接工程费小计 | 元 |  |  | 33683.84
| 措施费 | 元 | 3.5% |  | 1178.93
| 间接费 | 元 | 10.5% |  | 3660.59
| 利润 | 元 | 5% |  | 1926.17
| 人工补差 | 元 |  |  | 4593.14
| 材料补差 | 元 |  |  | 30342.77
| 税金 | 元 | 9% |  | 6784.69
| 合计 | 元 |  |  | 82170.13
| 单价 | 元 |  |  | 821.7
单价计算表
单价序号 |  |  | 12
项目名称 |  |  | 混凝土护坡 厚度≤10cm~计算桥面铺装~纯混凝土 C25 42.5 2
定额编号 |  |  | 40143换
施工措施
定额单位 |  |  | 100m3
编号 | 工料名称 | 单位 | 单价(元) | 工料定额 | 合价(元)
1 | 人工 | 工日 | 48.76 | 205 | 9995.8
2 | 板枋材 | m3 | 1504 | 1.44 | 2165.76
3 | 铁件 | kg | 6.07 | 80 | 485.6
4 | 纯混凝土 C25 42.5 2 | m3 | 169.88 | 103 | 17497.64
5 | 水 | m3 | 0.86 | 100 | 86
6 | 混凝土搅拌机 出料 0.40 m3 | 台班 | 196.25 | 5.6 | 1099
7 | 双胶轮车 | 台班 | 4.91 | 20 | 98.2
8 | 振捣器 平板式 功率 2.2 kw | 台班 | 20.37 | 7.6 | 154.81
9 | 其他机材费 | % | 21587.01 | 1 | 215.87
10 | 混凝土运输 | m3 | 6.8 | 103 | 700.4
| 直接工程费小计 | 元 |  |  | 32499.08
| 措施费 | 元 | 3.5% |  | 1137.47
| 间接费 | 元 | 10.5% |  | 3531.84
| 利润 | 元 | 5% |  | 1858.42
| 人工补差 | 元 |  |  | 4505.61
| 材料补差 | 元 |  |  | 30342.77
| 税金 | 元 | 9% |  | 6648.77
| 合计 | 元 |  |  | 80523.96
| 单价 | 元 |  |  | 805.24
单价计算表
单价序号 |  |  | 13
项目名称 |  |  | 钢筋制作安装 一般钢筋
定额编号 |  |  | 40329
施工措施
定额单位 |  |  | t
编号 | 工料名称 | 单位 | 单价(元) | 工料定额 | 合价(元)
1 | 人工 | 工日 | 48.76 | 13 | 633.88
2 | 钢筋 | t | 3000 | 1.07 | 3195
3 | 铁丝 | kg | 4.42 | 5 | 22.1
4 | 电焊条 | kg | 6.81 | 7.5 | 51.08
5 | 钢筋调直机 功率4~14 | 台班 | 87.99 | 0.1 | 8.8
6 | 风(砂)水枪 耗风量 6 m3/min | 台班 | 147.01 | 0.23 | 33.81
7 | 钢筋切断机 功率 20kw | 台班 | 152.38 | 0.06 | 9.14
8 | 钢筋弯曲机 Φ6~40 mm | 台班 | 90.69 | 0.16 | 14.51
9 | 电焊机 交流 20~25kva | 台班 | 74.44 | 1.54 | 114.64
10 | 对焊机 电弧型 交流 150kva | 台班 | 478.22 | 0.06 | 28.69
11 | 载重汽车 汽油型 载重量 5 t | 台班 | 428.79 | 0.07 | 30.02
12 | 汽车起重机 柴油型 起重量 8t | 台班 | 369.76 | 0.02 | 7.4
13 | 其他机材费 | % | 3515.18 | 1 | 35.15
| 直接工程费小计 | 元 |  |  | 4184.22
| 措施费 | 元 | 3.5% |  | 146.45
| 间接费 | 元 | 6.3% |  | 272.83
| 利润 | 元 | 5% |  | 230.18
| 人工补差 | 元 |  |  | 281.61
| 材料补差 | 元 |  |  | 1439.38
| 税金 | 元 | 9% |  | 589.92
| 合计 | 元 |  |  | 7144.59
| 单价 | 元 |  |  | 7144.59
单价计算表
单价序号 |  |  | 14
项目名称 |  |  | 伸缩缝 沥青油毛毡一毡二油
定额编号 |  |  | 40286
施工措施
定额单位 |  |  | 100m2
编号 | 工料名称 | 单位 | 单价(元) | 工料定额 | 合价(元)
1 | 人工 | 工日 | 48.76 | 16 | 780.16
2 | 油毛毡 | m2 | 2.57 | 115 | 295.55
3 | 沥青 | t | 3858 | 1.22 | 4706.76
4 | 木柴 | t | 420 | 0.42 | 176.4
5 | 双胶轮车 | 台班 | 4.91 | 0.42 | 2.06
6 | 其他机材费 | % | 5180.77 | 1 | 51.81
| 直接工程费小计 | 元 |  |  | 6012.74
| 措施费 | 元 | 3.5% |  | 210.45
| 间接费 | 元 | 10.5% |  | 653.43
| 利润 | 元 | 5% |  | 343.83
| 人工补差 | 元 |  |  | 333.44
| 材料补差 | 元
| 税金 | 元 | 9% |  | 679.85
| 合计 | 元 |  |  | 8233.74
| 单价 | 元 |  |  | 82.34

## 2-11 工程量清单单价组合表
工程量清单单价组合表
工程名称:嵊州市石璜镇寺新村堰底长北畈灌排渠改造工程 |  |  |  |  | 第1页 共1页
序号 | 清单编号 | 项目名称 | 计量 单位 | 单价 (元) | 单价组合
一 |  | 建筑工程
1 | （一） | 灌排渠改造
1.1 | 500114011001 | 渠道清表 | 项 | 2000 | 2000
1.2 | 500101003001 | 土方开挖 | m3 | 5.83 | (1)
1.3 | 500101003002 | 土渠开挖 | m3 | 6.92 | (2)
1.4 | 500103001001 | 土方填筑 | m3 | 7.63 | (3)
1.5 | 500105009001 | 浆砌石拆除 | m3 | 41.59 | (4)
1.6 | 500109010001 | 混凝土路面凿除 | m3 | 137.19 | (5)
1.7 | 500109001001 | C20砼挡墙 | m3 | 785.08 | (6)
1.8 | 500109001002 | C20砼挡墙基础 | m3 | 684.07 | (7)
1.9 | 500109001003 | C20砼底板 | m3 | 713.81 | (8)
1.10 | 500109001004 | C25砼路面修复 | m3 | 779.22 | (9)
1.11 | 500109001005 | C25砼桥板 | m3 | 960.95 | (10)
1.12 | 500109001006 | C25砼台帽 | m3 | 821.7 | (11)
1.13 | 500109001007 | C25砼铺装层 | m3 | 805.24 | (12)
1.14 | 500111001001 | 钢筋加工与安装 | t | 7144.59 | (13)
1.15 | 500109009001 | 伸缩缝一毡二油 | m2 | 82.34 | (14)
1.16 | 500109013001 | 输水管道改造 | 项 | 1000 | 1000
1.17 | 500109013002 | 插板闸门 | 项 | 4000 | 4000
1.18 | 500109013003 | 砼管埋设 | 项 | 5000 | 5000
1.19 | 500109013004 | 三孔板预制及安装 | m | 80 | 80
1.20 | 500109013005 | φ50PVC排水管 | m | 20 | 20
二 |  | 机电设备及安装工程
三 |  | 金属结构设备及安装工程
四 |  | 措施项目
| 1 | 措施项目
| 500114011002 | 措施项目 | 项 | 23996.29 | 23996.287
合计

## 2-13 混凝土(砂浆)配合比材料费表
混凝土(砂浆)配合比材料费表
工程名称:嵊州市石璜镇寺新村堰底长北畈灌排渠改造工程 | [11 empty] | 第1页 共1页
序 号 | 砼(砂浆) 强度等级 | 水泥强 度等级 | 级配 | 水灰比 | 每m3砼材料预算量 | [5 empty] | 单价 (元/m3) | 补差 (元/m3) | 备注
[5 empty] | 水泥(kg) | 砂(m3) | 石(m3) | 水(m3) | 外加剂 (kg) | 掺合料 (kg)
[5 empty] | 0.3 | 60 | 60 | 0.86 | 3.73 | 0.12
[5 empty] | 32.5:0.169; 42.5:0.231; | 135 | 79.81
1 | C20 | 42.5 | 2 | 0.60 | 276.66 | 0.54 | 0.78 | 0.16 |  |  | 162.61 | 288.45
2 | C25 | 42.5 | 2 | 0.55 | 303.16 | 0.52 | 0.79 | 0.16 |  |  | 169.88 | 291.5

## 2-15 主要材料预算价格汇总表
主要材料预算价格汇总表
工程名称:嵊州市石璜镇寺新村堰底长北畈灌排渠改造工程 | [5 empty] | 第1页 共1页
序号 | 材料名称 | 型号规格 | 计量单位 | 预算价(元) | 材料补差 | 备注
1 | 人工 | 三类工程 | 工日 | 69.6 | 20.84
2 | 机械人工 | 三类工程 | 工日 | 69.6 | 20.84
3 | 水泥 42.5级 |  | kg | 0.53 | 0.23
4 | 钢筋 |  | t | 4349 | 1349
5 | 型钢 |  | kg | 4.38
6 | 钢模板 |  | kg | 5.04
7 | 铁件 |  | kg | 6.07
8 | 板枋材 |  | m3 | 1504
9 | 柴油 |  | kg | 6.74 | 3.74
10 | 汽油 |  | kg | 8.24
11 | 碎石(级配) |  | m3 | 201.6 | 141.6
12 | 电焊条 |  | kg | 6.81
13 | 电 |  | kWh | 0.98
14 | 风 |  | m3 | 0.16
15 | 水 |  | m3 | 0.86
16 | 粗砂 |  | m3 | 270 | 210

## 2-16 施工机械台班费汇总表
施工机械台班费汇总表
工程名称:嵊州市石璜镇寺新村堰底长北畈灌排渠改造工程 | [12 empty] | 第1页 共2页
序 号 | 机械 名称 | 型号 规格 | 一 类 费 用 | 二类费用 | [8 empty] | 合计 | 补差
|  |  |  | 人工 (工日) | 汽油 (kg) | 柴油 (kg) | 电 (度) | 风 (m3) | 水 (t) | 煤 (kg) | 木柴 (kg) | 小计
|  |  |  | 48.76 | 8.24 | 3 | 0.98 | 0.16 | 0.86 | 0.75 | 0.45
1009 | 单斗挖掘机 液压 斗容 0.6 m3 |  | 261.55 | 97.52 |  | 144 | [5 empty] | 241.52 | 503.07 | 221.2
1010 | 单斗挖掘机 液压 斗容 1.0 m3 |  | 431.7 | 97.52 |  | 207 | [5 empty] | 304.52 | 736.22 | 299.74
1030 | 推土机 功率 74 kw |  | 232.15 | 97.52 |  | 159 | [5 empty] | 256.52 | 488.67 | 239.9
1080 | 蛙式夯实机 功率 2.8 kw |  | 6.69 | 97.52 |  |  | 15.68 |  |  |  |  | 113.2 | 119.89 | 41.68
1083 | 风镐(铲) 手持式 |  | 8.13 |  |  |  |  | 49.6 |  |  |  | 49.6 | 57.73 | 0
1108 | 双胶轮车 |  | 4.91 | [9 empty] | 4.91 | 0
4014 | 混凝土搅拌机 出料 0.40 m3 |  | 51.69 | 97.52 |  |  | 47.04 |  |  |  |  | 144.56 | 196.25 | 41.68
4040 | 振捣器 插入式 功率 2.2 kw |  | 12.74 |  |  |  | 9.8 |  |  |  |  | 9.8 | 22.54 | 0
4042 | 振捣器 平板式 功率 2.2 kw |  | 10.57 |  |  |  | 9.8 |  |  |  |  | 9.8 | 20.37 | 0
4054 | 风(砂)水枪 耗风量 6 m3/min |  | 3.65 |  |  |  |  | 129.6 | 13.76 |  |  | 143.36 | 147.01 | 0
5003 | 载重汽车 汽油型 载重量 5 t |  | 100.25 | 64.85 | 263.68 | [6 empty] | 328.54 | 428.79 | 27.71
6024 | 塔式起重机 起重量 10t |  | 349.61 | 97.52 |  |  | 179.34 |  |  |  |  | 276.86 | 626.47 | 41.68
6048 | 履带起重机 油动 起重量 10t |  | 229.96 | 97.52 |  | 114 | [5 empty] | 211.52 | 441.48 | 183.8
6057 | 汽车起重机 柴油型 起重量 8t |  | 164.24 | 97.52 |  | 108 | [5 empty] | 205.52 | 369.76 | 176.32
8033 | 离心式水泵 单级 功率 7kw |  | 8.07 | 32.18 |  |  | 34.3 |  |  |  |  | 66.49 | 74.56 | 13.75
施工机械台班费汇总表
工程名称:嵊州市石璜镇寺新村堰底长北畈灌排渠改造工程 | [12 empty] | 第2页 共2页
序 号 | 机械 名称 | 型号 规格 | 一 类 费 用 | 二类费用 | [8 empty] | 合计 | 补差
|  |  |  | 人工 (工日) | 汽油 (kg) | 柴油 (kg) | 电 (度) | 风 (m3) | 水 (t) | 煤 (kg) | 木柴 (kg) | 小计
|  |  |  | 48.76 | 8.24 | 3 | 0.98 | 0.16 | 0.86 | 0.75 | 0.45
8034 | 离心式水泵 单级 功率 17kw |  | 14.51 | 32.18 |  |  | 87.22 |  |  |  |  | 119.4 | 133.91 | 13.75
9001 | 电焊机 交流 20~25kva |  | 3.88 |  |  |  | 70.56 |  |  |  |  | 70.56 | 74.44 | 0
9014 | 对焊机 电弧型 交流 150kva |  | 24.12 | 48.76 |  |  | 388.08 | 6.08 | 11.18 |  |  | 454.1 | 478.22 | 20.84
9021 | 钢筋弯曲机 Φ6~40 mm |  | 10.57 | 48.76 |  |  | 31.36 |  |  |  |  | 80.12 | 90.69 | 20.84
9026 | 钢筋切断机 功率 20kw |  | 15.42 | 48.76 |  |  | 88.2 |  |  |  |  | 136.96 | 152.38 | 20.84
9027 | 钢筋调直机 功率4~14 |  | 24.53 | 48.76 |  |  | 14.7 |  |  |  |  | 63.46 | 87.99 | 20.84