## 表10_2_2-4 招标控制价扉页
【表10.2.2-4】
| 2021年嵊州市剡湖街道八何洋村（八里洋）农村生活污水提标改造项目 |  |  |  | 工程
预算审核价
预算审核价 | (小写): | 1186077.00元
| (大写): | 壹佰壹拾捌万陆仟零柒拾柒元整
招 标 人: |  |  | 造价咨询人:
| (单位盖章) |  |  | (单位资质专用章)
法定代表人 或其授权人: |  |  | 法定代表人 或其授权人:
| (签字或盖章) |  |  | (签字或盖章)
编 制 人: |  |  | 复 核 人:
| (造价工程师签字盖专用章) |  |  | (造价工程师签字盖专用章)
编制时间: |  |  | 复核时间:

## 表10_2_2-11 编制说明
【表10.2.2-11】
编制说明
工程名称:2021年嵊州市剡湖街道八何洋村（八里洋）农村生活污水提标改造项目 | 第1页 共1页
（一）工程量计算：根据《建设工程工程量清单计价规范》（GB50500-2013）及建设单位的施工图纸和其他相关资料计算工程量。 （二）定额及取费: 定额套用《浙江省市政工程预算定额》(2018版)、《浙江省园林绿化及仿古建筑工程预算定额》(2018版)、《浙江省房屋建筑与装饰工程预算定额》(2018版)、《浙江省通用安装工程预算定额》(2018版) ，取费按照《浙江省建设工程计价规则》(2018版)及浙建建发〔2019〕92号文件确定，工程确定为市政工程，施工组织措施费[只计算安全文明施工费、行车行人干扰增加费]、企业管理费、利润按定额弹性区间值的中值计算，规费及税金按定额标准值计算，暂不计算风险费用。 （三）人工费：按《绍兴市建设工程造价管理信息》2021年5月份确定。 （四）材料价格：依次按《绍兴市建设工程造价管理信息》2021年5月份嵊州市单价（除税价）、绍兴市单价（除税价）；2021年5月份《浙江造价信息》及部分市场调查价格(除税价)确定。 （五）其他说明： 1、暂列金额按本工程税前总造价的5%计取。 2、成品处理终端，暂估价20000元/套；管道清理，专业工程暂估价10000元/项。

## 表10_2_2-12 招标控制价费用表
【表10.2.2-12】
预算价费用表
工程名称:2021年嵊州市剡湖街道八何洋村（八里洋）农村生活污水提标改造项目 |  |  |  |  | 第1页 共1页
序号 | 工程名称 | 金额(元) | 其中：（元） |  |  |  | 备注
|  |  | 暂估价 | 安全文明 施工基本费 | 规费 | 税金
1 | 八里洋 | 1186077 | 30000 | 13057.77 | 33538.8 | 97932.96
1.1 | 市政 | 1186077 | 30000 | 13057.77 | 33538.8 | 97932.96
合计 |  | 1186077 | 30000 | 13057.77 | 33538.8 | 97932.96

## 1_表10_2_2-13 【不含单列】单位(专业)工程招
【表10.2.2-13】
单位（专业）工程招标控制价费用表
工程名称:八里洋-市政 |  |  | 标段: | 第1页 共1页
序号 | 费用名称 |  | 计算公式 | 金额 (元) | 备注
1 | 分部分项工程费 |  | ∑(分部分项工程量×综合单价） | 949205.64 | 见表10.2.2-16
1.1 | 其中 | 人工费+机械费 | ∑分部分项（定额人工费+定额机械费） | 166429.26
2 | 措施项目费 |  | （2.1+2.2） | 43583.21
2.1 | 施工技术措施项目费 |  | ∑(技措项目工程量×综合单价） | 27502.48 | 见表10.2.2-16
2.1.1 | 其中 | 人工费+机械费 | ∑技措项目（定额人工费+定额机械费） | 12444.35
2.2 | 施工组织措施项目费 |  | (1.1+2.1.1)×8.99% | 16080.73 | 见表10.2.2-20
2.2.1 | 其中 | 安全文明施工基本费 | (1.1+2.1.1)×7.3% | 13057.77 | 见表10.2.2-20
3 | 其他项目费 |  | （3.1+3.2+3.3+3.4） | 61816.38
3.1 | 暂列金额 |  | 3.1.1+3.1.2+3.1.3 | 51816.38 | 见表10.2.2-21
3.1.1 | 其中 | 标化工地增加费 | 按招标文件规定额度列计 |  | 见表10.2.2-22
3.1.2 |  | 优质工程增加费 | 按招标文件规定额度列计 |  | 见表10.2.2-22
3.1.3 |  | 其他暂列金额 | 按招标文件规定额度列计 | 51816.38 | 见表10.2.2-22
3.2 | 暂估价 |  | 3.2.1+3.2.2+3.2.3 | 10000 | 见表10.2.2-21
3.2.1 | 其中 | 材料（工程设备）暂估价 | 按招标文件规定额度列计 (或计入综合单价) |  | 见表10.2.2-23
3.2.2 |  | 专业工程暂估价 | 按招标文件规定额度列计 | 10000 | 见表10.2.2-24
3.2.3 |  | 专项技术措施暂估价 | 按招标文件规定额度列计 |  | 见表10.2.2-25
3.3 | 计日工 |  | ∑计日工(暂估数量×综合单价） |  | 见表10.2.2-21
3.4 | 施工总承包服务费 |  | 3.4.1+3.4.2 |  | 见表10.2.2-21
3.4.1 | 其中 | 专业发包工程管理费 | ∑专业发包工程（暂估金额×费率） |  | 见表10.2.2-27
3.4.2 |  | 甲供材料设备管理费 | 甲供材料暂估金额×费率+甲供设备暂估金额×费率 |  | 见表10.2.2-27
4 | 规费 |  | (1.1+2.1.1)×18.75% | 33538.8
5 | 税金 |  | (1+2+3+4)×9% | 97932.96
招标控制价合计 |  |  | 1+2+3+4+5 | 1186077

## 1_表10_2_2-16 分部分项工程清单与计价表
【表10.2.2-16】
分部分项工程清单与计价表
单位(专业)工程名称:八里洋-市政 | [5 empty] | 标段: |  |  | 第1页 共6页
序号 | 项目编码 | 项目名称 | 项目特征 | 计量 单位 | 工程量 | 金 额 (元) |  |  |  |  | 备注
[6 empty] | 综合单价 | 合价 | 其中
[8 empty] | 人工费 | 机械费 | 暂估价
|  | 道路 |  |  |  |  | 404434.8 | 42555.95 | 43208.15
1 | 04B001 | 路面锯缝 | 1、原混凝土路面锯缝 | m | 5890.00 | 4.74 | 27918.6 | 18259 | 647.9
2 | 041001001001 | 拆除路面 | 1、拆除10cm厚老混凝土类路面 2、垃圾弃置，运距由施工方自行考虑 | m2 | 700.00 | 15.93 | 11151 | 840 | 8155
3 | 041001001002 | 拆除路面 | 1、拆除18cm厚老混凝土类路面 2、垃圾弃置，运距由施工方自行考虑 | m2 | 1350.00 | 27.09 | 36571.5 | 2416.5 | 27094.5
4 | 041001007001 | 拆除砖石结构 | 1、拆除砖石结构（砖砌检查井等） 2、垃圾弃置，运距由施工方自行考虑 3、工程量暂估 | m3 | 10.00 | 152.93 | 1529.3 | 1009.5 | 216.2
5 | 041001008001 | 拆除混凝土结构 | 1、拆除原有混凝土障碍物 2、垃圾弃置，运距由施工方自行考虑 3、工程量暂估 | m3 | 10.00 | 146.98 | 1469.8 | 59.4 | 1126.9
6 | 040202011001 | 碎石 | 1.碎石底层 人机配合~厚5(cm) | m2 | 2050.00 | 13.7 | 28085 | 1824.5 | 1722
7 | 040203007001 | 水泥混凝土 | 1、水泥混凝土路面 道路混凝土~厚度10(cm)^非泵送商品混凝土 C25 2、水泥混凝土路面养生 塑料膜养护 | m2 | 700.00 | 64.55 | 45185 | 4088 | 98
8 | 040203007002 | 水泥混凝土 | 1、水泥混凝土路面 道路混凝土~厚度18(cm)^非泵送商品混凝土 C30 2、水泥混凝土路面养生 塑料膜养护 | m2 | 1350.00 | 116.29 | 156991.5 | 8640 | 270
9 | 04B002 | 混凝土短驳运输 | 1、非泵送商品混凝土机动翻斗车短驳运输~ 运距由施工方自行考虑（工程量暂估） | m3 | 70.00 | 29.61 | 2072.7 | 960.4 | 701.4
本页小计 | [6 empty] | 310974.4 | 38097.3 | 40031.9
【表10.2.2-16】
分部分项工程清单与计价表
单位(专业)工程名称:八里洋-市政 | [5 empty] | 标段: |  |  | 第2页 共6页
序号 | 项目编码 | 项目名称 | 项目特征 | 计量 单位 | 工程量 | 金 额 (元) |  |  |  |  | 备注
[6 empty] | 综合单价 | 合价 | 其中
[8 empty] | 人工费 | 机械费 | 暂估价
10 | 04B003 | 原路面填缝 | 1、原混凝土路面横缝、纵缝进行沥青玛蹄脂填缝 | m | 230.00 | 22.46 | 5165.8 | 1258.1 | 6.9
11 | 04B004 | 抗裂贴贴缝 | 1、50cm宽抗裂贴 | m2 | 115.00 | 45.04 | 5179.6 | 238.05 | 79.35
12 | 040201021001 | 土工合成材料 | 1、清扫基层，撒乳化沥青油两遍，长丝无纺聚酯土工布300g/m2 | m2 | 750.00 | 12.89 | 9667.5 | 1552.5 | 517.5
13 | 040203004001 | 封层 | 1、改性乳化沥青下封层 | m2 | 750.00 | 4.71 | 3532.5 | 345 | 127.5
14 | 040203006001 | 沥青混凝土 | 1、5cm厚 AC-20C中粒式沥青砼 | m2 | 750.00 | 53.31 | 39982.5 | 555 | 1245
15 | 040203003001 | 透层、粘层 | 1、改性乳化沥青粘层(0.5L/m2) | m2 | 750.00 | 1.43 | 1072.5 | 7.5 | 15
16 | 040203006002 | 沥青混凝土 | 1、3cm厚SBS AC-13C细粒式沥青砼 | m2 | 750.00 | 38.48 | 28860 | 502.5 | 1185
|  | 管道铺设 |  |  |  |  | 291418.47 | 54580.53 | 14092.74
17 | 040101002001 | 挖沟槽土方 | 1、土壤类别：三类土 2、挖土深度：2M 以内 | m3 | 1824.71 | 3.21 | 5857.32 | 711.64 | 4014.36
18 | 040103001001 | 回填方 | 1、密实度要求：满足设计要求 2、填方材料品种：挖方回填 | m3 | 1431.65 | 19.6 | 28060.34 | 20000.15 | 2405.17
19 | 040103002001 | 余方弃置 | 1、废弃料品种：挖方外运 2、运距：由施工方自行考虑 | m3 | 393.06 | 14.79 | 5813.36 | 153.29 | 4551.63
20 | 040305001001 | 垫层 | 1、密实度要求：满足设计要求 2、填方材料品种：中粗砂垫层，用于双壁排水管基础 | m3 | 175.88 | 352.65 | 62024.08 | 9706.82 | 2954.78
本页小计 | [6 empty] | 195215.5 | 35030.55 | 17102.19
【表10.2.2-16】
分部分项工程清单与计价表
单位(专业)工程名称:八里洋-市政 | [5 empty] | 标段: |  |  | 第3页 共6页
序号 | 项目编码 | 项目名称 | 项目特征 | 计量 单位 | 工程量 | 金 额 (元) |  |  |  |  | 备注
[6 empty] | 综合单价 | 合价 | 其中
[8 empty] | 人工费 | 机械费 | 暂估价
21 | 040103001002 | 回填方 | 1、密实度要求：满足设计要求 2、填方材料品种：中粗砂，用于双壁排水管两侧 | m3 | 151.84 | 313.56 | 47610.95 | 4615.94 | 74.4
22 | 040501004001 | 塑料管 | 1、材质、规格：De75 UPVC排水管 | m | 180.00 | 14.65 | 2637 | 752.4
23 | 040501004002 | 塑料管 | 1、材质、规格：De110 UPVC排水管 | m | 1200.00 | 23.55 | 28260 | 5520
24 | 040501004003 | 塑料管 | 1、材质、规格：De160 UPVC排水管 | m | 650.00 | 41.96 | 27274 | 4582.5 | 19.5
25 | 040501004004 | 塑料管 | 1、材质、规格：De225 MPVE双壁排水管（环刚度8级） 2、连接形式：橡胶圈承插连接 3、管道检验及试验要求：管道闭水试验 | m | 630.00 | 50.25 | 31657.5 | 3792.6
26 | 040501004005 | 塑料管 | 1、材质、规格：De315 MPVE双壁排水管（环刚度8级） 2、连接形式：橡胶圈承插连接 3、管道检验及试验要求：管道闭水试验 | m | 350.00 | 87.27 | 30544.5 | 2499
27 | 040303001001 | 混凝土垫层 | 1、管道满包下：80mm厚C15混凝土垫层（工程量暂估） | m3 | 5.21 | 550.37 | 2867.43 | 209.18 | 63.82
28 | 04B005 | 混凝土包管 | 1、管道满包C25混凝土加固（工程量暂估） | m3 | 15.39 | 626.77 | 9645.99 | 701.01 | 9.08
29 | 04B006 | 清扫口 | 1、De75成品塑料清扫口（工程量暂估） | 个 | 50 | 50 | 2500
本页小计 | [6 empty] | 182997.37 | 22672.63 | 166.8
【表10.2.2-16】
分部分项工程清单与计价表
单位(专业)工程名称:八里洋-市政 | [5 empty] | 标段: |  |  | 第4页 共6页
序号 | 项目编码 | 项目名称 | 项目特征 | 计量 单位 | 工程量 | 金 额 (元) |  |  |  |  | 备注
[6 empty] | 综合单价 | 合价 | 其中
[8 empty] | 人工费 | 机械费 | 暂估价
30 | 04B007 | 存水弯头 | 1、De75塑料存水弯头（工程量暂估） | 个 | 50 | 20 | 1000
31 | 04B008 | 接入市政检查井 | 1、污水管道接入原有市政检查井或化粪池（工程量暂估） | 座 | 2 | 800 | 1600
32 | 040501004006 | 塑料管 | 1、民居新建De110雨水立管（工程量暂估） | m | 100.00 | 40.66 | 4066 | 1336
|  | 检查井及其他 |  |  |  |  | 253352.37 | 25554.63 | 2411.05
33 | 040305001002 | 垫层 | 1、成品雨污水井：50mm厚碎石垫层 | m3 | 9.61 | 289.39 | 2781.04 | 549.69
34 | 040303001002 | 混凝土垫层 | 1、成品雨污水井：C25防护盖座基础 | m3 | 46.49 | 619.05 | 28779.63 | 1866.57 | 569.5
35 | 040504003001 | 塑料检查井 | 1.φ450成品雨水井安装 | 座 | 15 | 1225.66 | 18384.9 | 1314
36 | 040504003002 | 塑料检查井 | 1.φ315成品污水井安装 | 座 | 82 | 711.57 | 58348.74 | 7183.2
37 | 040504003003 | 塑料检查井 | 1、500*500铸铁井盖（车行道处成品污水井采用双层井盖） | 座 | 97 | 412.71 | 40032.87 | 4183.61
38 | 040504001001 | 砌筑井 | 1、100mm厚C15素混凝土垫层 3、M10水泥砂浆砌筑MU15混凝土实心砖 4、20厚1:2水泥砂浆内外抹灰 6、C20混凝土井圈 7、500*500铸铁井盖 8、接户井，平均井深：0.8m 9、含模板 | 座 | 37 | 916.76 | 33920.12 | 7256.44 | 400.34
本页小计 | [6 empty] | 188913.3 | 23689.51 | 969.84
【表10.2.2-16】
分部分项工程清单与计价表
单位(专业)工程名称:八里洋-市政 | [5 empty] | 标段: |  |  | 第5页 共6页
序号 | 项目编码 | 项目名称 | 项目特征 | 计量 单位 | 工程量 | 金 额 (元) |  |  |  |  | 备注
[6 empty] | 综合单价 | 合价 | 其中
[8 empty] | 人工费 | 机械费 | 暂估价
39 | 040101003001 | 挖基坑土方 | 1、土壤类别：三类土 2、挖土深度：暂定2米 | m3 | 35.58 | 3.21 | 114.21 | 13.88 | 78.28
40 | 040103001003 | 回填方 | 1、密实度要求：满足设计要求 2、填方材料品种：挖方回填 | m3 | 27.84 | 19.6 | 545.66 | 388.92 | 46.77
41 | 040103002002 | 余方弃置 | 1、废弃料品种：挖方外运 2、运距：由施工方自行考虑 | m3 | 7.74 | 14.79 | 114.47 | 3.02 | 89.63
42 | 040303001003 | 混凝土垫层 | 1、化粪池：100厚C15混凝土垫层 | m3 | 0.53 | 550.37 | 291.7 | 21.28 | 6.49
43 | 040305001003 | 垫层 | 1、化粪池：150厚粗砂垫层 | m3 | 1.41 | 352.65 | 497.24 | 77.82 | 23.69
44 | 040504001002 | 砌筑井 | 1、化粪池：φ700人孔检查井 2、150厚C25混凝土基础 3、400-800mm高砖砌圆形井筒 4、20厚1:2水泥砂浆内外抹灰 5、C20混凝土井圈 6、φ700球墨铸铁井盖 | 座 | 4 | 1020.82 | 4083.28 | 718.4 | 36.92
45 | 010507006001 | 化粪池 | 1、成品玻璃钢化粪池安装 容积1.5m3（规格样式详见图纸，含配件） | 座 | 2 | 2646.73 | 5293.46 | 175.2
46 | 040303001004 | 混凝土垫层 | 1、隔油池：100厚C25混凝土垫层 | m3 | 0.90 | 619.05 | 557.15 | 36.14 | 11.03
47 | 04B009 | 成品塑料隔油池 | 1、φ500成品塑料隔油池安装（规格样式详见图纸，含配件） | 座 | 25 | 350 | 8750
本页小计 | [6 empty] | 20247.17 | 1434.66 | 292.81
【表10.2.2-16】
分部分项工程清单与计价表
单位(专业)工程名称:八里洋-市政 | [5 empty] | 标段: |  |  | 第6页 共6页
序号 | 项目编码 | 项目名称 | 项目特征 | 计量 单位 | 工程量 | 金 额 (元) |  |  |  |  | 备注
[6 empty] | 综合单价 | 合价 | 其中
[8 empty] | 人工费 | 机械费 | 暂估价
48 | 040204006001 | 检查井升降 | 原有检查井升高： 1、老砖砌井升高20cm以内，砌筑240mm厚实心砖墙 2、20厚1：2水泥砂浆抹面 | 座 | 8 | 329.78 | 2638.24 | 1073.36 | 29.2
49 | 040204006002 | 调换铸铁井盖 | 原有检查井： 1、调换φ700球墨铸铁井盖座 | 座 | 5 | 555.02 | 2775.1 | 92 | 178.75
50 | 040204006003 | 调换铸铁井盖 | 原有检查井： 1、调换500*500球墨铸铁井盖座 | 座 | 3 | 404.52 | 1213.56 | 55.2 | 107.25
51 | 04B010 | 原检查井防坠网安装 | 1、原检查井防坠网安装 | 套 | 450 | 50 | 22500
52 | 04B011 | 成品处理终端 | 1、4户式分散式处理池：3000*1500成品玻璃钢池安装（含滤料） 2、暂估价 | 套 | 1 | 20000 | 20000 |  |  | 20000
53 | 04B012 | 原检查井堵塞清理 | 1、原检查井堵塞清理 2、淤泥外运弃置，运距由施工方自定 | 座 | 10 | 173.1 | 1731 | 545.9 | 833.2
本页小计 | [6 empty] | 50857.9 | 1766.46 | 1148.4 | 20000
合计 | [6 empty] | 949205.64 | 122691.11 | 59711.94 | 20000

## 1_表10_2_2-16 施工技术措施项目清单与计价表
【表10.2.2-16】
施工技术措施项目清单与计价表
单位(专业)工程名称:八里洋-市政 | [5 empty] | 标段: |  |  | 第1页 共1页
序号 | 项目编码 | 项目名称 | 项目特征 | 计量 单位 | 工程量 | 金 额 (元) |  |  |  |  | 备注
[6 empty] | 综合单价 | 合价 | 其中
[8 empty] | 人工费 | 机械费 | 暂估价
1 | 041106001001 | 大型机械设备进出场及安拆 | 1、履带式挖掘机1m3以内 | 台·次 | 1 | 4104.34 | 4104.34 | 584 | 1715.64
2 | 041106001002 | 大型机械设备进出场及安拆 | 1、沥青混凝土摊铺机 | 台·次 | 1 | 5462.81 | 5462.81 | 876 | 2523.81
3 | 04B013 | 施工围挡 | 1、固定式施工围挡 围挡板 | m2 | 72.00 | 45.46 | 3273.12 | 427.68 | 517.68
4 | 04B014 | 围挡装饰绿植 | 1、按建设相关单位要求布置围挡装饰绿植 | m2 | 72.00 | 15 | 1080
5 | 041102002001 | 基础模板 | 1、基础 混凝土基础模板 | m2 | 149.52 | 52.26 | 7813.92 | 3527.18 | 630.97
6 | 041102032001 | 管（渠）道管座模板 | 1、现浇混凝土管座模板 | m2 | 90.20 | 63.95 | 5768.29 | 2686.16 | 156.05
本页小计 | [6 empty] | 27502.48 | 8101.02 | 5544.15
合计 | [6 empty] | 27502.48 | 8101.02 | 5544.15

## 1_表10_2_2-20 施工组织(总价)措施项目清单与
【表10.2.2-20】
施工组织（总价）措施项目清单与计价表
工程名称:市政 |  |  | 标段: | 第1页 共1页
序号 | 项目编号 | 项目名称 | 计算基础 | 费率 (%) | 金额 (元) | 备注
1 | 041109001003 | 安全文明施工费 |  |  | 13057.77
1.1 |  | 安全文明施工基本费 | 定额人工费+定额机械费 | 7.3 | 13057.77
2 | Z041109008003 | 提前竣工增加费 | 定额人工费+定额机械费
3 | 041109003003 | 二次搬运费 | 定额人工费+定额机械费
4 | 041109004003 | 冬雨季施工增加费 | 定额人工费+定额机械费
5 | 041109005003 | 行车、行人干扰增加费 | 定额人工费+定额机械费 | 1.69 | 3022.96
6 |  | 其他施工组织措施费 | 按相关规定计算
合 计 |  |  |  |  | 16080.73

## 1_表10_2_2-21 其他项目清单与计价汇总表
【表10.2.2-21】
其他项目清单与计价汇总表
工程名称:市政 |  | 标段: | 第1页 共1页
序号 | 项 目 名 称 | 金额(元) | 备注
1 | 暂列金额 | 51816.38 | 明细详见表10.2.2-22
1.1 | 标化工地增加费 |  | 明细详见表10.2.2-22
1.2 | 优质工程增加费 |  | 明细详见表10.2.2-22
1.3 | 其他暂列金额 | 51816.38 | 明细详见表10.2.2-22
2 | 暂估价 | 10000
2.1 | 材料（设备）暂估价 |  | 明细详见表10.2.2-23
2.2 | 专业工程暂估价 | 10000 | 明细详见表10.2.2-24
2.3 | 专项技术措施暂估价 |  | 明细详见表10.2.2-25
3 | 计日工 |  | 明细详见表10.2.2-26
4 | 总承包服务费 |  | 明细详见表10.2.2-27
合 计 |  | 61816.38 | 0

## 1_表10_2_2-22 暂列金额明细表
【表10.2.2-22】
暂列金额明细表
工程名称:市政 |  |  | 标段: | 第1页 共1页
序号 | 项 目 名 称 | 计量单位 | 暂定金额(元) | 备注
1 | 标化工地增加费 | 项
2 | 优质工程增加费 | 项
3 | 其他暂列金额 | 项 | 51816.38 | 估算比例一般不高于5%
3.1 | 其他暂列金额 | 项 | 51816.38
合计 |  |  | 51816.38 | -

## 1_表10_2_2-23 材料（工程设备）暂估单价表
【表10.2.2-23】
材料（工程设备）暂估单价表
单位(专业)工程名称:八里洋-市政 |  |  |  | 标段: |  | 第1页 共1页
序号 | 材料（工程设备）名称、规格、型号 | 计量 单位 | 数量 | 单价 | 合价 | 备注
1 | 成品处理终端4户式分散式处理池：3000*1500成品玻璃钢池 | 套 | 1 | 20000 | 20000
合计 |  |  |  |  | 20000

## 1_表10_2_2-24 专业工程暂估价表
【表10.2.2-24】
专业工程暂估价表
单位(专业)工程名称:八里洋-市政 |  | 标段: | 第1页 共1页
序号 | 工 程 名 称 | 工程内容 | 暂估金额(元) | 备注
3 | 管道疏通清理 | 管道疏通清理 | 10000
合计 |  |  | 10000

## 1_表10_2_2-29 主要工日一览表
【表10.2.2-29】
主要工日一览表
工程名称:市政 |  |  | 标段: |  | 第1页 共1页
序号 | 工日名称（类别） | 单位 | 数 量 | 单价(元) | 合价（元） | 备注
1 | 一类人工 | 工日 | 158.99 | 135 | 21463.66
2 | 二类人工 | 工日 | 748.896 | 146 | 109338.86

## 1_表10_2_2-31 主要材料和工程设备一览表
【表10.2.2-31】
主要材料和工程设备一览表
工程名称:市政 |  |  |  | 标段: |  | 第1页 共1页
序号 | 名称、规格、型号 | 单位 | 数量 | 单价(元) | 合价（元） | 备注
1 | 镀锌铁丝φ0.7-1.0 | kg | 0.259 | 4.42 | 1.14
2 | 双面彩钢夹芯板0.4×0.3×75 | m2 | 27.756 | 73.45 | 2038.68
3 | 圆钉 | kg | 26.765 | 4.42 | 118.3
4 | 镀锌铁丝14# | kg | 1.67 | 4.42 | 7.38
5 | 普通硅酸盐水泥PO 42.5综合 | kg | 2933.477 | 0.56 | 1648.61
6 | 黄砂毛砂 | t | 567.612 | 155 | 87979.9
7 | 黄砂净砂 | t | 11.295 | 180 | 2033.16
8 | 石屑 | t | 10.425 | 78.75 | 820.97
9 | 碎石综合 | t | 203.176 | 126 | 25600.11
10 | 混凝土实心砖240×115×53 MU10 | 千块 | 9.783 | 495.6 | 4848.45
11 | 非泵送商品混凝土C15 | m3 | 10.156 | 479 | 4864.84
12 | 非泵送商品混凝土C20 | m3 | 2.119 | 520 | 1101.9
13 | 非泵送商品混凝土C25 | m3 | 134.412 | 547 | 73523.61
14 | 非泵送商品混凝土C30 | m3 | 245.43 | 583 | 143085.69
15 | 干混抹灰砂浆DP M20.0 | kg | 6575.777 | 0.38 | 2492.22
16 | 干混砌筑砂浆DM M7.5 | kg | 1249.054 | 0.35 | 432.17
17 | 细粒式沥青混凝土SBS AC-13C | m3 | 22.725 | 1166 | 26497.35
18 | 中粒式沥青混凝土SBS AC-20C | m3 | 37.875 | 989 | 37458.38
19 | 水 | m3 | 716.151 | 5.73 | 4103.54
20 | 砼标准砖 240×115×53 | 千块 | 0.616 | 495.6 | 305.29
21 | UPVC塑料排水管De75 | m | 178.74 | 8.7 | 1555.04
22 | UPVC塑料排水管De110 | m | 1191.6 | 16.43 | 19577.99
23 | 塑料排水管De160 | m | 645.45 | 31.77 | 20505.95
24 | 塑料雨水管DN100 | m | 95 | 16.43 | 1560.85

## 1_表10_2_2-32 主要机械台班一览表
【表10.2.2-32】
主要机械台班一览表
工程名称:市政 |  |  |  | 标段: | 第1页 共2页
序号 | 机械名称、规格、型号 | 单位 | 数 量 | 单价(元) | 合价（元） | 备注
1 | 其他机械费 | 元 | 16.64 | 1.02 | 16.97
2 | 履带式推土机75kW | 台班 | 0.017 | 732.7 | 12.09
3 | 履带式推土机105kW | 台班 | 1.023 | 915.41 | 936.35
4 | 平地机90kW | 台班 | 1.251 | 639.69 | 799.93
5 | 轮胎式装载机1.5m3 | 台班 | 0.946 | 703.97 | 665.88
6 | 履带式单斗液压挖掘机1m3 | 台班 | 5.533 | 1037.66 | 5741.79
7 | 钢轮内燃压路机8t | 台班 | 0.807 | 399.44 | 322.15
8 | 钢轮内燃压路机12t | 台班 | 1.17 | 521.89 | 610.61
9 | 钢轮内燃压路机15t | 台班 | 2.298 | 622.24 | 1429.6
10 | 轮胎压路机26t | 台班 | 0.585 | 940.31 | 550.08
11 | 电动夯实机250N·m | 台班 | 81.527 | 29.99 | 2445
12 | 汽车式沥青喷洒机4000L | 台班 | 0.924 | 692.3 | 639.58
13 | 沥青混凝土摊铺机8t | 台班 | 0.585 | 925.34 | 541.32
14 | 沥青混凝土摊铺机15t | 台班 | 0.5 | 2654 | 1327
15 | 履带式电动起重机5t | 台班 | 2.476 | 253.16 | 626.79
16 | 履带式起重机15t | 台班 | 3.014 | 777.75 | 2344.08
17 | 汽车式起重机8t | 台班 | 0.064 | 721.5 | 46.21
18 | 载货汽车2t | 台班 | 1.06 | 357.53 | 378.98
19 | 载货汽车4t | 台班 | 2.006 | 435.03 | 872.87
20 | 载货汽车5t | 台班 | 0.261 | 447.44 | 116.72
21 | 自卸汽车5t | 台班 | 0.257 | 534.93 | 137.48
22 | 自卸汽车15t | 台班 | 10.034 | 907.57 | 9106.15
23 | 平板拖车组40t | 台班 | 2 | 1196.81 | 2393.62
24 | 机动翻斗车1t | 台班 | 4.309 | 218.83 | 942.91
25 | 洒水车8000L | 台班 | 0.005 | 563.48 | 2.82
26 | 灰浆搅拌机200L | 台班 | 1.125 | 167.09 | 188.01
27 | 混凝土切缝机7.5kW | 台班 | 18.406 | 36.03 | 663.18
28 | 干混砂浆罐式搅拌机20000L | 台班 | 0.038 | 208.41 | 7.82
29 | 木工圆锯机500mm | 台班 | 0.819 | 30.08 | 24.62
30 | 木工压刨床单面600mm | 台班 | 0.043 | 34.46 | 1.47
【表10.2.2-32】
主要机械台班一览表
工程名称:市政 |  |  |  | 标段: | 第2页 共2页
序号 | 机械名称、规格、型号 | 单位 | 数 量 | 单价(元) | 合价（元） | 备注
31 | 潜水泵100mm | 台班 | 15.602 | 33.1 | 516.41
32 | 电动空气压缩机0.6m3/min | 台班 | 0.178 | 35.76 | 6.37
33 | 水泥混凝土真空吸水机 | 台班 | 7.134 | 16.92 | 120.71
34 | 履带式单头岩石破碎机105kW | 台班 | 21.073 | 1394.65 | 29389.46
35 | 混凝土振捣器平板式 | 台班 | 27.238 | 13.13 | 357.64
36 | 混凝土振捣器插入式 | 台班 | 22.756 | 5.08 | 115.6
37 | 汽车式起重机5t | 台班 | 0.661 | 417.7 | 276.2
38 | 污泥抓斗车 | 台班 | 1.04 | 565.24 | 587.85