## 表10_2_2-4 招标控制价扉页
【表10.2.2-4】
2022年嵊州市石璜镇农村生活污水提标改造项目—西白山村淡竹岗、高塘村、里大坑村
招标控制价
招标控制价 | (小写): | 3575272.00元
| (大写): | 叁佰伍拾柒万伍仟贰佰柒拾贰元整
招 标 人: |  |  | 造价咨询人:
| (单位盖章) |  |  | (单位资质专用章)
法定代表人 或其授权人: |  |  | 法定代表人 或其授权人:
| (签字或盖章) |  |  | (签字或盖章)
编 制 人: |  |  | 复 核 人:
| (造价工程师签字盖专用章) |  |  | (造价工程师签字盖专用章)
编制时间: |  |  | 复核时间:

## 表10_2_2-12 招标控制价费用表
【表10.2.2-12】
招标控制价费用表
工程名称:2022年嵊州市石璜镇农村生活污水提标改造项目—西白山村淡竹岗、高塘村、里大坑村 |  |  |  |  | 第1页 共1页
序号 | 工程名称 | 金额(元) | 其中：（元） |  |  |  | 备注
|  |  | 暂估价 | 安全文明 施工基本费 | 规费 | 税金
1 | 西白山村淡竹岗 | 1131307 | 115600 | 12540.37 | 27991.9 | 93410.68
1.1 | 管网 | 827201 | 82600 | 10390.95 | 23194.1 | 68301.03
1.2 | 终端 | 304106 | 33000 | 2149.42 | 4797.8 | 25109.65
2 | 西白山村高塘村、里大坑村 | 2443965 | 173650 | 29438.37 | 65710.65 | 201795.28
2.1 | 管网 | 2047567 | 140650 | 26733.83 | 59673.73 | 169065.2
2.2 | 终端 | 396398 | 33000 | 2704.54 | 6036.92 | 32730.08
合计 |  | 3575272 | 289250 | 41978.74 | 93702.55 | 295205.96

## 1_表10_2_2-13 【不含单列】单位(专业)工程招
【表10.2.2-13】
单位（专业）工程招标控制价费用表
工程名称:西白山村淡竹岗-管网 |  |  | 标段: | 第1页 共1页
序号 | 费用名称 |  | 计算公式 | 金额 (元) | 备注
1 | 分部分项工程费 |  | ∑(分部分项工程量×综合单价） | 607633.26 | 见表10.2.2-16
1.1 | 其中 | 人工费+机械费 | ∑分部分项（定额人工费+定额机械费） | 117421.78
2 | 措施项目费 |  | （2.1+2.2） | 23369.11
2.1 | 施工技术措施项目费 |  | ∑(技措项目工程量×综合单价） | 12978.16 | 见表10.2.2-16
2.1.1 | 其中 | 人工费+机械费 | ∑技措项目（定额人工费+定额机械费） | 6280.06
2.2 | 施工组织措施项目费 |  | (1.1+2.1.1)×8.4% | 10390.95 | 见表10.2.2-20
2.2.1 | 其中 | 安全文明施工基本费 | (1.1+2.1.1)×8.4% | 10390.95 | 见表10.2.2-20
3 | 其他项目费 |  | （3.1+3.2+3.3+3.4） | 104703.89
3.1 | 暂列金额 |  | 3.1.1+3.1.2+3.1.3 | 22103.89 | 见表10.2.2-21
3.1.1 | 其中 | 标化工地增加费 | 按招标文件规定额度列计 |  | 见表10.2.2-22
3.1.2 |  | 优质工程增加费 | 按招标文件规定额度列计 |  | 见表10.2.2-22
3.1.3 |  | 其他暂列金额 | 按招标文件规定额度列计 | 22103.89 | 见表10.2.2-22
3.2 | 暂估价 |  | 3.2.1+3.2.2+3.2.3 | 82600 | 见表10.2.2-21
3.2.1 | 其中 | 材料（工程设备）暂估价 | 按招标文件规定额度列计 (或计入综合单价) |  | 见表10.2.2-23
3.2.2 |  | 专业工程暂估价 | 按招标文件规定额度列计 | 82600 | 见表10.2.2-24
3.2.3 |  | 专项技术措施暂估价 | 按招标文件规定额度列计 |  | 见表10.2.2-25
3.3 | 计日工 |  | ∑计日工(暂估数量×综合单价） |  | 见表10.2.2-21
3.4 | 施工总承包服务费 |  | 3.4.1+3.4.2 |  | 见表10.2.2-21
3.4.1 | 其中 | 专业发包工程管理费 | ∑专业发包工程（暂估金额×费率） |  | 见表10.2.2-27
3.4.2 |  | 甲供材料设备管理费 | 甲供材料暂估金额×费率+甲供设备暂估金额×费率 |  | 见表10.2.2-27
4 | 规费 |  | (1.1+2.1.1)×18.75% | 23194.1
5 | 税金 |  | (1+2+3+4)×9% | 68301.03
招标控制价合计 |  |  | 1+2+3+4+5 | 827201

## 1_表10_2_2-16 分部分项工程清单与计价表
【表10.2.2-16】
分部分项工程清单与计价表
单位(专业)工程名称:西白山村淡竹岗-管网 | [5 empty] | 标段: |  |  | 第1页 共8页
序号 | 项目编码 | 项目名称 | 项目特征 | 计量 单位 | 工程量 | 金 额 (元) |  |  |  |  | 备注
[6 empty] | 综合单价 | 合价 | 其中
[8 empty] | 人工费 | 机械费 | 暂估价
|  | 户内管 |  |  |  |  | 128271.71 | 22957.95 | 4644.57
|  | 土方 |  |  |  |  | 10950.23 | 3239.18 | 1158.22
1 | 040101002001 | 挖沟槽土方 | 1.土壤类别：三类土 2.挖土深度：2M 内 | m3 | 113.98 | 11.62 | 1324.45 | 836.61 | 234.8
2 | 040103001001 | 回填方 | 1.密实度要求：满足设计要求 2.填方来源、运距：原土回填 | m3 | 49.72 | 14.37 | 714.48 | 454.44 | 118.83
3 | 040103002001 | 余方弃置 | 1.废弃料品种：三类土 2.运距：施工单位自行考虑 | m3 | 56.80 | 16.86 | 957.65 | 22.72 | 774.18
4 | 040103001002 | 回填方 | 1.密实度要求：满足设计要求 2.填方材料品种：石屑 | m3 | 62.07 | 128.14 | 7953.65 | 1925.41 | 30.41
|  | 路面 |  |  |  |  | 20391.33 | 6914.02 | 1010.25
|  | 水泥路面 |  |  |  |  | 12498.69 | 2893.36 | 817.47
5 | 040402018001 | 施工缝 | 1.原路面剧缝 | m | 242.00 | 6.7 | 1621.4 | 1009.14 | 55.66
6 | 041001001001 | 拆除路面 | 1.材质：混凝土类（无筋） 2.厚度：12cm | m2 | 118.00 | 12.63 | 1490.34 | 960.52 | 231.28
7 | 040103002002 | 余方弃置 | 1.废弃料品种：石碴 2.运距：施工单位自行考虑 | m3 | 14.16 | 30.92 | 437.83 | 5.66 | 358.25
8 | 040203007001 | 水泥混凝土 | 1.混凝土强度等级：商品混凝土C30 2.厚度：12cm 3.养护 4.含短驳 | m2 | 118.00 | 75.84 | 8949.12 | 918.04 | 172.28
本页小计 | [6 empty] | 23448.92 | 6132.54 | 1975.69
【表10.2.2-16】
分部分项工程清单与计价表
单位(专业)工程名称:西白山村淡竹岗-管网 | [5 empty] | 标段: |  |  | 第2页 共8页
序号 | 项目编码 | 项目名称 | 项目特征 | 计量 单位 | 工程量 | 金 额 (元) |  |  |  |  | 备注
[6 empty] | 综合单价 | 合价 | 其中
[8 empty] | 人工费 | 机械费 | 暂估价
|  | 岩石路面 |  |  |  |  | 7892.64 | 4020.66 | 192.78
9 | 041001001002 | 拆除路面 | 1.材质：块石路面 | m2 | 126.00 | 16.64 | 2096.64 | 1684.62
10 | 040202012001 | 块石 | 1.石料规格：浆砌块石面层（利用路面拆除块石） | m2 | 126.00 | 46 | 5796 | 2336.04 | 192.78
|  | 管道、检查井 |  |  |  |  | 86859.72 | 10915.64 | 277.15
11 | 031001006001 | 塑料管 | 1.材质、规格：De50 PVC-U硬聚氯乙烯污水管 2.连接形式：粘结 | m | 106.00 | 9.25 | 980.5 | 293.62
12 | 031001006002 | 塑料管 | 1.材质、规格：De75 PVC-U硬聚氯乙烯管 2.连接形式：粘结 | m | 151.00 | 15.09 | 2278.59 | 643.26
13 | 031001006003 | 塑料管 | 1.材质、规格：De110 PVC-U硬聚氯乙烯污水管 2.连接形式：粘结 | m | 128.00 | 23.83 | 3050.24 | 600.32
14 | 031001006004 | 塑料管 | 1.材质、规格：De160 PVC-U硬聚氯乙烯污水管 2.连接形式：粘结 | m | 114.00 | 43.75 | 4987.5 | 820.8 | 3.42
15 | 031001006005 | 塑料管 | 1.安装部位：立管 2.材质、规格：De75 PVC-U硬聚氯乙烯管 3.连接形式：粘接 4.含立管安装措施费 | m | 103.00 | 29.18 | 3005.54 | 1156.69
16 | 04B001 | 检查口 | 1.PVC-U检查口 | 个 | 75 | 50 | 3750
本页小计 | [6 empty] | 25945.01 | 7535.35 | 196.2
【表10.2.2-16】
分部分项工程清单与计价表
单位(专业)工程名称:西白山村淡竹岗-管网 | [5 empty] | 标段: |  |  | 第3页 共8页
序号 | 项目编码 | 项目名称 | 项目特征 | 计量 单位 | 工程量 | 金 额 (元) |  |  |  |  | 备注
[6 empty] | 综合单价 | 合价 | 其中
[8 empty] | 人工费 | 机械费 | 暂估价
17 | 040504003001 | 塑料检查井 | 1.Φ315 PE 户内交汇检查井 | 座 | 25 | 300 | 7500
18 | 040504003002 | 塑料检查井 | 1.Φ350 PE 厨房清扫井 | 座 | 25 | 350 | 8750
19 | 040504008001 | 整体化粪池 | 1.材质：成品化粪池 2.型号、规格：1m3 3.150厚粗砂垫层 4.沟槽机制砂回填 5.150厚检查井垫圈，做法详见2010浙S13P24 6.Φ600复合井盖及支座，做法详见2010浙S13P23 | 座 | 16 | 3242.43 | 51878.88 | 7245.6 | 273.6
20 | 04B002 | 收集池 | 1.现浇水龙头收集池，详见图纸 | 座 | 13 | 52.19 | 678.47 | 155.35 | 0.13
|  | 其他 |  |  |  |  | 10070.43 | 1889.11 | 2198.95
21 | 04B003 | 化粪池清掏 | 1.化粪池清掏 | 座 | 18 | 234.64 | 4223.52 | 1265.58 | 2183.4
22 | 04B004 | 管道封堵 | 1.管道封堵 | 处 | 10 | 150 | 1500
23 | 04B005 | 混凝土管道包封 | 1.C20混凝土管道包封 2.含模板 | m3 | 5.00 | 683.05 | 3415.25 | 471.35 | 15.55
24 | 031208002001 | 管道绝热 | 1.聚酯棉保护 | m3 | 0.55 | 1170.29 | 643.66 | 152.18
25 | 04B006 | 化粪池标识牌 | 1.化粪池标识（9cmx12cmx0.12cm,阴刻0.2mm） | 块 | 16 | 8 | 128
26 | 04B007 | 接户铭牌 | 1.接户铭牌 | 块 | 20 | 8 | 160
本页小计 | [6 empty] | 78877.78 | 9290.06 | 2472.68
【表10.2.2-16】
分部分项工程清单与计价表
单位(专业)工程名称:西白山村淡竹岗-管网 | [5 empty] | 标段: |  |  | 第4页 共8页
序号 | 项目编码 | 项目名称 | 项目特征 | 计量 单位 | 工程量 | 金 额 (元) |  |  |  |  | 备注
[6 empty] | 综合单价 | 合价 | 其中
[8 empty] | 人工费 | 机械费 | 暂估价
|  | 公共管道 |  |  |  |  | 479361.55 | 78807.7 | 28124.6
|  | 土方 |  |  |  |  | 133260.17 | 30375.85 | 10966.92
27 | 040101002002 | 挖沟槽土方 | 1.土壤类别：三类土 2.挖土深度：2M 内 | m3 | 854.11 | 11.62 | 9924.76 | 6269.17 | 1759.47
28 | 040103001003 | 回填方 | 1.密实度要求：满足设计要求 2.填方来源、运距：原土回填 | m3 | 229.15 | 14.37 | 3292.89 | 2094.43 | 547.67
29 | 040103002003 | 余方弃置 | 1.废弃料品种：三类土 2.运距：施工单位自行考虑 | m3 | 590.59 | 16.86 | 9957.35 | 236.24 | 8049.74
30 | 040305001001 | 垫层 | 1.材料品种、规格：级配碎石 2.厚度：10cm | m3 | 69.44 | 309.47 | 21489.6 | 4364.3 | 154.16
31 | 040305001002 | 垫层 | 1.材料品种、规格：中、粗砂 2.厚度：详见图纸 | m3 | 104.16 | 333.62 | 34749.86 | 4376.8 | 249.98
32 | 040103001004 | 回填方 | 1.密实度要求：满足设计要求 2.填方材料品种：石屑 | m3 | 420.21 | 128.14 | 53845.71 | 13034.91 | 205.9
|  | 路面 |  |  |  |  | 123043.51 | 19639.88 | 15829.06
|  | 水泥、沥青路面 |  |  |  |  | 105754.87 | 10832.72 | 15406.78
33 | 040402018002 | 施工缝 | 1.原路面剧缝 | m | 992.00 | 6.7 | 6646.4 | 4136.64 | 228.16
34 | 041001001003 | 拆除路面 | 1.材质：混凝土类（无筋） 2.厚度：18cm | m2 | 575.30 | 24.99 | 14376.75 | 1006.78 | 10901.94
35 | 040103002004 | 余方弃置 | 1.废弃料品种：石渣 2.运距：施工单位自行考虑 | m3 | 103.55 | 30.92 | 3201.77 | 41.42 | 2619.82
本页小计 | [6 empty] | 157485.09 | 35560.69 | 24716.84
【表10.2.2-16】
分部分项工程清单与计价表
单位(专业)工程名称:西白山村淡竹岗-管网 | [5 empty] | 标段: |  |  | 第5页 共8页
序号 | 项目编码 | 项目名称 | 项目特征 | 计量 单位 | 工程量 | 金 额 (元) |  |  |  |  | 备注
[6 empty] | 综合单价 | 合价 | 其中
[8 empty] | 人工费 | 机械费 | 暂估价
36 | 040202011001 | 碎石 | 1.石料规格：级配碎石 2.厚度：15cm | m2 | 523.00 | 37.19 | 19450.37 | 726.97 | 517.77
37 | 040203007002 | 水泥混凝土 | 1.混凝土强度等级：商品混凝土C20 2.厚度：18cm 3.养护 4.含短驳 | m2 | 52.30 | 90.89 | 4753.55 | 187.76 | 4.18
38 | 040203007003 | 水泥混凝土 | 1.混凝土强度等级：商品混凝土C30 2.厚度：18cm 3.养护 4.含短驳 | m2 | 523.00 | 109.61 | 57326.03 | 4733.15 | 1134.91
|  | 岩石路面 |  |  |  |  | 17288.64 | 8807.16 | 422.28
39 | 041001001004 | 拆除路面 | 1.材质：块石路面 | m2 | 276.00 | 16.64 | 4592.64 | 3690.12
40 | 040202012002 | 块石 | 1.石料规格：浆砌块石面层（利用路面拆除块石） | m2 | 276.00 | 46 | 12696 | 5117.04 | 422.28
|  | 管道 |  |  |  |  | 174072.5 | 21573.8 | 385.77
41 | 040501004001 | 塑料管 | 1.材质及规格：DN200 HDPE缠绕结构壁管（A管） 2.连接形式：承插连接 3.管道检验及试验要求：闭水试验 | m | 106.00 | 71.59 | 7588.54 | 654.02 | 1.06
42 | 040501004002 | 塑料管 | 1.材质及规格：DN200 HDPE双壁波纹管 2.连接形式：承插连接 3.管道检验及试验要求：闭水试验 | m | 566.00 | 45.29 | 25634.14 | 3492.22 | 5.66
本页小计 | [6 empty] | 132041.27 | 18601.28 | 2085.86
【表10.2.2-16】
分部分项工程清单与计价表
单位(专业)工程名称:西白山村淡竹岗-管网 | [5 empty] | 标段: |  |  | 第6页 共8页
序号 | 项目编码 | 项目名称 | 项目特征 | 计量 单位 | 工程量 | 金 额 (元) |  |  |  |  | 备注
[6 empty] | 综合单价 | 合价 | 其中
[8 empty] | 人工费 | 机械费 | 暂估价
43 | 040501003001 | 铸铁管 | 1.材质及规格：DN200 K9级污水专用球墨铸铁管 2.接口方式：承插 3.管道检验及试验要求：闭水试验 | m | 320.00 | 214.61 | 68675.2 | 5075.2
44 | 040504003003 | 塑料检查井 | 1.垫层、基础材质及厚度：100厚碎石垫层+50厚中粗砂垫层 2.检查井材质、规格：Φ450 PE 成品检查井，平均深度0.9m 3.井筒、井盖、井圈材质及规格：Φ450 C250钢纤维防护井盖、C20细石混凝土井圈（底5cm碎石垫层） 5.含模板 | 座 | 18 | 955.03 | 17190.54 | 3131.1 | 9.9
45 | 040504003004 | 塑料检查井 | 1.垫层、基础材质及厚度：100厚碎石垫层+50厚中粗砂垫层 2.检查井材质、规格：Φ630 PE 成品检查井，平均深度1.1m 3.井筒、井盖、井圈材质及规格：Φ630 C250钢纤维防护井盖、C20细石混凝土井圈（底5cm碎石垫层） 5.含模板 | 座 | 12 | 1381.13 | 16573.56 | 2241.48 | 8.28
本页小计 | [6 empty] | 102439.3 | 10447.78 | 18.18
【表10.2.2-16】
分部分项工程清单与计价表
单位(专业)工程名称:西白山村淡竹岗-管网 | [5 empty] | 标段: |  |  | 第7页 共8页
序号 | 项目编码 | 项目名称 | 项目特征 | 计量 单位 | 工程量 | 金 额 (元) |  |  |  |  | 备注
[6 empty] | 综合单价 | 合价 | 其中
[8 empty] | 人工费 | 机械费 | 暂估价
46 | 040504002001 | 混凝土井 | 1.垫层、基础材质及厚度：100厚C15混凝土垫层+300厚C30钢筋混凝土底板 2.混凝土强度等级：C30混凝土浇筑1100*1100井室，深度2.2m 3.盖板材质、规格：1450*1400钢筋混凝土预制盖板 4.井盖、井圈材质及规格：C30混凝土井圈、φ700 D400球墨铸铁五防重型井盖 、C30钢筋混凝土盖座 5.含模板、防坠网 | 座 | 5 | 5538.75 | 27693.75 | 5813.35 | 320.45
47 | 040901001001 | 现浇构件钢筋 | 1.普通钢筋制作、安装 带肋钢筋 | t | 1.347 | 5616.76 | 7565.78 | 1080.59 | 37.45
48 | 040901002001 | 预制构件钢筋 | 1.普通钢筋制作、安装 带肋钢筋 | t | 0.107 | 5616.76 | 600.99 | 85.84 | 2.97
49 | 04B008 | 清扫口 | 1.Φ200铜制清扫口 | 座 | 17 | 150 | 2550
|  | 其他 |  |  |  |  | 48985.37 | 7218.17 | 942.85
50 | 04B009 | 混凝土管道包封 | 1.C20混凝土管道包封 2.含模板 | m3 | 5.00 | 683.05 | 3415.25 | 471.35 | 15.55
51 | 04B010 | 废弃检查井填埋 | 1.废弃检查井填埋 | 座 | 50 | 18.92 | 946 | 758
52 | 04B011 | 废旧管道清除 | 1.废旧管道清除 | m | 365.00 | 11.13 | 4062.45 | 3263.1
53 | 04B012 | 标识牌 | 1.走向标识牌 | 个 | 25 | 8 | 200
54 | 031208002002 | 管道绝热 | 1.聚酯棉保护 | m3 | 0.93 | 1170.29 | 1088.37 | 257.32
本页小计 | [6 empty] | 48122.59 | 11729.55 | 376.42
【表10.2.2-16】
分部分项工程清单与计价表
单位(专业)工程名称:西白山村淡竹岗-管网 | [5 empty] | 标段: |  |  | 第8页 共8页
序号 | 项目编码 | 项目名称 | 项目特征 | 计量 单位 | 工程量 | 金 额 (元) |  |  |  |  | 备注
[6 empty] | 综合单价 | 合价 | 其中
[8 empty] | 人工费 | 机械费 | 暂估价
55 | 040103001005 | 回填方 | 1.密实度要求：满足设计要求 2.填方来源、运距：利用方 | m3 | 330.00 | 3.57 | 1178.1 | 132 | 841.5
56 | 040203007004 | 水泥混凝土 | 1.混凝土强度等级：商品混凝土C30 2.厚度：20cm 3.养护、剧缝 | m2 | 330.00 | 115.44 | 38095.2 | 2336.4 | 85.8
本页小计 | [6 empty] | 39273.3 | 2468.4 | 927.3
合计 | [6 empty] | 607633.26 | 101765.65 | 32769.17

## 1_表10_2_2-16 施工技术措施项目清单与计价表
【表10.2.2-16】
施工技术措施项目清单与计价表
单位(专业)工程名称:西白山村淡竹岗-管网 | [5 empty] | 标段: |  |  | 第1页 共1页
序号 | 项目编码 | 项目名称 | 项目特征 | 计量 单位 | 工程量 | 金 额 (元) |  |  |  |  | 备注
[6 empty] | 综合单价 | 合价 | 其中
[8 empty] | 人工费 | 机械费 | 暂估价
|  | [请输入分部名称] |  |  | 0 |  | 12978.16 | 3208.15 | 4522.31
1 | 041106001001 | 大型机械设备进出场及安拆 | 1.履带式挖掘机1m3以内 | 项 | 1 | 4327.41 | 4327.41 | 596 | 1969.31
2 | 04B013 | 施工围挡 | 1.施工围挡 2.暂估量 | m2 | 300.00 | 25.45 | 7635 | 1818 | 2553
3 | 041101005001 | 井字架 | 1.钢管井字架 井深（m以内）4 | 座 | 5 | 203.15 | 1015.75 | 794.15
本页小计 | [6 empty] | 12978.16 | 3208.15 | 4522.31
合计 | [6 empty] | 12978.16 | 3208.15 | 4522.31

## 1_表10_2_2-21 其他项目清单与计价汇总表
【表10.2.2-21】
其他项目清单与计价汇总表
工程名称:管网 |  | 标段: | 第1页 共1页
序号 | 项 目 名 称 | 金额(元) | 备注
1 | 暂列金额 | 22103.89 | 明细详见表10.2.2-22
1.1 | 标化工地增加费 |  | 明细详见表10.2.2-22
1.2 | 优质工程增加费 |  | 明细详见表10.2.2-22
1.3 | 其他暂列金额 | 22103.89 | 明细详见表10.2.2-22
2 | 暂估价 | 82600
2.1 | 材料（设备）暂估价 |  | 明细详见表10.2.2-23
2.2 | 专业工程暂估价 | 82600 | 明细详见表10.2.2-24
2.3 | 专项技术措施暂估价 |  | 明细详见表10.2.2-25
3 | 计日工 |  | 明细详见表10.2.2-26
4 | 总承包服务费 |  | 明细详见表10.2.2-27
合 计 |  | 104703.89 | 0

## 1_表10_2_2-22 暂列金额明细表
【表10.2.2-22】
暂列金额明细表
工程名称:管网 |  |  | 标段: | 第1页 共1页
序号 | 项 目 名 称 | 计量单位 | 暂定金额(元) | 备注
1.1 | 标化工地增加费 | 项
1.2 | 优质工程增加费 | 项
1.3 | 其他暂列金额 | 项 | 22103.89 | 估算比例一般不高于5%
1.3.1 | 其他暂列金额 | 项 | 22103.89
合计 |  |  | 22103.89 | -

## 1_表10_2_2-24 专业工程暂估价表
【表10.2.2-24】
专业工程暂估价表
单位(专业)工程名称:西白山村淡竹岗-管网 |  | 标段: | 第1页 共1页
序号 | 工 程 名 称 | 工程内容 | 暂估金额(元) | 备注
1.1 | 围墙修复 |  | 40000
1.2 | 给水管修复 |  | 8600
1.3 | 电线杆保护 |  | 2000
1.4 | 现状建筑保护 |  | 2000
1.5 | 绿化拆除与修复 |  | 30000
合计 |  |  | 82600

## 1_表10_2_2-29 主要工日一览表
【表10.2.2-29】
主要工日一览表
工程名称:管网 |  |  | 标段: |  | 第1页 共1页
序号 | 工日名称（类别） | 单位 | 数 量 | 单价(元) | 合价（元） | 备注
1 | 一类人工 | 工日 | 11.262 | 138 | 1554.16
2 | 一类人工 | 工日 | 72.163 | 138 | 9958.49
3 | 二类人工 | 工日 | 627.255 | 149 | 93461

## 1_表10_2_2-31 主要材料和工程设备一览表
【表10.2.2-31】
主要材料和工程设备一览表
工程名称:管网 |  |  |  | 标段: |  | 第1页 共1页
序号 | 名称、规格、型号 | 单位 | 数量 | 单价(元) | 合价（元） | 备注
1 | 热轧带肋钢筋HRB400综合 | t | 1.483 | 4466 | 6623.08
2 | 普通硅酸盐水泥PO 42.5综合 | kg | 6794.407 | 0.49 | 3308.88
3 | 黄砂毛砂 | t | 271.827 | 155 | 42133.19
4 | 黄砂净砂 | t | 40.693 | 180 | 7324.74
5 | 石屑 | t | 848.813 | 50 | 42440.65
6 | 碎石综合 | t | 274.29 | 126 | 34560.54
7 | 混凝土实心砖240×115×53 MU10 | 千块 | 0.131 | 504.4 | 66.08
8 | 混凝土实心砖240×115×53 MU15 | 千块 | 5.791 | 504.4 | 2920.98
9 | 非泵送商品混凝土C15 | m3 | 3.156 | 445 | 1404.42
10 | 非泵送商品混凝土C20 | m3 | 25.186 | 472 | 11887.79
11 | 非泵送商品混凝土C25 | m3 | 4.551 | 491 | 2234.54
12 | 非泵送商品混凝土C30 | m3 | 196.447 | 514 | 100973.76
13 | 干混抹灰砂浆DP M20.0 | kg | 26.4 | 0.38 | 10.03
14 | 干混砌筑砂浆DM M7.5 | kg | 142.56 | 0.33 | 47.62
15 | 离心球墨铸铁污水管DN200 | m | 320 | 180 | 57600
16 | PVC-U硬聚氯乙烯管DN50 | m | 105.258 | 5.23 | 550.5
17 | PVC-U硬聚氯乙烯管DN75 | m | 250.883 | 9.06 | 2273
18 | PVC-U硬聚氯乙烯管De110 | m | 127.104 | 16.65 | 2116.28
19 | PVC-U硬聚氯乙烯管De160 | m | 113.202 | 33.4 | 3780.95

## 1_表10_2_2-32 主要机械台班一览表
【表10.2.2-32】
主要机械台班一览表
工程名称:管网 |  |  |  | 标段: | 第1页 共2页
序号 | 机械名称、规格、型号 | 单位 | 数 量 | 单价(元) | 合价（元） | 备注
1 | 履带式推土机75kW | 台班 | 0.129 | 892.2 | 115.09
2 | 履带式推土机105kW | 台班 | 0.382 | 1086.83 | 415.17
3 | 平地机90kW | 台班 | 0.319 | 740.86 | 236.33
4 | 轮胎式装载机1.5m3 | 台班 | 1.528 | 869.71 | 1328.92
5 | 履带式单斗液压挖掘机1m3 | 台班 | 2.51 | 1215.17 | 3050.08
6 | 钢轮内燃压路机8t | 台班 | 0.146 | 457.26 | 66.76
7 | 钢轮内燃压路机15t | 台班 | 0.288 | 744.21 | 214.33
8 | 钢轮振动压路机8t | 台班 | 1.123 | 646.31 | 725.81
9 | 电动夯实机250N·m | 台班 | 36.724 | 29.99 | 1101.35
10 | 手持式风动凿岩机 | 台班 | 2.903 | 12.61 | 36.61
11 | 汽车式起重机8t | 台班 | 0.044 | 806.25 | 35.48
12 | 载货汽车2t | 台班 | 0.936 | 419.69 | 392.83
13 | 载货汽车4t | 台班 | 3.75 | 517.78 | 1941.68
14 | 载货汽车5t | 台班 | 0.335 | 539.6 | 180.77
15 | 载货汽车8t | 台班 | 0.005 | 583.27 | 2.92
16 | 自卸汽车15t | 台班 | 9.072 | 1060.18 | 9617.95
17 | 平板拖车组40t | 台班 | 1 | 1361.72 | 1361.72
18 | 机动翻斗车1t | 台班 | 5.597 | 238.53 | 1335.05
19 | 泥浆罐车5000L | 台班 | 1.96 | 641.98 | 1258.28
20 | 灰浆搅拌机200L | 台班 | 4.592 | 170.09 | 781.05
21 | 混凝土切缝机7.5kW | 台班 | 8.126 | 36.03 | 292.78
22 | 干混砂浆罐式搅拌机20000L | 台班 | 0.006 | 211.41 | 1.27
23 | 钢筋切断机40mm | 台班 | 0.131 | 46.85 | 6.14
24 | 钢筋弯曲机40mm | 台班 | 0.309 | 27.99 | 8.65
25 | 木工圆锯机500mm | 台班 | 0.674 | 30.08 | 20.27
26 | 木工压刨床单面600mm | 台班 | 0.309 | 34.46 | 10.65
27 | 泥浆泵100mm | 台班 | 0.062 | 229.15 | 14.21
28 | 直流弧焊机32kW | 台班 | 0.24 | 106.95 | 25.67
29 | 电动空气压缩机3m3/min | 台班 | 1.451 | 134.06 | 194.52
30 | 水泥混凝土真空吸水机 | 台班 | 3.379 | 17.26 | 58.31
【表10.2.2-32】
主要机械台班一览表
工程名称:管网 |  |  |  | 标段: | 第2页 共2页
序号 | 机械名称、规格、型号 | 单位 | 数 量 | 单价(元) | 合价（元） | 备注
31 | 履带式单头岩石破碎机105kW | 台班 | 6.673 | 1633.91 | 10903.08
32 | 混凝土振捣器平板式 | 台班 | 27.804 | 13.13 | 365.07
33 | 混凝土振捣器插入式 | 台班 | 12.932 | 5.08 | 65.69
34 | 汽车式起重机5t | 台班 | 1.26 | 485.24 | 611.4
35 | 冲吸污泥车 | 台班 | 0.576 | 899.44 | 518.08

## 2_表10_2_2-13 【不含单列】单位(专业)工程招
【表10.2.2-13】
单位（专业）工程招标控制价费用表
工程名称:西白山村淡竹岗-终端 |  |  | 标段: | 第1页 共1页
序号 | 费用名称 |  | 计算公式 | 金额 (元) | 备注
1 | 分部分项工程费 |  | ∑(分部分项工程量×综合单价） | 224004.25 | 见表10.2.2-16
1.1 | 其中 | 人工费+机械费 | ∑分部分项（定额人工费+定额机械费） | 19519.69
2 | 措施项目费 |  | （2.1+2.2） | 15067.93
2.1 | 施工技术措施项目费 |  | ∑(技措项目工程量×综合单价） | 12918.51 | 见表10.2.2-16
2.1.1 | 其中 | 人工费+机械费 | ∑技措项目（定额人工费+定额机械费） | 6068.59
2.2 | 施工组织措施项目费 |  | (1.1+2.1.1)×8.4% | 2149.42 | 见表10.2.2-20
2.2.1 | 其中 | 安全文明施工基本费 | (1.1+2.1.1)×8.4% | 2149.42 | 见表10.2.2-20
3 | 其他项目费 |  | （3.1+3.2+3.3+3.4） | 35126.1
3.1 | 暂列金额 |  | 3.1.1+3.1.2+3.1.3 | 8126.1 | 见表10.2.2-21
3.1.1 | 其中 | 标化工地增加费 | 按招标文件规定额度列计 |  | 见表10.2.2-22
3.1.2 |  | 优质工程增加费 | 按招标文件规定额度列计 |  | 见表10.2.2-22
3.1.3 |  | 其他暂列金额 | 按招标文件规定额度列计 | 8126.1 | 见表10.2.2-22
3.2 | 暂估价 |  | 3.2.1+3.2.2+3.2.3 | 27000 | 见表10.2.2-21
3.2.1 | 其中 | 材料（工程设备）暂估价 | 按招标文件规定额度列计 (或计入综合单价) |  | 见表10.2.2-23
3.2.2 |  | 专业工程暂估价 | 按招标文件规定额度列计 | 27000 | 见表10.2.2-24
3.2.3 |  | 专项技术措施暂估价 | 按招标文件规定额度列计 |  | 见表10.2.2-25
3.3 | 计日工 |  | ∑计日工(暂估数量×综合单价） |  | 见表10.2.2-21
3.4 | 施工总承包服务费 |  | 3.4.1+3.4.2 |  | 见表10.2.2-21
3.4.1 | 其中 | 专业发包工程管理费 | ∑专业发包工程（暂估金额×费率） |  | 见表10.2.2-27
3.4.2 |  | 甲供材料设备管理费 | 甲供材料暂估金额×费率+甲供设备暂估金额×费率 |  | 见表10.2.2-27
4 | 规费 |  | (1.1+2.1.1)×18.75% | 4797.8
5 | 税金 |  | (1+2+3+4)×9% | 25109.65
招标控制价合计 |  |  | 1+2+3+4+5 | 304106

## 2_表10_2_2-16 分部分项工程清单与计价表
【表10.2.2-16】
分部分项工程清单与计价表
单位(专业)工程名称:西白山村淡竹岗-终端 | [5 empty] | 标段: |  |  | 第1页 共10页
序号 | 项目编码 | 项目名称 | 项目特征 | 计量 单位 | 工程量 | 金 额 (元) |  |  |  |  | 备注
[6 empty] | 综合单价 | 合价 | 其中
[8 empty] | 人工费 | 机械费 | 暂估价
|  | 一体化处理设备 |  |  |  |  | 128783.88 | 2629.28 | 783.4
1 | 040101003001 | 挖基坑土方 | 1.土壤类别：三类土 2.挖土深度：4m 内 | m3 | 76.29 | 11.52 | 878.86 | 453.16 | 261.67
2 | 040103001006 | 回填方 | 1、密实度要求:满足设计要求 2、填方材料品种:原挖方 三类土 3、人工考虑总回填量的30%，机械考虑70% | m3 | 60.89 | 19.9 | 1211.71 | 869.51 | 101.69
3 | 040103002005 | 余方弃置 | 1、废弃料品种：三类土 2、运距：3km | m3 | 6.27 | 16.86 | 105.71 | 2.51 | 85.46
4 | 040303001001 | 混凝土垫层 | 1.混凝土强度等级：商品混凝C15 | m3 | 2.26 | 517 | 1168.42 | 92.61 | 28
5 | 040601006001 | 现浇混凝土池底 | 1.混凝土种类：商品混凝土 2.混凝土强度等级：C25 | m3 | 5.10 | 556.98 | 2840.6 | 239.45 | 4.03
6 | 040901001002 | 现浇构件钢筋 | 1.普通钢筋制作、安装 带肋钢筋 | t | 0.403 | 5616.76 | 2263.55 | 323.29 | 11.2
7 | 04B014 | 一体化处理设备 | 1.一体化处理设备（10T/D） 2.厌氧/缺氧池/好氧池/沉淀池罐体及填料、提升泵、排泥泵、控制柜、风机、加药设备、反硝化装置、电磁阀、浮球开关及管道配件，规格尺寸详见图纸 | 套 | 1 | 110000 | 110000
8 | 031006011001 | 紫外线杀菌设备 | 1.名称：紫外消毒灯组 2.3根 GPHHA843T6L/4P，含不锈钢灯架,N=172W/根 3.含消毒浮盒 | 台 | 1 | 6574.55 | 6574.55 | 183.87 | 243.61 | 6000
本页小计 | [6 empty] | 125043.4 | 2164.4 | 735.66 | 6000
【表10.2.2-16】
分部分项工程清单与计价表
单位(专业)工程名称:西白山村淡竹岗-终端 | [5 empty] | 标段: |  |  | 第2页 共10页
序号 | 项目编码 | 项目名称 | 项目特征 | 计量 单位 | 工程量 | 金 额 (元) |  |  |  |  | 备注
[6 empty] | 综合单价 | 合价 | 其中
[8 empty] | 人工费 | 机械费 | 暂估价
9 | 030109006001 | 计量泵 | 型号:CONC0806PP1000A002 规格:Qmax=7.2L/h | 台 | 1 | 3740.48 | 3740.48 | 464.88 | 47.74
|  | 格栅井 |  |  |  |  | 11005.79 | 2408.39 | 652.64
10 | 040101003002 | 挖基坑土方 | 1.土壤类别：三类土 2.挖土深度：4m 内 | m3 | 24.59 | 11.52 | 283.28 | 146.06 | 84.34
11 | 040103001007 | 回填方 | 1、密实度要求:满足设计要求 2、填方材料品种:原挖方 三类土 3、人工考虑总回填量的30%，机械考虑70% | m3 | 19.73 | 19.9 | 392.63 | 281.74 | 32.95
12 | 040103002006 | 余方弃置 | 1、废弃料品种：三类土 2、运距：3km | m3 | 1.90 | 16.86 | 32.03 | 0.76 | 25.9
13 | 040303001002 | 混凝土垫层 | 1.混凝土种类：商品混凝土 2.混凝土强度等级：C20 | m3 | 0.44 | 544.27 | 239.48 | 18.03 | 5.45
14 | 040601006002 | 现浇混凝土池底 | 1.混凝土种类：商品混凝土 2.混凝土强度等级：C30 3.抗渗等级：P6 | m3 | 0.88 | 584.83 | 514.65 | 30.61 | 0.7
15 | 040601007001 | 现浇混凝土池壁（隔墙）30cm以内 | 1.混凝土种类：商品混凝土 2.混凝土强度等级：C30 3.抗渗等级：P6 | m3 | 2.02 | 650.78 | 1314.58 | 92.15 | 88.4
16 | 040601029001 | 沉降（施工）缝 | 1.材料品种：预埋式止水带钢板 2.沉降缝部位：池壁 | m | 5.60 | 82.34 | 461.1 | 103.66 | 4.87
17 | 04B015 | 复合盖板 | 1.复合盖板 | m2 | 1.20 | 378.54 | 454.25 | 13.55 | 0.78
本页小计 | [6 empty] | 7432.48 | 1151.44 | 291.13
【表10.2.2-16】
分部分项工程清单与计价表
单位(专业)工程名称:西白山村淡竹岗-终端 | [5 empty] | 标段: |  |  | 第3页 共10页
序号 | 项目编码 | 项目名称 | 项目特征 | 计量 单位 | 工程量 | 金 额 (元) |  |  |  |  | 备注
[6 empty] | 综合单价 | 合价 | 其中
[8 empty] | 人工费 | 机械费 | 暂估价
18 | 04B016 | 格栅 | 1.不锈钢细格栅 | 套 | 1 | 100 | 100
19 | 040901009001 | 预埋铁件 | 1角钢50*50*6 | t | 0.021 | 9760.62 | 204.97 | 64.73 | 9.29
20 | 030817008001 | 套管制作安装 | 1.预埋D200套管 | 个 | 2 | 436.35 | 872.7 | 315.28 | 89.34
21 | 040901001003 | 现浇构件钢筋 | 1.普通钢筋制作、安装 圆钢 | t | 0.010 | 6501.1 | 65.01 | 11.8 | 0.44
22 | 040901001004 | 现浇构件钢筋 | 1.普通钢筋制作、安装 带肋钢筋 | t | 0.186 | 5616.76 | 1044.72 | 149.21 | 5.17
23 | 040601030001 | 井、池渗漏试验 | 1.井、池渗漏试验 井容量（m3）500以内 | m3 | 1.72 | 13.15 | 22.62 | 9.18 | 0.57
24 | 040602001001 | 格栅 | 1.名称及材质：人工中格栅、不锈钢 2.规格：S=10mm,L=1.4m,B=0.76m | 台 | 1 | 2668.68 | 2668.68 | 624.87 | 162.37
25 | 040602001002 | 格栅 | 1.名称及材质：人工细格栅、不锈钢 2.规格：S=5mm,L=1.4m,B=0.76m | 台 | 1 | 2335.09 | 2335.09 | 546.76 | 142.07
|  | 组合池(调节池、储泥池) |  |  |  |  | 29071.94 | 4986.6 | 1887.83
26 | 040101003003 | 挖基坑土方 | 1.土壤类别：三类土 2.挖土深度：4m 内 | m3 | 129.89 | 11.52 | 1496.33 | 771.55 | 445.52
27 | 040103001008 | 回填方 | 1、密实度要求:满足设计要求 2、填方材料品种:原挖方 三类土 3、人工考虑总回填量的30%，机械考虑70% | m3 | 79.30 | 19.9 | 1578.07 | 1132.4 | 132.43
28 | 040103002007 | 余方弃置 | 1、废弃料品种：三类土 2、运距：3km | m3 | 38.70 | 16.86 | 652.48 | 15.48 | 527.48
本页小计 | [6 empty] | 11040.67 | 3641.26 | 1514.68
【表10.2.2-16】
分部分项工程清单与计价表
单位(专业)工程名称:西白山村淡竹岗-终端 | [5 empty] | 标段: |  |  | 第4页 共10页
序号 | 项目编码 | 项目名称 | 项目特征 | 计量 单位 | 工程量 | 金 额 (元) |  |  |  |  | 备注
[6 empty] | 综合单价 | 合价 | 其中
[8 empty] | 人工费 | 机械费 | 暂估价
29 | 040303001003 | 混凝土垫层 | 1.混凝土种类：商品混凝土 2.混凝土强度等级：C20 | m3 | 1.73 | 544.27 | 941.59 | 70.9 | 21.43
30 | 040601006003 | 现浇混凝土池底 | 1.混凝土种类：商品混凝土 2.混凝土强度等级：C30 3.抗渗等级：P6 | m3 | 4.69 | 584.83 | 2742.85 | 163.12 | 3.71
31 | 040601007002 | 现浇混凝土池壁（隔墙）30cm以内 | 1.混凝土种类：商品混凝土 2.混凝土强度等级：C30 3.抗渗等级：P6 | m3 | 10.27 | 650.78 | 6683.51 | 468.52 | 449.42
32 | 040601010001 | 现浇混凝土池盖板 | 1.混凝土种类：商品混凝土 2.混凝土强度等级：C30 3.抗渗等级：P6 | m3 | 1.71 | 640.96 | 1096.04 | 52.27 | 74.88
33 | 040601029002 | 沉降（施工）缝 | 1.材料品种：预埋式止水带钢板 2.沉降缝部位：池壁 | m | 12.20 | 82.34 | 1004.55 | 225.82 | 10.61
34 | 04B017 | 检查井盖板 | 1.Φ820盖板 | 套 | 4 | 391.53 | 1566.12 | 164.64 | 3.24
35 | 04B018 | 防坠网 | 1.防坠网 | 套 | 4 | 50 | 200
36 | 030817008002 | 套管制作安装 | 1.预埋D50套管 | 个 | 3 | 174.57 | 523.71 | 221.7 | 56.28
37 | 030817008003 | 套管制作安装 | 1.预埋D200套管 | 个 | 2 | 436.35 | 872.7 | 315.28 | 89.34
38 | 040901001005 | 现浇构件钢筋 | 1.普通钢筋制作、安装 圆钢 | t | 0.080 | 6501.1 | 520.09 | 94.41 | 3.5
39 | 040901001006 | 现浇构件钢筋 | 1.普通钢筋制作、安装 带肋钢筋 | t | 1.132 | 5616.76 | 6358.17 | 908.11 | 31.47
本页小计 | [6 empty] | 22509.33 | 2684.77 | 743.88
【表10.2.2-16】
分部分项工程清单与计价表
单位(专业)工程名称:西白山村淡竹岗-终端 | [5 empty] | 标段: |  |  | 第5页 共10页
序号 | 项目编码 | 项目名称 | 项目特征 | 计量 单位 | 工程量 | 金 额 (元) |  |  |  |  | 备注
[6 empty] | 综合单价 | 合价 | 其中
[8 empty] | 人工费 | 机械费 | 暂估价
40 | 04B019 | 复合爬梯 | 1.复合爬梯 | 套 | 1 | 500 | 500
41 | 040601030002 | 井、池渗漏试验 | 1.井、池渗漏试验 井容量（m3）500以内 | m3 | 20.26 | 13.15 | 266.42 | 108.19 | 6.69
42 | 011101006001 | 平面砂浆找平层 | 1.20厚1:3水泥砂浆找平层 | m2 | 8.57 | 21.86 | 187.34 | 87.33 | 4.97
43 | 010904001001 | 楼（地）面卷材防水 | 1.4厚SBS改性沥青防水卷材 | m2 | 8.57 | 63.79 | 546.68 | 43.36
44 | 010904002001 | 楼（地）面涂膜防水 | 1.1.5厚耐根穿刺2PVC防水垫层 | m2 | 8.57 | 28.98 | 248.36 | 34.97
45 | 011101006002 | 平面砂浆找平层 | 1.20厚1:3水泥砂浆保护层 | m2 | 8.57 | 21.86 | 187.34 | 87.33 | 4.97
46 | 040601022001 | 滤板 | 1.30厚蓄排水层(聚酯纤维过滤毡) | m2 | 8.57 | 42.28 | 362.34 | 19.8 | 11.66
47 | 050101009001 | 种植土回（换）填 | 1.回填土质要求：轻质绿化营养土 2.回填厚度：20cm | m3 | 1.71 | 314.18 | 537.25 | 1.42 | 10.23
|  | 消毒井 |  |  |  |  | 10792.02 | 1708.16 | 602.03
48 | 040101003004 | 挖基坑土方 | 1.土壤类别：三类土 2.挖土深度：4m 内 | m3 | 30.12 | 11.52 | 346.98 | 178.91 | 103.31
49 | 040103001009 | 回填方 | 1、密实度要求:满足设计要求 2、填方材料品种:原挖方 三类土 3、人工考虑总回填量的30%，机械考虑70% | m3 | 20.13 | 19.9 | 400.59 | 287.46 | 33.62
50 | 040103002008 | 余方弃置 | 1、废弃料品种：三类土 2、运距：3km | m3 | 6.97 | 16.86 | 117.51 | 2.79 | 95
本页小计 | [6 empty] | 3700.81 | 851.56 | 270.45
【表10.2.2-16】
分部分项工程清单与计价表
单位(专业)工程名称:西白山村淡竹岗-终端 | [5 empty] | 标段: |  |  | 第6页 共10页
序号 | 项目编码 | 项目名称 | 项目特征 | 计量 单位 | 工程量 | 金 额 (元) |  |  |  |  | 备注
[6 empty] | 综合单价 | 合价 | 其中
[8 empty] | 人工费 | 机械费 | 暂估价
51 | 040303001004 | 混凝土垫层 | 1.混凝土种类：商品混凝土 2.混凝土强度等级：C20 | m3 | 0.99 | 544.27 | 538.83 | 40.57 | 12.27
52 | 040601006004 | 现浇混凝土池底 | 1.混凝土种类：商品混凝土 2.混凝土强度等级：C30 3.抗渗等级：P6 | m3 | 1.72 | 584.83 | 1005.91 | 59.82 | 1.36
53 | 040601007003 | 现浇混凝土池壁（隔墙）30cm以内 | 1.混凝土种类：商品混凝土 2.混凝土强度等级：C30 3.抗渗等级：P6 | m3 | 3.84 | 650.78 | 2499 | 175.18 | 168.04
54 | 040601010002 | 现浇混凝土池盖板 | 1.混凝土种类：商品混凝土 2.混凝土强度等级：C30 3.抗渗等级：P6 | m3 | 1.71 | 640.96 | 1096.04 | 52.27 | 74.88
55 | 040601029003 | 沉降（施工）缝 | 1.材料品种：预埋式止水带钢板 2.沉降缝部位：池壁 | m | 10.20 | 82.34 | 839.87 | 188.8 | 8.87
56 | 04B020 | 复合盖板 | 1.复合盖板 | m2 | 1.44 | 378.54 | 545.1 | 16.26 | 0.94
57 | 030817008004 | 套管制作安装 | 1.预埋D160套管 | 个 | 2 | 436.35 | 872.7 | 315.28 | 89.34
58 | 040901001007 | 现浇构件钢筋 | 1.普通钢筋制作、安装 圆钢 | t | 0.050 | 6501.1 | 325.06 | 59 | 2.19
59 | 040901001008 | 现浇构件钢筋 | 1.普通钢筋制作、安装 带肋钢筋 | t | 0.381 | 5616.76 | 2139.99 | 305.65 | 10.59
60 | 040601030003 | 井、池渗漏试验 | 1.井、池渗漏试验 井容量（m3）500以内 | m3 | 4.90 | 13.15 | 64.44 | 26.17 | 1.62
|  | 出水井 |  |  |  |  | 1627.6 | 216.64 | 63.41
本页小计 | [6 empty] | 9926.94 | 1239 | 370.1
【表10.2.2-16】
分部分项工程清单与计价表
单位(专业)工程名称:西白山村淡竹岗-终端 | [5 empty] | 标段: |  |  | 第7页 共10页
序号 | 项目编码 | 项目名称 | 项目特征 | 计量 单位 | 工程量 | 金 额 (元) |  |  |  |  | 备注
[6 empty] | 综合单价 | 合价 | 其中
[8 empty] | 人工费 | 机械费 | 暂估价
61 | 040101003005 | 挖基坑土方 | 1.土壤类别：三类土 2.挖土深度：4m 内 | m3 | 3.89 | 11.52 | 44.81 | 23.11 | 13.34
62 | 040103001010 | 回填方 | 1、密实度要求:满足设计要求 2、填方材料品种:原挖方 三类土 3、人工考虑总回填量的30%，机械考虑70% | m3 | 2.75 | 19.9 | 54.73 | 39.27 | 4.59
63 | 040103002009 | 余方弃置 | 1、废弃料品种：三类土 2、运距：3km | m3 | 0.73 | 16.86 | 12.31 | 0.29 | 9.95
64 | 040303001005 | 混凝土垫层 | 1.混凝土种类：商品混凝土 2.混凝土强度等级：C20 | m3 | 0.17 | 544.27 | 92.53 | 6.97 | 2.11
65 | 040601006005 | 现浇混凝土池底 | 1.混凝土种类：商品混凝土 2.混凝土强度等级：C30 3.抗渗等级：P6 | m3 | 0.24 | 584.83 | 140.36 | 8.35 | 0.19
66 | 040601007004 | 现浇混凝土池壁（隔墙）30cm以内 | 1.混凝土种类：商品混凝土 2.混凝土强度等级：C30 3.抗渗等级：P6 | m3 | 0.67 | 650.78 | 436.02 | 30.57 | 29.32
67 | 04B021 | 复合盖板 | 1.复合盖板 | m2 | 0.38 | 378.54 | 143.85 | 4.29 | 0.25
68 | 040901001009 | 现浇构件钢筋 | 1.普通钢筋制作、安装 圆钢 | t | 0.010 | 6501.1 | 65.01 | 11.8 | 0.44
69 | 040901001010 | 现浇构件钢筋 | 1.普通钢筋制作、安装 带肋钢筋 | t | 0.113 | 5616.76 | 634.69 | 90.65 | 3.14
70 | 040601030004 | 井、池渗漏试验 | 1.井、池渗漏试验 井容量（m3）500以内 | m3 | 0.25 | 13.15 | 3.29 | 1.34 | 0.08
本页小计 | [6 empty] | 1627.6 | 216.64 | 63.41
【表10.2.2-16】
分部分项工程清单与计价表
单位(专业)工程名称:西白山村淡竹岗-终端 | [5 empty] | 标段: |  |  | 第8页 共10页
序号 | 项目编码 | 项目名称 | 项目特征 | 计量 单位 | 工程量 | 金 额 (元) |  |  |  |  | 备注
[6 empty] | 综合单价 | 合价 | 其中
[8 empty] | 人工费 | 机械费 | 暂估价
|  | 控制室 |  |  |  |  | 17635.52 | 501.16 | 19.39
71 | 011102001001 | 石材楼地面 | 1.火烧板花岗岩板材贴面(火烧麻面石,规格40*300*600) 2.20厚1:2水泥砂浆结合层 | m2 | 10.89 | 193.63 | 2108.63 | 415.89 | 6.32
72 | 040202011002 | 碎石 | 1.石料规格：级配碎石 2.厚度：10cm | m2 | 10.89 | 25.53 | 278.02 | 12.52 | 10.78
73 | 040203007005 | 水泥混凝土 | 1.混凝土强度等级：商品混凝土C30 2.厚度：15cm 3.养护 | m2 | 10.89 | 114.68 | 1248.87 | 72.75 | 2.29
74 | 030605004001 | 成品木屋 | 1.成品防腐木质房(加拿大松木,120MM厚) | 座 | 1 | 14000 | 14000
|  | 矮围墙 |  |  |  |  | 16906.73 | 3095.52 | 370.77
75 | 040101002003 | 挖沟槽土方 | 1.土壤类别：三类土 2.挖土深度：4m 内 | m3 | 26.64 | 11.52 | 306.89 | 158.24 | 91.38
76 | 040103001011 | 回填方 | 1、密实度要求:满足设计要求 2、填方材料品种:原挖方 三类土 3、人工考虑总回填量的30%，机械考虑70% | m3 | 17.91 | 19.9 | 356.41 | 255.75 | 29.91
77 | 040103002010 | 余方弃置 | 1、废弃料品种：三类土 2、运距：3km | m3 | 6.04 | 16.86 | 101.83 | 2.42 | 82.33
78 | 010501001001 | 垫层 | 1.混凝土种类：商品混凝土 2.混凝土强度等级：C15 | m3 | 2.22 | 512.96 | 1138.77 | 100.17 | 1.58
本页小计 | [6 empty] | 19539.42 | 1017.74 | 224.59
【表10.2.2-16】
分部分项工程清单与计价表
单位(专业)工程名称:西白山村淡竹岗-终端 | [5 empty] | 标段: |  |  | 第9页 共10页
序号 | 项目编码 | 项目名称 | 项目特征 | 计量 单位 | 工程量 | 金 额 (元) |  |  |  |  | 备注
[6 empty] | 综合单价 | 合价 | 其中
[8 empty] | 人工费 | 机械费 | 暂估价
79 | 010501002001 | 带形基础 | 1.混凝土种类：商品混凝土 2.混凝土强度等级：C25 | m3 | 2.96 | 531.23 | 1572.44 | 78.56 | 0.8
80 | 010515001001 | 现浇构件钢筋 | 1.现浇构件带肋钢筋 HRB400以内 直径（mm以内）18 | t | 0.175 | 5337.92 | 934.14 | 92.23 | 12.99
81 | 010507005001 | 扶手、压顶 | 1.混凝土类别：商品混凝土 2.混凝土强度等级：C25 | m3 | 1.33 | 716.54 | 953 | 221.31 | 0.92
82 | 010401003001 | 实心砖墙 | 1.砖品种、规格、强度等级：混凝土实心砖 | m3 | 2.66 | 523.53 | 1392.59 | 343.57 | 17.37
83 | 011201001001 | 墙面一般抹灰 | 1.1:2水泥砂浆粉刷 | m2 | 22.20 | 42.59 | 945.5 | 560.55 | 14.65
84 | 011204003001 | 块料墙面 | 1.仿古砖贴面 | m2 | 22.20 | 143.43 | 3184.15 | 1089.58 | 3.77
85 | 040205012001 | 隔离护栏 | 1.1.2m塑钢围栏 | m | 37.00 | 162.73 | 6021.01 | 193.14 | 115.07
|  | 绿化 |  |  |  |  | 7668.68 | 1562.57 | 344.46
86 | 050101009002 | 种植土回（换）填 | 1.回填土质要求：种植土 2.回填厚度：30CM | m3 | 27.60 | 38.78 | 1070.33 | 22.91 | 165.05
87 | 050101010001 | 整理绿化用地 | 1.绿地细平整 | m2 | 92.00 | 5.23 | 481.16 | 386.4
88 | 050102012001 | 铺种草皮 | 1.草皮种类：马尼拉 2.铺种方式：满铺 3.养护期：一年 | m2 | 92.00 | 28.02 | 2577.84 | 905.28 | 166.52
本页小计 | [6 empty] | 19132.16 | 3893.53 | 497.14
【表10.2.2-16】
分部分项工程清单与计价表
单位(专业)工程名称:西白山村淡竹岗-终端 | [5 empty] | 标段: |  |  | 第10页 共10页
序号 | 项目编码 | 项目名称 | 项目特征 | 计量 单位 | 工程量 | 金 额 (元) |  |  |  |  | 备注
[6 empty] | 综合单价 | 合价 | 其中
[8 empty] | 人工费 | 机械费 | 暂估价
89 | 050201001001 | 园路 | 1.路床土石类别：素土夯实 2.垫层厚度、宽度、材料种类：50厚碎中粗砂 3.路面厚度、宽度、材料种类：600*300*50厚青石板汀步 | m2 | 5.58 | 275.87 | 1539.35 | 247.98 | 12.89
90 | 050307009001 | 标示牌 | 1.名称:标示牌 2.型号及材质:1500*900不锈钢板 3.含基础 | 块 | 1 | 2000 | 2000
|  | 管道 |  |  |  |  | 512.09 | 166.35
91 | 031001006006 | 塑料管 | 1.材质、规格：De20 UPVC管 2.连接形式：粘接 | m | 5.78 | 7.89 | 45.6 | 19.02
92 | 031001006007 | 塑料管 | 1.材质、规格：De25 UPVC管 2.连接形式：粘接 | m | 17.02 | 9.49 | 161.52 | 56
93 | 031001006008 | 塑料管 | 1.材质、规格：De50 UPVC管 2.连接形式：粘接 | m | 32.97 | 9.25 | 304.97 | 91.33
本页小计 | [6 empty] | 4051.44 | 414.33 | 12.89
合计 | [6 empty] | 224004.25 | 17274.67 | 4723.93 | 6000

## 2_表10_2_2-16 施工技术措施项目清单与计价表
【表10.2.2-16】
施工技术措施项目清单与计价表
单位(专业)工程名称:西白山村淡竹岗-终端 | [5 empty] | 标段: |  |  | 第1页 共3页
序号 | 项目编码 | 项目名称 | 项目特征 | 计量 单位 | 工程量 | 金 额 (元) |  |  |  |  | 备注
[6 empty] | 综合单价 | 合价 | 其中
[8 empty] | 人工费 | 机械费 | 暂估价
|  | 一体化设备 |  |  | 0 |  | 425.77 | 219.35 | 11.72
1 | 041102001001 | 垫层模板 | 1.现浇混凝土模板 混凝土基础垫层模板 | m2 | 2.26 | 30.15 | 68.14 | 24.84 | 1.31
2 | 041102002001 | 基础模板 | 1.现浇混凝土底板模板 | m2 | 5.45 | 65.62 | 357.63 | 194.51 | 10.41
|  | 格栅井 |  |  | 0 |  | 1408.1 | 687.65 | 59.01
3 | 041102001002 | 垫层模板 | 1.现浇混凝土模板 混凝土基础垫层模板 | m2 | 0.88 | 30.15 | 26.53 | 9.67 | 0.51
4 | 041102002002 | 基础模板 | 1.现浇混凝土模板 平池底模板 | m2 | 2.00 | 65.62 | 131.24 | 71.38 | 3.82
5 | 041102035001 | 池壁（隔墙）模板 | 1.现浇混凝土模板 矩形池壁 | m2 | 20.25 | 56.55 | 1145.14 | 525.69 | 54.68
6 | 041101005002 | 井字架 | 1.钢管井字架 井深（m以内）2 | 座 | 1 | 105.19 | 105.19 | 80.91
|  | 组合池(调节池、储泥池) |  |  | 0 |  | 6395.44 | 2964.37 | 281.03
7 | 041102001003 | 垫层模板 | 1.现浇混凝土模板 混凝土基础垫层模板 | m2 | 1.68 | 30.15 | 50.65 | 18.46 | 0.97
8 | 041102002003 | 基础模板 | 1.现浇混凝土模板 平池底模板 | m2 | 4.80 | 65.62 | 314.98 | 171.31 | 9.17
9 | 041102035002 | 池壁（隔墙）模板 | 1.现浇混凝土模板 矩形池壁 | m2 | 88.87 | 56.55 | 5025.6 | 2307.07 | 239.95
10 | 041102036001 | 池盖模板 | 1.现浇混凝土模板 无梁池模板 | m2 | 8.57 | 79.21 | 678.83 | 253.33 | 30.94
11 | 070301001001 | 构筑物脚手架 | 1、构筑物脚手架 | m3 | 11.98 | 27.16 | 325.38 | 214.2
本页小计 | [6 empty] | 8229.31 | 3871.37 | 351.76
【表10.2.2-16】
施工技术措施项目清单与计价表
单位(专业)工程名称:西白山村淡竹岗-终端 | [5 empty] | 标段: |  |  | 第2页 共3页
序号 | 项目编码 | 项目名称 | 项目特征 | 计量 单位 | 工程量 | 金 额 (元) |  |  |  |  | 备注
[6 empty] | 综合单价 | 合价 | 其中
[8 empty] | 人工费 | 机械费 | 暂估价
|  | 消毒井 |  |  | 0 |  | 2480.21 | 1181.41 | 109.16
12 | 041102001004 | 垫层模板 | 1.现浇混凝土模板 混凝土基础垫层模板 | m2 | 1.34 | 30.15 | 40.4 | 14.73 | 0.78
13 | 041102002004 | 基础模板 | 1.现浇混凝土模板 平池底模板 | m2 | 2.52 | 65.62 | 165.36 | 89.94 | 4.81
14 | 041102035003 | 池壁（隔墙）模板 | 1.现浇混凝土模板 矩形池壁 | m2 | 38.36 | 56.55 | 2169.26 | 995.83 | 103.57
15 | 041101005003 | 井字架 | 1.钢管井字架 井深（m以内）2 | 座 | 1 | 105.19 | 105.19 | 80.91
|  | 出水井 |  |  | 0 |  | 495.3 | 263.41 | 17.1
16 | 041102001005 | 垫层模板 | 1.现浇混凝土模板 混凝土基础垫层模板 | m2 | 0.52 | 30.15 | 15.68 | 5.71 | 0.3
17 | 041102002005 | 基础模板 | 1.现浇混凝土模板 平池底模板 | m2 | 0.88 | 65.62 | 57.75 | 31.41 | 1.68
18 | 041102035004 | 池壁（隔墙）模板 | 1.现浇混凝土模板 矩形池壁 | m2 | 5.60 | 56.55 | 316.68 | 145.38 | 15.12
19 | 041101005004 | 井字架 | 1.钢管井字架 井深（m以内）2 | 座 | 1 | 105.19 | 105.19 | 80.91
|  | 矮围墙 |  |  | 0 |  | 1713.69 | 974.47 | 22.5
20 | 011702001001 | 基础 | 1.现浇混凝土模板 基础垫层模板 | m2 | 7.40 | 50.21 | 371.55 | 213.71 | 8.51
21 | 011702001002 | 基础 | 1.现浇带形基础 无梁式模板 | m2 | 14.80 | 46 | 680.8 | 354.61 | 10.66
22 | 011702028001 | 扶手 | 1.现浇混凝土单独扶手压顶 模板 | m2 | 11.10 | 59.58 | 661.34 | 406.15 | 3.33
本页小计 | [6 empty] | 4689.2 | 2419.29 | 148.76
【表10.2.2-16】
施工技术措施项目清单与计价表
单位(专业)工程名称:西白山村淡竹岗-终端 | [5 empty] | 标段: |  |  | 第3页 共3页
序号 | 项目编码 | 项目名称 | 项目特征 | 计量 单位 | 工程量 | 金 额 (元) |  |  |  |  | 备注
[6 empty] | 综合单价 | 合价 | 其中
[8 empty] | 人工费 | 机械费 | 暂估价
合计 | [6 empty] | 12918.51 | 6290.66 | 500.52

## 2_表10_2_2-21 其他项目清单与计价汇总表
【表10.2.2-21】
其他项目清单与计价汇总表
工程名称:终端 |  | 标段: | 第1页 共1页
序号 | 项 目 名 称 | 金额(元) | 备注
1 | 暂列金额 | 8126.1 | 明细详见表10.2.2-22
1.1 | 标化工地增加费 |  | 明细详见表10.2.2-22
1.2 | 优质工程增加费 |  | 明细详见表10.2.2-22
1.3 | 其他暂列金额 | 8126.1 | 明细详见表10.2.2-22
2 | 暂估价 | 27000
2.1 | 材料（设备）暂估价 |  | 明细详见表10.2.2-23
2.2 | 专业工程暂估价 | 27000 | 明细详见表10.2.2-24
2.3 | 专项技术措施暂估价 |  | 明细详见表10.2.2-25
3 | 计日工 |  | 明细详见表10.2.2-26
4 | 总承包服务费 |  | 明细详见表10.2.2-27
合 计 |  | 35126.1 | 0

## 2_表10_2_2-22 暂列金额明细表
【表10.2.2-22】
暂列金额明细表
工程名称:终端 |  |  | 标段: | 第1页 共1页
序号 | 项 目 名 称 | 计量单位 | 暂定金额(元) | 备注
1.1 | 标化工地增加费 | 项
1.2 | 优质工程增加费 | 项
1.3 | 其他暂列金额 | 项 | 8126.1 | 估算比例一般不高于5%
1.3.1 | 其他暂列金额 | 项 | 8126.1
合计 |  |  | 8126.1 | -

## 2_表10_2_2-23 材料（工程设备）暂估单价表
【表10.2.2-23】
材料（工程设备）暂估单价表
单位(专业)工程名称:西白山村淡竹岗-终端 |  |  |  | 标段: | 第1页 共1页
序号 | 材料（工程设备）名称、规格、型号 | 计量 单位 | 数量 | 单价 | 合价 | 备注
1 | 紫外消毒灯组（含浮盒）3根 GPHHA843T6L/4P，含不锈钢灯架,N=172W/根 | 台 | 1 | 6000 | 6000
合计 |  |  |  |  | 6000

## 2_表10_2_2-24 专业工程暂估价表
【表10.2.2-24】
专业工程暂估价表
单位(专业)工程名称:西白山村淡竹岗-终端 |  | 标段: | 第1页 共1页
序号 | 工 程 名 称 | 工程内容 | 暂估金额(元) | 备注
1.1 | 电气等配套设施 |  | 15000
1.2 | 监控系统 |  | 12000
合计 |  |  | 27000

## 2_表10_2_2-29 主要工日一览表
【表10.2.2-29】
主要工日一览表
工程名称:终端 |  |  | 标段: |  | 第1页 共1页
序号 | 工日名称（类别） | 单位 | 数 量 | 单价(元) | 合价（元） | 备注
1 | 一类人工 | 工日 | 43.009 | 138 | 5935.24
2 | 二类人工 | 工日 | 103.268 | 149 | 15386.93
3 | 三类人工 | 工日 | 13.105 | 171 | 2240.96

## 2_表10_2_2-31 主要材料和工程设备一览表
【表10.2.2-31】
主要材料和工程设备一览表
工程名称:终端 |  |  |  | 标段: |  | 第1页 共1页
序号 | 名称、规格、型号 | 单位 | 数量 | 单价(元) | 合价（元） | 备注
1 | 热轧带肋钢筋HRB400综合 | t | 2.26 | 4466 | 10093.16
2 | 热轧带肋钢筋HRB400φ18 | t | 0.179 | 4425 | 792.08
3 | 热轧光圆钢筋综合 | t | 0.167 | 4836 | 807.61
4 | 复合硅酸盐水泥PC 32.5R综合 | kg | 1.554 | 0.43 | 0.67
5 | 普通硅酸盐水泥PO 42.5综合 | kg | 891.31 | 0.49 | 434.07
6 | 普通硅酸盐水泥PO 52.5综合 | kg | 0.865 | 0.5 | 0.44
7 | 白色硅酸盐水泥425#、二级白度 | kg | 4.541 | 0.63 | 2.85
8 | 黄砂毛砂 | t | 0.492 | 155 | 76.26
9 | 黄砂净砂 | t | 2.892 | 180 | 520.56
10 | 碎石综合 | t | 1.964 | 126 | 247.46
11 | 混凝土实心砖240×115×53 MU15 | 千块 | 1.407 | 504.4 | 709.69
12 | 泵送防水商品混凝土C30/P6 | m3 | 3.454 | 533.56 | 1842.92
13 | 泵送防水商品混凝土C30/P6 | m3 | 24.573 | 533.56 | 13111.17
14 | 非泵送商品混凝土C15 | m3 | 4.525 | 445 | 2013.63
15 | 非泵送商品混凝土C20 | m3 | 3.363 | 472 | 1587.34
16 | 非泵送商品混凝土C25 | m3 | 9.484 | 491 | 4656.64
17 | 非泵送商品混凝土C30 | m3 | 2.2 | 514 | 1130.8
18 | UPVC管DN25 | m | 17.275 | 4.75 | 82.06
19 | UPVC管DN20 | m | 5.867 | 3.17 | 18.6
20 | PVC-U硬聚氯乙烯管DN50 | m | 32.739 | 5.23 | 171.22
21 | 种植土 | m3 | 28.152 | 30 | 844.56
22 | 轻质绿化营养土 | m3 | 1.744 | 300 | 523.2
23 | 马尼拉 | m2 | 96.6 | 11.93 | 1152.44

## 2_表10_2_2-32 主要机械台班一览表
【表10.2.2-32】
主要机械台班一览表
工程名称:终端 |  |  |  | 标段: | 第1页 共2页
序号 | 机械名称、规格、型号 | 单位 | 数 量 | 单价(元) | 合价（元） | 备注
1 | 履带式推土机90kW | 台班 | 0.176 | 996.97 | 175.47
2 | 履带式推土机105kW | 台班 | 0.317 | 1086.83 | 344.53
3 | 平地机90kW | 台班 | 0.007 | 740.86 | 5.19
4 | 轮胎式装载机1.5m3 | 台班 | 0.142 | 869.71 | 123.5
5 | 轮胎式装载机3m3 | 台班 | 0.009 | 1237.22 | 11.13
6 | 履带式单斗液压挖掘机1m3 | 台班 | 0.538 | 1215.17 | 653.76
7 | 钢轮内燃压路机8t | 台班 | 0.003 | 457.26 | 1.37
8 | 钢轮内燃压路机15t | 台班 | 0.006 | 744.21 | 4.47
9 | 电动夯实机250N·m | 台班 | 11.211 | 29.99 | 336.22
10 | 履带式电动起重机5t | 台班 | 0.261 | 256.16 | 66.86
11 | 履带式起重机15t | 台班 | 1.008 | 865.52 | 872.44
12 | 汽车式起重机8t | 台班 | 0.005 | 806.25 | 4.03
13 | 叉式起重机5t | 台班 | 0.07 | 545.99 | 38.22
14 | 载货汽车4t | 台班 | 0.256 | 517.78 | 132.55
15 | 载货汽车5t | 台班 | 0.658 | 539.6 | 355.06
16 | 载货汽车5t | 台班 | 0.102 | 539.6 | 55.04
17 | 自卸汽车15t | 台班 | 0.663 | 1060.18 | 702.9
18 | 洒水车4000L | 台班 | 0.276 | 602.74 | 166.36
19 | 电动卷扬机-双筒慢速50kN | 台班 | 0.339 | 243.2 | 82.44
20 | 灰浆搅拌机200L | 台班 | 0.413 | 170.09 | 70.25
21 | 钢筋调直机14mm | 台班 | 0.021 | 39.74 | 0.83
22 | 钢筋切断机40mm | 台班 | 0.234 | 46.85 | 10.96
23 | 钢筋弯曲机40mm | 台班 | 0.559 | 27.99 | 15.65
24 | 木工圆锯机500mm | 台班 | 1.349 | 30.08 | 40.58
25 | 木工压刨床单面600mm | 台班 | 0.807 | 34.46 | 27.81
26 | 普通车床400×2000mm | 台班 | 0.098 | 52.77 | 5.17
27 | 普通车床630×2000mm | 台班 | 0.33 | 75.31 | 24.85
28 | 立式钻床50mm | 台班 | 0.465 | 22.42 | 10.43
29 | 剪板机20×2500mm | 台班 | 0.03 | 135.47 | 4.06
30 | 等离子切割机400A | 台班 | 0.008 | 260.53 | 2.08
【表10.2.2-32】
主要机械台班一览表
工程名称:终端 |  |  |  | 标段: | 第2页 共2页
序号 | 机械名称、规格、型号 | 单位 | 数 量 | 单价(元) | 合价（元） | 备注
31 | 污水泵100mm | 台班 | 0.071 | 125.68 | 8.92
32 | 交流弧焊机21kV·A | 台班 | 0.355 | 69.68 | 24.74
33 | 交流弧焊机32kV·A | 台班 | 0.195 | 102.85 | 20.06
34 | 直流弧焊机32kW | 台班 | 0.564 | 106.95 | 60.32
35 | 对焊机75kV·A | 台班 | 0.019 | 131.93 | 2.51
36 | 电焊条烘干箱45×35×45cm3 | 台班 | 0.008 | 9.73 | 0.08
37 | 电焊条烘干箱60×50×75cm3 | 台班 | 0.249 | 18.35 | 4.57
38 | 吊装机械(综合) | 台班 | 0.5 | 470.8 | 235.4
39 | 水泥混凝土真空吸水机 | 台班 | 0.038 | 17.26 | 0.66
40 | 混凝土振捣器平板式 | 台班 | 0.74 | 13.13 | 9.72
41 | 混凝土振捣器插入式 | 台班 | 3.83 | 5.08 | 19.46
42 | 试压泵3MPa | 台班 | 0.003 | 19.93 | 0.06
43 | 电焊机 （综合） | 台班 | 2.584 | 117.3 | 303.1
44 | 汽车式起重机5t | 台班 | 0.37 | 485.24 | 179.54
45 | 弧焊机 综合 | 台班 | 0.14 | 68.02 | 9.52

## 3_表10_2_2-13 【不含单列】单位(专业)工程招
【表10.2.2-13】
单位（专业）工程招标控制价费用表
工程名称:西白山村高塘村、里大坑村-管网 |  |  | 标段: | 第1页 共1页
序号 | 费用名称 |  | 计算公式 | 金额 (元) | 备注
1 | 分部分项工程费 |  | ∑(分部分项工程量×综合单价） | 1582330.74 | 见表10.2.2-16
1.1 | 其中 | 人工费+机械费 | ∑分部分项（定额人工费+定额机械费） | 310972.45
2 | 措施项目费 |  | （2.1+2.2） | 41134.04
2.1 | 施工技术措施项目费 |  | ∑(技措项目工程量×综合单价） | 14400.21 | 见表10.2.2-16
2.1.1 | 其中 | 人工费+机械费 | ∑技措项目（定额人工费+定额机械费） | 7287.43
2.2 | 施工组织措施项目费 |  | (1.1+2.1.1)×8.4% | 26733.83 | 见表10.2.2-20
2.2.1 | 其中 | 安全文明施工基本费 | (1.1+2.1.1)×8.4% | 26733.83 | 见表10.2.2-20
3 | 其他项目费 |  | （3.1+3.2+3.3+3.4） | 195363.66
3.1 | 暂列金额 |  | 3.1.1+3.1.2+3.1.3 | 54713.66 | 见表10.2.2-21
3.1.1 | 其中 | 标化工地增加费 | 按招标文件规定额度列计 |  | 见表10.2.2-22
3.1.2 |  | 优质工程增加费 | 按招标文件规定额度列计 |  | 见表10.2.2-22
3.1.3 |  | 其他暂列金额 | 按招标文件规定额度列计 | 54713.66 | 见表10.2.2-22
3.2 | 暂估价 |  | 3.2.1+3.2.2+3.2.3 | 140650 | 见表10.2.2-21
3.2.1 | 其中 | 材料（工程设备）暂估价 | 按招标文件规定额度列计 (或计入综合单价) |  | 见表10.2.2-23
3.2.2 |  | 专业工程暂估价 | 按招标文件规定额度列计 | 140650 | 见表10.2.2-24
3.2.3 |  | 专项技术措施暂估价 | 按招标文件规定额度列计 |  | 见表10.2.2-25
3.3 | 计日工 |  | ∑计日工(暂估数量×综合单价） |  | 见表10.2.2-21
3.4 | 施工总承包服务费 |  | 3.4.1+3.4.2 |  | 见表10.2.2-21
3.4.1 | 其中 | 专业发包工程管理费 | ∑专业发包工程（暂估金额×费率） |  | 见表10.2.2-27
3.4.2 |  | 甲供材料设备管理费 | 甲供材料暂估金额×费率+甲供设备暂估金额×费率 |  | 见表10.2.2-27
4 | 规费 |  | (1.1+2.1.1)×18.75% | 59673.73
5 | 税金 |  | (1+2+3+4)×9% | 169065.2
招标控制价合计 |  |  | 1+2+3+4+5 | 2047567

## 3_表10_2_2-16 分部分项工程清单与计价表
【表10.2.2-16】
分部分项工程清单与计价表
单位(专业)工程名称:西白山村高塘村、里大坑村-管网 | [5 empty] | 标段: |  |  | 第1页 共9页
序号 | 项目编码 | 项目名称 | 项目特征 | 计量 单位 | 工程量 | 金 额 (元) |  |  |  |  | 备注
[6 empty] | 综合单价 | 合价 | 其中
[8 empty] | 人工费 | 机械费 | 暂估价
|  | 户内管 |  |  |  |  | 535652.26 | 86971.06 | 17174.39
|  | 土方 |  |  |  |  | 20495.87 | 7049.27 | 2183.03
1 | 040101002004 | 挖沟槽土方 | 1.土壤类别：三类土 2.挖土深度：2M 内 | m3 | 293.36 | 11.62 | 3408.84 | 2153.26 | 604.32
2 | 040103001012 | 回填方 | 1.密实度要求：满足设计要求 2.填方来源、运距：原土回填 | m3 | 185.91 | 14.37 | 2671.53 | 1699.22 | 444.32
3 | 040103002011 | 余方弃置 | 1.废弃料品种：三类土 2.运距：施工单位自行考虑 | m3 | 79.56 | 16.86 | 1341.38 | 31.82 | 1084.4
4 | 040103001013 | 回填方 | 1.密实度要求：满足设计要求 2.填方材料品种：石屑 | m3 | 102.03 | 128.14 | 13074.12 | 3164.97 | 49.99
|  | 路面 |  |  |  |  | 50658.81 | 16339.12 | 2608.35
|  | 水泥路面 |  |  |  |  | 32743.77 | 7212.86 | 2170.77
5 | 040402018003 | 施工缝 | 1、原路面剧缝 | m | 512.00 | 6.7 | 3430.4 | 2135.04 | 117.76
6 | 041001001005 | 拆除路面 | 1.材质：混凝土类（无筋） 2.厚度：12cm | m2 | 318.00 | 12.63 | 4016.34 | 2588.52 | 623.28
7 | 040103002012 | 余方弃置 | 1.废弃料品种：石碴 2.运距：施工单位自行考虑 | m3 | 38.16 | 30.92 | 1179.91 | 15.26 | 965.45
8 | 040203007006 | 水泥混凝土 | 1.混凝土强度等级：商品混凝土C30 2.厚度：12cm 3.养护 4.含短驳 | m2 | 318.00 | 75.84 | 24117.12 | 2474.04 | 464.28
本页小计 | [6 empty] | 53239.64 | 14262.13 | 4353.8
【表10.2.2-16】
分部分项工程清单与计价表
单位(专业)工程名称:西白山村高塘村、里大坑村-管网 | [5 empty] | 标段: |  |  | 第2页 共9页
序号 | 项目编码 | 项目名称 | 项目特征 | 计量 单位 | 工程量 | 金 额 (元) |  |  |  |  | 备注
[6 empty] | 综合单价 | 合价 | 其中
[8 empty] | 人工费 | 机械费 | 暂估价
|  | 岩石路面 |  |  |  |  | 17915.04 | 9126.26 | 437.58
9 | 041001001006 | 拆除路面 | 1.材质：块石路面 | m2 | 286.00 | 16.64 | 4759.04 | 3823.82
10 | 040202012003 | 块石 | 1.石料规格：浆砌块石面层（利用路面拆除块石） | m2 | 286.00 | 46 | 13156 | 5302.44 | 437.58
|  | 管道、检查井 |  |  |  |  | 428639.84 | 56017.79 | 1920.11
11 | 031001006009 | 塑料管 | 1.材质、规格：De50 PVC-U硬聚氯乙烯污水管 2.连接形式：粘结 | m | 390.00 | 9.25 | 3607.5 | 1080.3
12 | 031001006010 | 塑料管 | 1.材质、规格：De75 PVC-U硬聚氯乙烯污水管 2.连接形式：粘结 | m | 261.00 | 15.09 | 3938.49 | 1111.86
13 | 031001006011 | 塑料管 | 1.材质、规格：De110 PVC-U硬聚氯乙烯污水管 2.连接形式：粘结 | m | 396.00 | 23.83 | 9436.68 | 1857.24
14 | 031001006012 | 塑料管 | 1.材质、规格：De160 PVC-U硬聚氯乙烯污水管 2.连接形式：粘结 | m | 256.00 | 43.75 | 11200 | 1843.2 | 7.68
15 | 031001006013 | 塑料管 | 1、安装部位：立管 2、材质、规格：De75 PVC-U硬聚氯乙烯管 3、连接形式：粘接 4、含立管安装措施费 | m | 425.00 | 29.18 | 12401.5 | 4772.75
16 | 04B022 | 检查口 | 1.PVC-U检查口 | 个 | 291 | 50 | 14550
本页小计 | [6 empty] | 73049.21 | 19791.61 | 445.26
【表10.2.2-16】
分部分项工程清单与计价表
单位(专业)工程名称:西白山村高塘村、里大坑村-管网 | [5 empty] | 标段: |  |  | 第3页 共9页
序号 | 项目编码 | 项目名称 | 项目特征 | 计量 单位 | 工程量 | 金 额 (元) |  |  |  |  | 备注
[6 empty] | 综合单价 | 合价 | 其中
[8 empty] | 人工费 | 机械费 | 暂估价
17 | 040504003005 | 塑料检查井 | 1.Φ315 PE 户内交汇检查井 | 座 | 97 | 300 | 29100
18 | 040504003006 | 塑料检查井 | 1.Φ350 PE 厨房清扫井 | 座 | 97 | 350 | 33950
19 | 040504008002 | 整体隔油池 | 1.材质：成品隔油池 2.型号、规格：2m3 3.150厚粗砂垫层 4.沟槽机制砂回填 5.150厚检查井垫圈，做法详见2010浙S13P24 6.Φ600复合井盖及支座，做法详见2010浙S13P23 | 座 | 1 | 4987.68 | 4987.68 | 545.77 | 18.92
20 | 040504008003 | 整体化粪池 | 1.材质：成品化粪池 2.型号、规格：1m3 3.150厚粗砂垫层 4.沟槽机制砂回填 5.150厚检查井垫圈，做法详见2010浙S13P24 6.Φ600复合井盖及支座，做法详见2010浙S13P23 | 座 | 86 | 3242.43 | 278848.98 | 38945.1 | 1470.6
21 | 040504002002 | 混凝土井 | 1.垫层、基础材质及厚度：100厚C15混凝土垫层+350厚C30钢筋混凝土底板 2.混凝土强度等级：C30混凝土浇筑1500*1500井室，深度2.4m 3.井盖、井圈材质及规格：φ700 钢纤维井盖 4.含模板、防坠网 | 座 | 4 | 6198.09 | 24792.36 | 5443.32 | 422.56
本页小计 | [6 empty] | 371679.02 | 44934.19 | 1912.08
【表10.2.2-16】
分部分项工程清单与计价表
单位(专业)工程名称:西白山村高塘村、里大坑村-管网 | [5 empty] | 标段: |  |  | 第4页 共9页
序号 | 项目编码 | 项目名称 | 项目特征 | 计量 单位 | 工程量 | 金 额 (元) |  |  |  |  | 备注
[6 empty] | 综合单价 | 合价 | 其中
[8 empty] | 人工费 | 机械费 | 暂估价
22 | 04B023 | 收集池 | 1.现浇水龙头收集池，详见图纸 | 座 | 35 | 52.19 | 1826.65 | 418.25 | 0.35
|  | 其他 |  |  |  |  | 35857.74 | 7564.88 | 10462.9
23 | 04B024 | 化粪池清掏 | 1.化粪池清掏 | 座 | 86 | 234.64 | 20179.04 | 6046.66 | 10431.8
24 | 04B025 | 管道封堵 | 1.管道封堵 | 处 | 33 | 150 | 4950
25 | 04B026 | 混凝土管道包封 | 1.C20混凝土管道包封 2.含模板 | m3 | 10.00 | 683.05 | 6830.5 | 942.7 | 31.1
26 | 031208002003 | 管道绝热 | 1.聚酯棉保护 | m3 | 2.08 | 1170.29 | 2434.2 | 575.52
27 | 04B027 | 化粪池标识牌 | 1.化粪池标识（9cmx12cmx0.12cm,阴刻0.2mm） | 块 | 86 | 8 | 688
28 | 04B028 | 接户铭牌 | 1.接户铭牌 | 块 | 97 | 8 | 776
|  | 公共管道 |  |  |  |  | 1046678.48 | 191858.55 | 58165.55
|  | 土方 |  |  |  |  | 344704.04 | 78573.36 | 28368.03
29 | 040101002005 | 挖沟槽土方 | 1.土壤类别：三类土 2.挖土深度：2M 内 | m3 | 2209.33 | 11.62 | 25672.41 | 16216.48 | 4551.22
30 | 040103001014 | 回填方 | 1.密实度要求：满足设计要求 2.填方来源、运距：原土回填 | m3 | 592.75 | 14.37 | 8517.82 | 5417.74 | 1416.67
31 | 040103002013 | 余方弃置 | 1.废弃料品种：三类土 2.运距：施工单位自行考虑 | m3 | 1527.67 | 16.86 | 25756.52 | 611.07 | 20822.14
本页小计 | [6 empty] | 97631.14 | 30228.42 | 37253.28
【表10.2.2-16】
分部分项工程清单与计价表
单位(专业)工程名称:西白山村高塘村、里大坑村-管网 | [5 empty] | 标段: |  |  | 第5页 共9页
序号 | 项目编码 | 项目名称 | 项目特征 | 计量 单位 | 工程量 | 金 额 (元) |  |  |  |  | 备注
[6 empty] | 综合单价 | 合价 | 其中
[8 empty] | 人工费 | 机械费 | 暂估价
32 | 040305001003 | 垫层 | 1.材料品种、规格：级配碎石 2.厚度：10cm | m3 | 179.62 | 309.47 | 55587 | 11289.12 | 398.76
33 | 040305001004 | 垫层 | 1.材料品种、规格：中、粗砂 2.厚度：详见图纸 | m3 | 269.43 | 333.62 | 89887.24 | 11321.45 | 646.63
34 | 040103001015 | 回填方 | 1.密实度要求：满足设计要求 2.填方材料品种：石屑 | m3 | 1086.96 | 128.14 | 139283.05 | 33717.5 | 532.61
|  | 路面 |  |  |  |  | 246244.05 | 48926.84 | 29041.94
|  | 水泥路面 |  |  |  |  | 194753.97 | 22696.82 | 27784.28
35 | 040402018004 | 施工缝 | 1、原路面剧缝 | m | 2566.00 | 6.7 | 17192.2 | 10700.22 | 590.18
36 | 041001001007 | 拆除路面 | 1.材质：混凝土类（无筋） 2.厚度：18cm | m2 | 1030.70 | 24.99 | 25757.19 | 1803.73 | 19531.77
37 | 040103002014 | 余方弃置 | 1.废弃料品种：石碴 2.运距：施工单位自行考虑 | m3 | 185.53 | 30.92 | 5736.59 | 74.21 | 4693.91
38 | 040202011003 | 碎石 | 1.石料规格：级配碎石 2.厚度：15CM | m2 | 937.00 | 37.19 | 34847.03 | 1302.43 | 927.63
39 | 040203007007 | 水泥混凝土 | 1.混凝土强度等级：商品混凝土C20 2.厚度：18cm 3.养护 4.含短驳 | m2 | 93.70 | 90.89 | 8516.39 | 336.38 | 7.5
40 | 040203007008 | 水泥混凝土 | 1.混凝土强度等级：商品混凝土C30 2.厚度：18cm 3.养护 4.含短驳 | m2 | 937.00 | 109.61 | 102704.57 | 8479.85 | 2033.29
本页小计 | [6 empty] | 479511.26 | 79024.89 | 29362.28
【表10.2.2-16】
分部分项工程清单与计价表
单位(专业)工程名称:西白山村高塘村、里大坑村-管网 | [5 empty] | 标段: |  |  | 第6页 共9页
序号 | 项目编码 | 项目名称 | 项目特征 | 计量 单位 | 工程量 | 金 额 (元) |  |  |  |  | 备注
[6 empty] | 综合单价 | 合价 | 其中
[8 empty] | 人工费 | 机械费 | 暂估价
|  | 岩石路面 |  |  |  |  | 51490.08 | 26230.02 | 1257.66
41 | 041001001008 | 拆除路面 | 1.材质：块石路面 | m2 | 822.00 | 16.64 | 13678.08 | 10990.14
42 | 040202012004 | 块石 | 1.石料规格：浆砌块石面层（利用路面拆除块石） | m2 | 822.00 | 46 | 37812 | 15239.88 | 1257.66
|  | 管道 |  |  |  |  | 423752.56 | 54245.69 | 665.39
43 | 040501004003 | 塑料管 | 1.材质及规格：DN200 HDPE缠绕结构壁管（A管） 2.连接形式：承插连接 3.管道检验及试验要求：闭水试验 | m | 149.00 | 71.58 | 10665.42 | 919.33 | 1.49
44 | 040501004004 | 塑料管 | 1.材质及规格：DN200 HDPE双壁波纹管 2.连接形式：承插连接 3.管道检验及试验要求：闭水试验 | m | 1783.00 | 45.3 | 80769.9 | 11001.11 | 17.83
45 | 040501003002 | 铸铁管 | 1.材质及规格：DN200 K9级污水专用球墨铸铁管 2.接口方式：承插 3.管道检验及试验要求：闭水试验 | m | 634.00 | 214.61 | 136062.74 | 10055.24
本页小计 | [6 empty] | 278988.14 | 48205.7 | 1276.98
【表10.2.2-16】
分部分项工程清单与计价表
单位(专业)工程名称:西白山村高塘村、里大坑村-管网 | [5 empty] | 标段: |  |  | 第7页 共9页
序号 | 项目编码 | 项目名称 | 项目特征 | 计量 单位 | 工程量 | 金 额 (元) |  |  |  |  | 备注
[6 empty] | 综合单价 | 合价 | 其中
[8 empty] | 人工费 | 机械费 | 暂估价
46 | 040504003007 | 塑料检查井 | 1.垫层、基础材质及厚度：100厚碎石垫层+50厚中粗砂垫层 2.检查井材质、规格：Φ450 PE 成品检查井，平均深度0.9m 3.井筒、井盖、井圈材质及规格：Φ450 C250钢纤维防护井盖、C20细石混凝土井圈（底5cm碎石垫层） 5.含模板 | 座 | 66 | 955.03 | 63031.98 | 11480.7 | 36.3
47 | 040504003008 | 塑料检查井 | 1.垫层、基础材质及厚度：100厚碎石垫层+50厚中粗砂垫层 2.检查井材质、规格：Φ630 PE 成品检查井，平均深度1.1m 3.井筒、井盖、井圈材质及规格：Φ630 C250钢纤维防护井盖、C20细石混凝土井圈（底5cm碎石垫层） 5.含模板 | 座 | 56 | 1381.13 | 77343.28 | 10460.24 | 38.64
48 | 040504002003 | 混凝土井 | 1.垫层、基础材质及厚度：100厚C15混凝土垫层+300厚C30钢筋混凝土底板 2.混凝土强度等级：C30混凝土浇筑1100*1100井室，深度2.2m 3.盖板材质、规格：1450*1400钢筋混凝土预制盖板 4.井盖、井圈材质及规格：C30混凝土井圈、φ700 钢纤维井盖 5.含模板、防坠网 | 座 | 3 | 4336.67 | 13010.01 | 2798.16 | 191.16
本页小计 | [6 empty] | 153385.27 | 24739.1 | 266.1
【表10.2.2-16】
分部分项工程清单与计价表
单位(专业)工程名称:西白山村高塘村、里大坑村-管网 | [5 empty] | 标段: |  |  | 第8页 共9页
序号 | 项目编码 | 项目名称 | 项目特征 | 计量 单位 | 工程量 | 金 额 (元) |  |  |  |  | 备注
[6 empty] | 综合单价 | 合价 | 其中
[8 empty] | 人工费 | 机械费 | 暂估价
49 | 040504002004 | 混凝土井 | 1.垫层、基础材质及厚度：100厚C15混凝土垫层+300厚C30钢筋混凝土底板 2.混凝土强度等级：C30混凝土浇筑1100*1100井室，深度2.2m 3.盖板材质、规格：1450*1400钢筋混凝土预制盖板 4.井盖、井圈材质及规格：C30混凝土井圈、φ700 D400球墨铸铁五防重型井盖 、C30钢筋混凝土盖座 5.含模板、防坠网 | 座 | 5 | 5538.75 | 27693.75 | 5813.35 | 320.45
50 | 040901001011 | 现浇构件钢筋 | 1.普通钢筋制作、安装 带肋钢筋 | t | 1.971 | 5616.76 | 11070.63 | 1581.18 | 54.79
51 | 040901002002 | 预制构件钢筋 | 1.普通钢筋制作、安装 带肋钢筋 | t | 0.170 | 5616.76 | 954.85 | 136.38 | 4.73
52 | 04B029 | 清扫口 | 1.Φ200铜制清扫口 | 座 | 21 | 150 | 3150
|  | 其他 |  |  |  |  | 31977.83 | 10112.66 | 90.19
53 | 04B030 | 混凝土管道包封 | 1.C20混凝土管道包封 2.含模板 | m3 | 29.00 | 683.05 | 19808.45 | 2733.83 | 90.19
54 | 04B031 | 废弃检查井填埋 | 1.废弃检查井填埋 | 座 | 122 | 18.92 | 2308.24 | 1849.52
55 | 04B032 | 废旧管道清除 | 1.废旧管道清除 | m | 521.00 | 11.13 | 5798.73 | 4657.74
56 | 04B033 | 标识牌 | 1.走向标识牌 | 个 | 47 | 8 | 376
57 | 031208002004 | 管道绝热 | 1.聚酯棉保护 | m3 | 3.15 | 1170.29 | 3686.41 | 871.57
本页小计 | [6 empty] | 74847.06 | 17643.57 | 470.16
【表10.2.2-16】
分部分项工程清单与计价表
单位(专业)工程名称:西白山村高塘村、里大坑村-管网 | [5 empty] | 标段: |  |  | 第9页 共9页
序号 | 项目编码 | 项目名称 | 项目特征 | 计量 单位 | 工程量 | 金 额 (元) |  |  |  |  | 备注
[6 empty] | 综合单价 | 合价 | 其中
[8 empty] | 人工费 | 机械费 | 暂估价
合计 | [6 empty] | 1582330.74 | 278829.61 | 75339.94

## 3_表10_2_2-16 施工技术措施项目清单与计价表
【表10.2.2-16】
施工技术措施项目清单与计价表
单位(专业)工程名称:西白山村高塘村、里大坑村-管网 | [5 empty] | 标段: |  |  | 第1页 共1页
序号 | 项目编码 | 项目名称 | 项目特征 | 计量 单位 | 工程量 | 金 额 (元) |  |  |  |  | 备注
[6 empty] | 综合单价 | 合价 | 其中
[8 empty] | 人工费 | 机械费 | 暂估价
|  | [请输入分部名称] |  |  | 0 |  | 14400.21 | 4319.96 | 4522.31
1 | 041106001002 | 大型机械设备进出场及安拆 | 1.履带式挖掘机1m3以内 | 项 | 1 | 4327.41 | 4327.41 | 596 | 1969.31
2 | 04B034 | 施工围挡 | 1.施工围挡 2.暂估量 | m2 | 300.00 | 25.45 | 7635 | 1818 | 2553
3 | 041101005005 | 井字架 | 1.钢管井字架 井深（m以内）4 | 座 | 12 | 203.15 | 2437.8 | 1905.96
本页小计 | [6 empty] | 14400.21 | 4319.96 | 4522.31
合计 | [6 empty] | 14400.21 | 4319.96 | 4522.31

## 3_表10_2_2-21 其他项目清单与计价汇总表
【表10.2.2-21】
其他项目清单与计价汇总表
工程名称:管网 |  | 标段: | 第1页 共1页
序号 | 项 目 名 称 | 金额(元) | 备注
1 | 暂列金额 | 54713.66 | 明细详见表10.2.2-22
1.1 | 标化工地增加费 |  | 明细详见表10.2.2-22
1.2 | 优质工程增加费 |  | 明细详见表10.2.2-22
1.3 | 其他暂列金额 | 54713.66 | 明细详见表10.2.2-22
2 | 暂估价 | 140650
2.1 | 材料（设备）暂估价 |  | 明细详见表10.2.2-23
2.2 | 专业工程暂估价 | 140650 | 明细详见表10.2.2-24
2.3 | 专项技术措施暂估价 |  | 明细详见表10.2.2-25
3 | 计日工 |  | 明细详见表10.2.2-26
4 | 总承包服务费 |  | 明细详见表10.2.2-27
合 计 |  | 195363.66 | 0

## 3_表10_2_2-22 暂列金额明细表
【表10.2.2-22】
暂列金额明细表
工程名称:管网 |  |  | 标段: | 第1页 共1页
序号 | 项 目 名 称 | 计量单位 | 暂定金额(元) | 备注
1.1 | 标化工地增加费 | 项
1.2 | 优质工程增加费 | 项
1.3 | 其他暂列金额 | 项 | 54713.66 | 估算比例一般不高于5%
1.3.1 | 其他暂列金额 | 项 | 54713.66
合计 |  |  | 54713.66 | -

## 3_表10_2_2-24 专业工程暂估价表
【表10.2.2-24】
专业工程暂估价表
单位(专业)工程名称:西白山村高塘村、里大坑村-管网 |  | 标段: | 第1页 共1页
序号 | 工 程 名 称 | 工程内容 | 暂估金额(元) | 备注
1.1 | 围墙修复 |  | 60000
1.2 | 给水管修复 |  | 6500
1.3 | 电线杆保护 |  | 2000
1.4 | 现状建筑保护 |  | 2000
1.5 | 绿化拆除与修复 |  | 70150
合计 |  |  | 140650

## 3_表10_2_2-29 主要工日一览表
【表10.2.2-29】
主要工日一览表
工程名称:管网 |  |  | 标段: |  | 第1页 共1页
序号 | 工日名称（类别） | 单位 | 数 量 | 单价(元) | 合价（元） | 备注
1 | 一类人工 | 工日 | 36.421 | 138 | 5026.1
2 | 一类人工 | 工日 | 189.955 | 138 | 26213.79
3 | 二类人工 | 工日 | 1690.718 | 149 | 251916.98

## 3_表10_2_2-31 主要材料和工程设备一览表
【表10.2.2-31】
主要材料和工程设备一览表
工程名称:管网 |  |  |  | 标段: |  | 第1页 共1页
序号 | 名称、规格、型号 | 单位 | 数量 | 单价(元) | 合价（元） | 备注
1 | 热轧带肋钢筋HRB400综合 | t | 2.183 | 4466 | 9749.28
2 | 普通硅酸盐水泥PO 42.5综合 | kg | 22362.482 | 0.49 | 10890.53
3 | 黄砂毛砂 | t | 947.106 | 155 | 146801.43
4 | 黄砂净砂 | t | 125.546 | 180 | 22598.28
5 | 石屑 | t | 2092.623 | 50 | 104631.15
6 | 碎石综合 | t | 608.864 | 126 | 76716.86
7 | 混凝土实心砖240×115×53 MU10 | 千块 | 0.26 | 504.4 | 131.14
8 | 混凝土实心砖240×115×53 MU15 | 千块 | 26.562 | 504.4 | 13397.87
9 | 非泵送商品混凝土C15 | m3 | 7.995 | 445 | 3557.78
10 | 非泵送商品混凝土C20 | m3 | 78.647 | 472 | 37121.38
11 | 非泵送商品混凝土C25 | m3 | 24.745 | 491 | 12149.8
12 | 非泵送商品混凝土C30 | m3 | 261.485 | 514 | 134403.29
13 | 干混抹灰砂浆DP M20.0 | kg | 52.305 | 0.38 | 19.88
14 | 干混砌筑砂浆DM M7.5 | kg | 282.447 | 0.33 | 94.34
15 | 离心球墨铸铁污水管DN200 | m | 634 | 180 | 114120
16 | PVC-U硬聚氯乙烯管DN50 | m | 387.27 | 5.23 | 2025.42
17 | PVC-U硬聚氯乙烯管DN75 | m | 675.673 | 9.06 | 6121.6
18 | PVC-U硬聚氯乙烯管De110 | m | 393.228 | 16.65 | 6547.25
19 | PVC-U硬聚氯乙烯管De160 | m | 254.208 | 33.4 | 8490.55

## 3_表10_2_2-32 主要机械台班一览表
【表10.2.2-32】
主要机械台班一览表
工程名称:管网 |  |  |  | 标段: | 第1页 共2页
序号 | 机械名称、规格、型号 | 单位 | 数 量 | 单价(元) | 合价（元） | 备注
1 | 履带式推土机105kW | 台班 | 0.815 | 1086.83 | 885.77
2 | 平地机90kW | 台班 | 0.572 | 740.86 | 423.77
3 | 轮胎式装载机1.5m3 | 台班 | 3.793 | 869.71 | 3298.81
4 | 履带式单斗液压挖掘机1m3 | 台班 | 5.364 | 1215.17 | 6518.17
5 | 钢轮内燃压路机8t | 台班 | 0.262 | 457.26 | 119.8
6 | 钢轮内燃压路机15t | 台班 | 0.515 | 744.21 | 383.27
7 | 电动夯实机250N·m | 台班 | 0.056 | 29.99 | 1.68
8 | 电动夯实机250N·m | 台班 | 101.775 | 29.99 | 3052.23
9 | 手持式风动凿岩机 | 台班 | 7.823 | 12.61 | 98.65
10 | 汽车式起重机8t | 台班 | 0.118 | 806.25 | 95.14
11 | 载货汽车2t | 台班 | 4.472 | 419.69 | 1876.85
12 | 载货汽车4t | 台班 | 3.75 | 517.78 | 1941.68
13 | 载货汽车5t | 台班 | 1.181 | 539.6 | 637.27
14 | 载货汽车8t | 台班 | 0.013 | 583.27 | 7.58
15 | 自卸汽车15t | 台班 | 21.36 | 1060.18 | 22645.44
16 | 平板拖车组40t | 台班 | 1 | 1361.72 | 1361.72
17 | 机动翻斗车1t | 台班 | 12.336 | 238.53 | 2942.51
18 | 泥浆罐车5000L | 台班 | 9.365 | 641.98 | 6012.14
19 | 灰浆搅拌机200L | 台班 | 14.12 | 170.09 | 2401.67
20 | 灰浆搅拌机200L | 台班 | 0.22 | 170.09 | 37.42
21 | 混凝土切缝机7.5kW | 台班 | 19.238 | 36.03 | 693.15
22 | 干混砂浆罐式搅拌机20000L | 台班 | 0.013 | 211.41 | 2.75
23 | 钢筋切断机40mm | 台班 | 0.192 | 46.85 | 9
24 | 钢筋弯曲机40mm | 台班 | 0.454 | 27.99 | 12.71
25 | 木工圆锯机500mm | 台班 | 1.138 | 30.08 | 34.23
26 | 木工圆锯机500mm | 台班 | 1.137 | 30.08 | 34.2
27 | 木工压刨床单面600mm | 台班 | 0.363 | 34.46 | 12.51
28 | 木工压刨床单面600mm | 台班 | 0.733 | 34.46 | 25.26
29 | 泥浆泵100mm | 台班 | 0.294 | 229.15 | 67.37
30 | 直流弧焊机32kW | 台班 | 0.353 | 106.95 | 37.75
【表10.2.2-32】
主要机械台班一览表
工程名称:管网 |  |  |  | 标段: | 第2页 共2页
序号 | 机械名称、规格、型号 | 单位 | 数 量 | 单价(元) | 合价（元） | 备注
31 | 电动空气压缩机3m3/min | 台班 | 3.911 | 134.06 | 524.31
32 | 水泥混凝土真空吸水机 | 台班 | 4.368 | 17.26 | 75.38
33 | 履带式单头岩石破碎机105kW | 台班 | 11.956 | 1633.91 | 19535.03
34 | 混凝土振捣器平板式 | 台班 | 3.319 | 13.13 | 43.58
35 | 混凝土振捣器平板式 | 台班 | 63.851 | 13.13 | 838.36
36 | 混凝土振捣器插入式 | 台班 | 18.475 | 5.08 | 93.85
37 | 混凝土振捣器插入式 | 台班 | 0.155 | 5.08 | 0.79
38 | 汽车式起重机5t | 台班 | 1.26 | 485.24 | 611.4
39 | 冲吸污泥车 | 台班 | 2.752 | 899.44 | 2475.26

## 4_表10_2_2-13 【不含单列】单位(专业)工程招
【表10.2.2-13】
单位（专业）工程招标控制价费用表
工程名称:西白山村高塘村、里大坑村-终端 |  |  | 标段: | 第1页 共1页
序号 | 费用名称 |  | 计算公式 | 金额 (元) | 备注
1 | 分部分项工程费 |  | ∑(分部分项工程量×综合单价） | 300767.15 | 见表10.2.2-16
1.1 | 其中 | 人工费+机械费 | ∑分部分项（定额人工费+定额机械费） | 24448.2
2 | 措施项目费 |  | （2.1+2.2） | 19271.26
2.1 | 施工技术措施项目费 |  | ∑(技措项目工程量×综合单价） | 16566.72 | 见表10.2.2-16
2.1.1 | 其中 | 人工费+机械费 | ∑技措项目（定额人工费+定额机械费） | 7748.71
2.2 | 施工组织措施项目费 |  | (1.1+2.1.1)×8.4% | 2704.54 | 见表10.2.2-20
2.2.1 | 其中 | 安全文明施工基本费 | (1.1+2.1.1)×8.4% | 2704.54 | 见表10.2.2-20
3 | 其他项目费 |  | （3.1+3.2+3.3+3.4） | 37592.26
3.1 | 暂列金额 |  | 3.1.1+3.1.2+3.1.3 | 10592.26 | 见表10.2.2-21
3.1.1 | 其中 | 标化工地增加费 | 按招标文件规定额度列计 |  | 见表10.2.2-22
3.1.2 |  | 优质工程增加费 | 按招标文件规定额度列计 |  | 见表10.2.2-22
3.1.3 |  | 其他暂列金额 | 按招标文件规定额度列计 | 10592.26 | 见表10.2.2-22
3.2 | 暂估价 |  | 3.2.1+3.2.2+3.2.3 | 27000 | 见表10.2.2-21
3.2.1 | 其中 | 材料（工程设备）暂估价 | 按招标文件规定额度列计 (或计入综合单价) |  | 见表10.2.2-23
3.2.2 |  | 专业工程暂估价 | 按招标文件规定额度列计 | 27000 | 见表10.2.2-24
3.2.3 |  | 专项技术措施暂估价 | 按招标文件规定额度列计 |  | 见表10.2.2-25
3.3 | 计日工 |  | ∑计日工(暂估数量×综合单价） |  | 见表10.2.2-21
3.4 | 施工总承包服务费 |  | 3.4.1+3.4.2 |  | 见表10.2.2-21
3.4.1 | 其中 | 专业发包工程管理费 | ∑专业发包工程（暂估金额×费率） |  | 见表10.2.2-27
3.4.2 |  | 甲供材料设备管理费 | 甲供材料暂估金额×费率+甲供设备暂估金额×费率 |  | 见表10.2.2-27
4 | 规费 |  | (1.1+2.1.1)×18.75% | 6036.92
5 | 税金 |  | (1+2+3+4)×9% | 32730.08
招标控制价合计 |  |  | 1+2+3+4+5 | 396398

## 4_表10_2_2-16 分部分项工程清单与计价表
【表10.2.2-16】
分部分项工程清单与计价表
单位(专业)工程名称:西白山村高塘村、里大坑村-终端 | [5 empty] | 标段: |  |  | 第1页 共10页
序号 | 项目编码 | 项目名称 | 项目特征 | 计量 单位 | 工程量 | 金 额 (元) |  |  |  |  | 备注
[6 empty] | 综合单价 | 合价 | 其中
[8 empty] | 人工费 | 机械费 | 暂估价
|  | 一体化处理设备 |  |  |  |  | 185160.78 | 3894.15 | 1110.15
1 | 040101003006 | 挖基坑土方 | 1.土壤类别：三类土 2.挖土深度：4m 内 | m3 | 120.22 | 11.52 | 1384.93 | 714.11 | 412.35
2 | 040103001016 | 回填方 | 1、密实度要求:满足设计要求 2、填方材料品种:原挖方 三类土 3、人工考虑总回填量的30%，机械考虑70% | m3 | 93.53 | 19.9 | 1861.25 | 1335.61 | 156.2
3 | 040103002015 | 余方弃置 | 1、废弃料品种：三类土 2、运距：3km | m3 | 12.66 | 16.86 | 213.45 | 5.06 | 172.56
4 | 040303001006 | 混凝土垫层 | 1.混凝土强度等级：商品混凝C15 | m3 | 4.03 | 517 | 2083.51 | 165.15 | 49.93
5 | 040601006006 | 现浇混凝土池底 | 1.混凝土种类：商品混凝土 2.混凝土强度等级：C25 | m3 | 9.30 | 556.98 | 5179.91 | 436.64 | 7.35
6 | 040901001012 | 现浇构件钢筋 | 1.普通钢筋制作、安装 带肋钢筋 | t | 0.734 | 5616.76 | 4122.7 | 588.83 | 20.41
7 | 04B035 | 一体化处理设备 | 1.一体化处理设备（25T/D） 2.厌氧/缺氧池/好氧池/沉淀池罐体及填料、提升泵、排泥泵、控制柜、风机、加药设备、反硝化装置、电磁阀、浮球开关及管道配件，规格尺寸详见图纸 | 套 | 1 | 160000 | 160000
8 | 031006011002 | 紫外线杀菌设备 | 1.名称：紫外消毒灯组 2.3根 GPHHA843T6L/4P，含不锈钢灯架,N=172W/根 3.含消毒浮盒 | 台 | 1 | 6574.55 | 6574.55 | 183.87 | 243.61 | 6000
本页小计 | [6 empty] | 181420.3 | 3429.27 | 1062.41 | 6000
【表10.2.2-16】
分部分项工程清单与计价表
单位(专业)工程名称:西白山村高塘村、里大坑村-终端 | [5 empty] | 标段: |  |  | 第2页 共10页
序号 | 项目编码 | 项目名称 | 项目特征 | 计量 单位 | 工程量 | 金 额 (元) |  |  |  |  | 备注
[6 empty] | 综合单价 | 合价 | 其中
[8 empty] | 人工费 | 机械费 | 暂估价
9 | 030109006002 | 计量泵 | 型号:CONC0806PP1000A002 规格:Qmax=7.2L/h | 台 | 1 | 3740.48 | 3740.48 | 464.88 | 47.74
|  | 格栅井 |  |  |  |  | 11005.79 | 2408.39 | 652.64
10 | 040101003007 | 挖基坑土方 | 1.土壤类别：三类土 2.挖土深度：4m 内 | m3 | 24.59 | 11.52 | 283.28 | 146.06 | 84.34
11 | 040103001017 | 回填方 | 1、密实度要求:满足设计要求 2、填方材料品种:原挖方 三类土 3、人工考虑总回填量的30%，机械考虑70% | m3 | 19.73 | 19.9 | 392.63 | 281.74 | 32.95
12 | 040103002016 | 余方弃置 | 1、废弃料品种：三类土 2、运距：3km | m3 | 1.90 | 16.86 | 32.03 | 0.76 | 25.9
13 | 040303001007 | 混凝土垫层 | 1.混凝土种类：商品混凝土 2.混凝土强度等级：C20 | m3 | 0.44 | 544.27 | 239.48 | 18.03 | 5.45
14 | 040601006007 | 现浇混凝土池底 | 1.混凝土种类：商品混凝土 2.混凝土强度等级：C30 3.抗渗等级：P6 | m3 | 0.88 | 584.83 | 514.65 | 30.61 | 0.7
15 | 040601007005 | 现浇混凝土池壁（隔墙）30cm以内 | 1.混凝土种类：商品混凝土 2.混凝土强度等级：C30 3.抗渗等级：P6 | m3 | 2.02 | 650.78 | 1314.58 | 92.15 | 88.4
16 | 040601029004 | 沉降（施工）缝 | 1.材料品种：预埋式止水带钢板 2.沉降缝部位：池壁 | m | 5.60 | 82.34 | 461.1 | 103.66 | 4.87
17 | 04B036 | 复合盖板 | 1.复合盖板 | m2 | 1.20 | 378.54 | 454.25 | 13.55 | 0.78
本页小计 | [6 empty] | 7432.48 | 1151.44 | 291.13
【表10.2.2-16】
分部分项工程清单与计价表
单位(专业)工程名称:西白山村高塘村、里大坑村-终端 | [5 empty] | 标段: |  |  | 第3页 共10页
序号 | 项目编码 | 项目名称 | 项目特征 | 计量 单位 | 工程量 | 金 额 (元) |  |  |  |  | 备注
[6 empty] | 综合单价 | 合价 | 其中
[8 empty] | 人工费 | 机械费 | 暂估价
18 | 04B037 | 格栅 | 1.不锈钢细格栅 | 套 | 1 | 100 | 100
19 | 040901009002 | 预埋铁件 | 1角钢50*50*6 | t | 0.021 | 9760.62 | 204.97 | 64.73 | 9.29
20 | 030817008005 | 套管制作安装 | 1.预埋D200套管 | 个 | 2 | 436.35 | 872.7 | 315.28 | 89.34
21 | 040901001013 | 现浇构件钢筋 | 1.普通钢筋制作、安装 圆钢 | t | 0.010 | 6501.1 | 65.01 | 11.8 | 0.44
22 | 040901001014 | 现浇构件钢筋 | 1.普通钢筋制作、安装 带肋钢筋 | t | 0.186 | 5616.76 | 1044.72 | 149.21 | 5.17
23 | 040601030005 | 井、池渗漏试验 | 1.井、池渗漏试验 井容量（m3）500以内 | m3 | 1.72 | 13.15 | 22.62 | 9.18 | 0.57
24 | 040602001003 | 格栅 | 1.名称及材质：人工中格栅、不锈钢 2.规格：S=10mm,L=1.4m,B=0.76m | 台 | 1 | 2668.68 | 2668.68 | 624.87 | 162.37
25 | 040602001004 | 格栅 | 1.名称及材质：人工细格栅、不锈钢 2.规格：S=5mm,L=1.4m,B=0.76m | 台 | 1 | 2335.09 | 2335.09 | 546.76 | 142.07
|  | 组合池(调节池、储泥池) |  |  |  |  | 39955.94 | 6233.44 | 2167.99
26 | 040101003008 | 挖基坑土方 | 1.土壤类别：三类土 2.挖土深度：4m 内 | m3 | 129.89 | 11.52 | 1496.33 | 771.55 | 445.52
27 | 040103001018 | 回填方 | 1、密实度要求:满足设计要求 2、填方材料品种:原挖方 三类土 3、人工考虑总回填量的30%，机械考虑70% | m3 | 79.30 | 19.9 | 1578.07 | 1132.4 | 132.43
28 | 040103002017 | 余方弃置 | 1、废弃料品种：三类土 2、运距：3km | m3 | 38.70 | 16.86 | 652.48 | 15.48 | 527.48
本页小计 | [6 empty] | 11040.67 | 3641.26 | 1514.68
【表10.2.2-16】
分部分项工程清单与计价表
单位(专业)工程名称:西白山村高塘村、里大坑村-终端 | [5 empty] | 标段: |  |  | 第4页 共10页
序号 | 项目编码 | 项目名称 | 项目特征 | 计量 单位 | 工程量 | 金 额 (元) |  |  |  |  | 备注
[6 empty] | 综合单价 | 合价 | 其中
[8 empty] | 人工费 | 机械费 | 暂估价
29 | 040303001008 | 混凝土垫层 | 1.混凝土种类：商品混凝土 2.混凝土强度等级：C20 | m3 | 2.60 | 544.27 | 1415.1 | 106.55 | 32.21
30 | 040601006008 | 现浇混凝土池底 | 1.混凝土种类：商品混凝土 2.混凝土强度等级：C30 3.抗渗等级：P6 | m3 | 7.18 | 584.83 | 4199.08 | 249.72 | 5.67
31 | 040601007006 | 现浇混凝土池壁（隔墙）30cm以内 | 1.混凝土种类：商品混凝土 2.混凝土强度等级：C30 3.抗渗等级：P6 | m3 | 14.72 | 650.78 | 9579.48 | 671.53 | 644.15
32 | 040601010003 | 现浇混凝土池盖板 | 1.混凝土种类：商品混凝土 2.混凝土强度等级：C30 3.抗渗等级：P6 | m3 | 2.16 | 640.96 | 1384.47 | 66.03 | 94.59
33 | 040601029005 | 沉降（施工）缝 | 1.材料品种：预埋式止水带钢板 2.沉降缝部位：池壁 | m | 16.40 | 82.34 | 1350.38 | 303.56 | 14.27
34 | 04B038 | 检查井盖板 | 1.Φ820盖板 | 套 | 4 | 391.53 | 1566.12 | 164.64 | 3.24
35 | 04B039 | 防坠网 | 1.防坠网 | 套 | 4 | 50 | 200
36 | 030817008006 | 套管制作安装 | 1.预埋D50套管 | 个 | 3 | 174.57 | 523.71 | 221.7 | 56.28
37 | 030817008007 | 套管制作安装 | 1.预埋D200套管 | 个 | 2 | 436.35 | 872.7 | 315.28 | 89.34
38 | 040901001015 | 现浇构件钢筋 | 1.普通钢筋制作、安装 圆钢 | t | 0.120 | 6501.1 | 780.13 | 141.61 | 5.25
39 | 040901001016 | 现浇构件钢筋 | 1.普通钢筋制作、安装 带肋钢筋 | t | 1.715 | 5616.76 | 9632.74 | 1375.81 | 47.68
本页小计 | [6 empty] | 31503.91 | 3616.43 | 992.68
【表10.2.2-16】
分部分项工程清单与计价表
单位(专业)工程名称:西白山村高塘村、里大坑村-终端 | [5 empty] | 标段: |  |  | 第5页 共10页
序号 | 项目编码 | 项目名称 | 项目特征 | 计量 单位 | 工程量 | 金 额 (元) |  |  |  |  | 备注
[6 empty] | 综合单价 | 合价 | 其中
[8 empty] | 人工费 | 机械费 | 暂估价
40 | 04B040 | 复合爬梯 | 1.复合爬梯 | 套 | 1 | 500 | 500
41 | 040601030006 | 井、池渗漏试验 | 1.井、池渗漏试验 井容量（m3）500以内 | m3 | 38.36 | 13.15 | 504.43 | 204.84 | 12.66
42 | 011101006003 | 平面砂浆找平层 | 1.20厚1:3水泥砂浆找平层 | m2 | 15.40 | 21.86 | 336.64 | 156.93 | 8.93
43 | 010904001002 | 楼（地）面卷材防水 | 1.4厚SBS改性沥青防水卷材 | m2 | 15.40 | 63.79 | 982.37 | 77.92
44 | 010904002002 | 楼（地）面涂膜防水 | 1.1.5厚耐根穿刺2PVC防水垫层 | m2 | 15.40 | 28.98 | 446.29 | 62.83
45 | 011101006004 | 平面砂浆找平层 | 1.20厚1:3水泥砂浆保护层 | m2 | 15.40 | 21.86 | 336.64 | 156.93 | 8.93
46 | 040601022002 | 滤板 | 1.30厚蓄排水层(聚酯纤维过滤毡) | m2 | 15.40 | 42.28 | 651.11 | 35.57 | 20.94
47 | 050101009003 | 种植土回（换）填 | 1.回填土质要求：轻质绿化营养土 2.回填厚度：20cm | m3 | 3.08 | 314.18 | 967.67 | 2.56 | 18.42
|  | 消毒井 |  |  |  |  | 10792.02 | 1708.16 | 602.03
48 | 040101003009 | 挖基坑土方 | 1.土壤类别：三类土 2.挖土深度：4m 内 | m3 | 30.12 | 11.52 | 346.98 | 178.91 | 103.31
49 | 040103001019 | 回填方 | 1、密实度要求:满足设计要求 2、填方材料品种:原挖方 三类土 3、人工考虑总回填量的30%，机械考虑70% | m3 | 20.13 | 19.9 | 400.59 | 287.46 | 33.62
50 | 040103002018 | 余方弃置 | 1、废弃料品种：三类土 2、运距：3km | m3 | 6.97 | 16.86 | 117.51 | 2.79 | 95
本页小计 | [6 empty] | 5590.23 | 1166.74 | 301.81
【表10.2.2-16】
分部分项工程清单与计价表
单位(专业)工程名称:西白山村高塘村、里大坑村-终端 | [5 empty] | 标段: |  |  | 第6页 共10页
序号 | 项目编码 | 项目名称 | 项目特征 | 计量 单位 | 工程量 | 金 额 (元) |  |  |  |  | 备注
[6 empty] | 综合单价 | 合价 | 其中
[8 empty] | 人工费 | 机械费 | 暂估价
51 | 040303001009 | 混凝土垫层 | 1.混凝土种类：商品混凝土 2.混凝土强度等级：C20 | m3 | 0.99 | 544.27 | 538.83 | 40.57 | 12.27
52 | 040601006009 | 现浇混凝土池底 | 1.混凝土种类：商品混凝土 2.混凝土强度等级：C30 3.抗渗等级：P6 | m3 | 1.72 | 584.83 | 1005.91 | 59.82 | 1.36
53 | 040601007007 | 现浇混凝土池壁（隔墙）30cm以内 | 1.混凝土种类：商品混凝土 2.混凝土强度等级：C30 3.抗渗等级：P6 | m3 | 3.84 | 650.78 | 2499 | 175.18 | 168.04
54 | 040601010004 | 现浇混凝土池盖板 | 1.混凝土种类：商品混凝土 2.混凝土强度等级：C30 3.抗渗等级：P6 | m3 | 1.71 | 640.96 | 1096.04 | 52.27 | 74.88
55 | 040601029006 | 沉降（施工）缝 | 1.材料品种：预埋式止水带钢板 2.沉降缝部位：池壁 | m | 10.20 | 82.34 | 839.87 | 188.8 | 8.87
56 | 04B041 | 复合盖板 | 1.复合盖板 | m2 | 1.44 | 378.54 | 545.1 | 16.26 | 0.94
57 | 030817008008 | 套管制作安装 | 1.预埋D160套管 | 个 | 2 | 436.35 | 872.7 | 315.28 | 89.34
58 | 040901001017 | 现浇构件钢筋 | 1.普通钢筋制作、安装 圆钢 | t | 0.050 | 6501.1 | 325.06 | 59 | 2.19
59 | 040901001018 | 现浇构件钢筋 | 1.普通钢筋制作、安装 带肋钢筋 | t | 0.381 | 5616.76 | 2139.99 | 305.65 | 10.59
60 | 040601030007 | 井、池渗漏试验 | 1.井、池渗漏试验 井容量（m3）500以内 | m3 | 4.90 | 13.15 | 64.44 | 26.17 | 1.62
|  | 出水井 |  |  |  |  | 1627.6 | 216.64 | 63.41
本页小计 | [6 empty] | 9926.94 | 1239 | 370.1
【表10.2.2-16】
分部分项工程清单与计价表
单位(专业)工程名称:西白山村高塘村、里大坑村-终端 | [5 empty] | 标段: |  |  | 第7页 共10页
序号 | 项目编码 | 项目名称 | 项目特征 | 计量 单位 | 工程量 | 金 额 (元) |  |  |  |  | 备注
[6 empty] | 综合单价 | 合价 | 其中
[8 empty] | 人工费 | 机械费 | 暂估价
61 | 040101003010 | 挖基坑土方 | 1.土壤类别：三类土 2.挖土深度：4m 内 | m3 | 3.89 | 11.52 | 44.81 | 23.11 | 13.34
62 | 040103001020 | 回填方 | 1、密实度要求:满足设计要求 2、填方材料品种:原挖方 三类土 3、人工考虑总回填量的30%，机械考虑70% | m3 | 2.75 | 19.9 | 54.73 | 39.27 | 4.59
63 | 040103002019 | 余方弃置 | 1、废弃料品种：三类土 2、运距：3km | m3 | 0.73 | 16.86 | 12.31 | 0.29 | 9.95
64 | 040303001010 | 混凝土垫层 | 1.混凝土种类：商品混凝土 2.混凝土强度等级：C20 | m3 | 0.17 | 544.27 | 92.53 | 6.97 | 2.11
65 | 040601006010 | 现浇混凝土池底 | 1.混凝土种类：商品混凝土 2.混凝土强度等级：C30 3.抗渗等级：P6 | m3 | 0.24 | 584.83 | 140.36 | 8.35 | 0.19
66 | 040601007008 | 现浇混凝土池壁（隔墙）30cm以内 | 1.混凝土种类：商品混凝土 2.混凝土强度等级：C30 3.抗渗等级：P6 | m3 | 0.67 | 650.78 | 436.02 | 30.57 | 29.32
67 | 04B042 | 复合盖板 | 1.复合盖板 | m2 | 0.38 | 378.54 | 143.85 | 4.29 | 0.25
68 | 040901001019 | 现浇构件钢筋 | 1.普通钢筋制作、安装 圆钢 | t | 0.010 | 6501.1 | 65.01 | 11.8 | 0.44
69 | 040901001020 | 现浇构件钢筋 | 1.普通钢筋制作、安装 带肋钢筋 | t | 0.113 | 5616.76 | 634.69 | 90.65 | 3.14
70 | 040601030008 | 井、池渗漏试验 | 1.井、池渗漏试验 井容量（m3）500以内 | m3 | 0.25 | 13.15 | 3.29 | 1.34 | 0.08
本页小计 | [6 empty] | 1627.6 | 216.64 | 63.41
【表10.2.2-16】
分部分项工程清单与计价表
单位(专业)工程名称:西白山村高塘村、里大坑村-终端 | [5 empty] | 标段: |  |  | 第8页 共10页
序号 | 项目编码 | 项目名称 | 项目特征 | 计量 单位 | 工程量 | 金 额 (元) |  |  |  |  | 备注
[6 empty] | 综合单价 | 合价 | 其中
[8 empty] | 人工费 | 机械费 | 暂估价
|  | 控制室 |  |  |  |  | 17635.52 | 501.16 | 19.39
71 | 011102001002 | 石材楼地面 | 1.火烧板花岗岩板材贴面(火烧麻面石,规格40*300*600) 2.20厚1:2水泥砂浆结合层 | m2 | 10.89 | 193.63 | 2108.63 | 415.89 | 6.32
72 | 040202011004 | 碎石 | 1.石料规格：级配碎石 2.厚度：10cm | m2 | 10.89 | 25.53 | 278.02 | 12.52 | 10.78
73 | 040203007009 | 水泥混凝土 | 1.混凝土强度等级：商品混凝土C30 2.厚度：15cm 3.养护 | m2 | 10.89 | 114.68 | 1248.87 | 72.75 | 2.29
74 | 030605004002 | 成品木屋 | 1.成品防腐木质房(加拿大松木,120MM厚) | 座 | 1 | 14000 | 14000
|  | 矮围墙 |  |  |  |  | 23314.84 | 4268.7 | 511.32
75 | 040101002006 | 挖沟槽土方 | 1.土壤类别：三类土 2.挖土深度：4m 内 | m3 | 36.72 | 11.52 | 423.01 | 218.12 | 125.95
76 | 040103001021 | 回填方 | 1、密实度要求:满足设计要求 2、填方材料品种:原挖方 三类土 3、人工考虑总回填量的30%，机械考虑70% | m3 | 24.68 | 19.9 | 491.13 | 352.43 | 41.22
77 | 040103002020 | 余方弃置 | 1、废弃料品种：三类土 2、运距：3km | m3 | 8.34 | 16.86 | 140.61 | 3.34 | 113.67
78 | 010501001002 | 垫层 | 1.混凝土种类：商品混凝土 2.混凝土强度等级：C15 | m3 | 3.06 | 512.96 | 1569.66 | 138.07 | 2.17
本页小计 | [6 empty] | 20259.93 | 1213.12 | 302.4
【表10.2.2-16】
分部分项工程清单与计价表
单位(专业)工程名称:西白山村高塘村、里大坑村-终端 | [5 empty] | 标段: |  |  | 第9页 共10页
序号 | 项目编码 | 项目名称 | 项目特征 | 计量 单位 | 工程量 | 金 额 (元) |  |  |  |  | 备注
[6 empty] | 综合单价 | 合价 | 其中
[8 empty] | 人工费 | 机械费 | 暂估价
79 | 010501002002 | 带形基础 | 1.混凝土种类：商品混凝土 2.混凝土强度等级：C25 | m3 | 4.08 | 531.23 | 2167.42 | 108.28 | 1.1
80 | 010515001002 | 现浇构件钢筋 | 1.现浇构件带肋钢筋 HRB400以内 直径（mm以内）18 | t | 0.242 | 5337.92 | 1291.78 | 127.54 | 17.96
81 | 010507005002 | 扶手、压顶 | 1.混凝土类别：商品混凝土 2.混凝土强度等级：C25 | m3 | 1.84 | 716.54 | 1318.43 | 306.18 | 1.27
82 | 010401003002 | 实心砖墙 | 1.砖品种、规格、强度等级：混凝土实心砖 | m3 | 3.67 | 523.53 | 1921.36 | 474.02 | 23.97
83 | 011201001002 | 墙面一般抹灰 | 1.1:2水泥砂浆粉刷 | m2 | 30.60 | 42.59 | 1303.25 | 772.65 | 20.2
84 | 011204003002 | 块料墙面 | 1.仿古砖贴面 | m2 | 30.60 | 143.43 | 4388.96 | 1501.85 | 5.2
85 | 040205012002 | 隔离护栏 | 1.1.2m塑钢围栏 | m | 51.00 | 162.73 | 8299.23 | 266.22 | 158.61
|  | 绿化 |  |  |  |  | 10619.55 | 2447.32 | 556.4
86 | 050101009004 | 种植土回（换）填 | 1.回填土质要求：种植土 2.回填厚度：30CM | m3 | 45.00 | 38.78 | 1745.1 | 37.35 | 269.1
87 | 050101010002 | 整理绿化用地 | 1.绿地细平整 | m2 | 150.00 | 5.23 | 784.5 | 630
88 | 050102012002 | 铺种草皮 | 1.草皮种类：马尼拉 2.铺种方式：满铺 3.养护期：一年 | m2 | 150.00 | 28.02 | 4203 | 1476 | 271.5
本页小计 | [6 empty] | 27423.03 | 5700.09 | 768.91
【表10.2.2-16】
分部分项工程清单与计价表
单位(专业)工程名称:西白山村高塘村、里大坑村-终端 | [5 empty] | 标段: |  |  | 第10页 共10页
序号 | 项目编码 | 项目名称 | 项目特征 | 计量 单位 | 工程量 | 金 额 (元) |  |  |  |  | 备注
[6 empty] | 综合单价 | 合价 | 其中
[8 empty] | 人工费 | 机械费 | 暂估价
89 | 050201001002 | 园路 | 1.路床土石类别：素土夯实 2.垫层厚度、宽度、材料种类：50厚碎中粗砂 3.路面厚度、宽度、材料种类：600*300*50厚青石板汀步 | m2 | 6.84 | 275.87 | 1886.95 | 303.97 | 15.8
90 | 050307009002 | 标示牌 | 1.名称:标示牌 2.型号及材质:1500*900不锈钢板 3.含基础 | 块 | 1 | 2000 | 2000
|  | 管道 |  |  |  |  | 655.11 | 207.25
91 | 031001006014 | 塑料管 | 1.材质、规格：De20 UPVC管 2.连接形式：粘接 | m | 4.32 | 7.89 | 34.08 | 14.21
92 | 031001006015 | 塑料管 | 1.材质、规格：De25 UPVC管 2.连接形式：粘接 | m | 15.76 | 9.49 | 149.56 | 51.85
93 | 031001006016 | 塑料管 | 1.材质、规格：De50 UPVC管 2.连接形式：粘接 | m | 50.97 | 9.25 | 471.47 | 141.19
本页小计 | [6 empty] | 4542.06 | 511.22 | 15.8
合计 | [6 empty] | 300767.15 | 21885.21 | 5683.33 | 6000

## 4_表10_2_2-16 施工技术措施项目清单与计价表
【表10.2.2-16】
施工技术措施项目清单与计价表
单位(专业)工程名称:西白山村高塘村、里大坑村-终端 | [5 empty] | 标段: |  |  | 第1页 共3页
序号 | 项目编码 | 项目名称 | 项目特征 | 计量 单位 | 工程量 | 金 额 (元) |  |  |  |  | 备注
[6 empty] | 综合单价 | 合价 | 其中
[8 empty] | 人工费 | 机械费 | 暂估价
|  | 一体化设备 |  |  | 0 |  | 600.54 | 309.54 | 16.54
1 | 041102001006 | 垫层模板 | 1.现浇混凝土模板 混凝土基础垫层模板 | m2 | 3.16 | 30.15 | 95.27 | 34.73 | 1.83
2 | 041102002006 | 基础模板 | 1.现浇混凝土底板模板 | m2 | 7.70 | 65.62 | 505.27 | 274.81 | 14.71
|  | 格栅井 |  |  | 0 |  | 1408.1 | 687.65 | 59.01
3 | 041102001007 | 垫层模板 | 1.现浇混凝土模板 混凝土基础垫层模板 | m2 | 0.88 | 30.15 | 26.53 | 9.67 | 0.51
4 | 041102002007 | 基础模板 | 1.现浇混凝土模板 平池底模板 | m2 | 2.00 | 65.62 | 131.24 | 71.38 | 3.82
5 | 041102035005 | 池壁（隔墙）模板 | 1.现浇混凝土模板 矩形池壁 | m2 | 20.25 | 56.55 | 1145.14 | 525.69 | 54.68
6 | 041101005006 | 井字架 | 1.钢管井字架 井深（m以内）2 | 座 | 1 | 105.19 | 105.19 | 80.91
|  | 组合池(调节池、储泥池) |  |  | 0 |  | 9220.46 | 4247.1 | 406.47
7 | 041102001008 | 垫层模板 | 1.现浇混凝土模板 混凝土基础垫层模板 | m2 | 2.10 | 30.15 | 63.32 | 23.08 | 1.22
8 | 041102002008 | 基础模板 | 1.现浇混凝土模板 平池底模板 | m2 | 6.06 | 65.62 | 397.66 | 216.28 | 11.57
9 | 041102035006 | 池壁（隔墙）模板 | 1.现浇混凝土模板 矩形池壁 | m2 | 125.22 | 56.55 | 7081.19 | 3250.71 | 338.09
10 | 041102036002 | 池盖模板 | 1.现浇混凝土模板 无梁池模板 | m2 | 15.40 | 79.21 | 1219.83 | 455.22 | 55.59
11 | 070301001002 | 构筑物脚手架 | 1、构筑物脚手架 | m3 | 16.88 | 27.16 | 458.46 | 301.81
本页小计 | [6 empty] | 11229.1 | 5244.29 | 482.02
【表10.2.2-16】
施工技术措施项目清单与计价表
单位(专业)工程名称:西白山村高塘村、里大坑村-终端 | [5 empty] | 标段: |  |  | 第2页 共3页
序号 | 项目编码 | 项目名称 | 项目特征 | 计量 单位 | 工程量 | 金 额 (元) |  |  |  |  | 备注
[6 empty] | 综合单价 | 合价 | 其中
[8 empty] | 人工费 | 机械费 | 暂估价
|  | 消毒井 |  |  | 0 |  | 2480.21 | 1181.41 | 109.16
12 | 041102001009 | 垫层模板 | 1.现浇混凝土模板 混凝土基础垫层模板 | m2 | 1.34 | 30.15 | 40.4 | 14.73 | 0.78
13 | 041102002009 | 基础模板 | 1.现浇混凝土模板 平池底模板 | m2 | 2.52 | 65.62 | 165.36 | 89.94 | 4.81
14 | 041102035007 | 池壁（隔墙）模板 | 1.现浇混凝土模板 矩形池壁 | m2 | 38.36 | 56.55 | 2169.26 | 995.83 | 103.57
15 | 041101005007 | 井字架 | 1.钢管井字架 井深（m以内）2 | 座 | 1 | 105.19 | 105.19 | 80.91
|  | 出水井 |  |  | 0 |  | 495.3 | 263.41 | 17.1
16 | 041102001010 | 垫层模板 | 1.现浇混凝土模板 混凝土基础垫层模板 | m2 | 0.52 | 30.15 | 15.68 | 5.71 | 0.3
17 | 041102002010 | 基础模板 | 1.现浇混凝土模板 平池底模板 | m2 | 0.88 | 65.62 | 57.75 | 31.41 | 1.68
18 | 041102035008 | 池壁（隔墙）模板 | 1.现浇混凝土模板 矩形池壁 | m2 | 5.60 | 56.55 | 316.68 | 145.38 | 15.12
19 | 041101005008 | 井字架 | 1.钢管井字架 井深（m以内）2 | 座 | 1 | 105.19 | 105.19 | 80.91
|  | 矮围墙 |  |  | 0 |  | 2362.11 | 1343.19 | 31.01
20 | 011702001003 | 基础 | 1.现浇混凝土模板 基础垫层模板 | m2 | 10.20 | 50.21 | 512.14 | 294.58 | 11.73
21 | 011702001004 | 基础 | 1.现浇带形基础 无梁式模板 | m2 | 20.40 | 46 | 938.4 | 488.78 | 14.69
22 | 011702028002 | 扶手 | 1.现浇混凝土单独扶手压顶 模板 | m2 | 15.30 | 59.58 | 911.57 | 559.83 | 4.59
本页小计 | [6 empty] | 5337.62 | 2788.01 | 157.27
【表10.2.2-16】
施工技术措施项目清单与计价表
单位(专业)工程名称:西白山村高塘村、里大坑村-终端 | [5 empty] | 标段: |  |  | 第3页 共3页
序号 | 项目编码 | 项目名称 | 项目特征 | 计量 单位 | 工程量 | 金 额 (元) |  |  |  |  | 备注
[6 empty] | 综合单价 | 合价 | 其中
[8 empty] | 人工费 | 机械费 | 暂估价
合计 | [6 empty] | 16566.72 | 8032.3 | 639.29

## 4_表10_2_2-21 其他项目清单与计价汇总表
【表10.2.2-21】
其他项目清单与计价汇总表
工程名称:终端 |  | 标段: | 第1页 共1页
序号 | 项 目 名 称 | 金额(元) | 备注
1 | 暂列金额 | 10592.26 | 明细详见表10.2.2-22
1.1 | 标化工地增加费 |  | 明细详见表10.2.2-22
1.2 | 优质工程增加费 |  | 明细详见表10.2.2-22
1.3 | 其他暂列金额 | 10592.26 | 明细详见表10.2.2-22
2 | 暂估价 | 27000
2.1 | 材料（设备）暂估价 |  | 明细详见表10.2.2-23
2.2 | 专业工程暂估价 | 27000 | 明细详见表10.2.2-24
2.3 | 专项技术措施暂估价 |  | 明细详见表10.2.2-25
3 | 计日工 |  | 明细详见表10.2.2-26
4 | 总承包服务费 |  | 明细详见表10.2.2-27
合 计 |  | 37592.26 | 0

## 4_表10_2_2-22 暂列金额明细表
【表10.2.2-22】
暂列金额明细表
工程名称:终端 |  |  | 标段: | 第1页 共1页
序号 | 项 目 名 称 | 计量单位 | 暂定金额(元) | 备注
1.1 | 标化工地增加费 | 项
1.2 | 优质工程增加费 | 项
1.3 | 其他暂列金额 | 项 | 10592.26 | 估算比例一般不高于5%
1.3.1 | 其他暂列金额 | 项 | 10592.26
合计 |  |  | 10592.26 | -

## 4_表10_2_2-23 材料（工程设备）暂估单价表
【表10.2.2-23】
材料（工程设备）暂估单价表
单位(专业)工程名称:西白山村高塘村、里大坑村-终端 |  |  |  | 标段: | 第1页 共1页
序号 | 材料（工程设备）名称、规格、型号 | 计量 单位 | 数量 | 单价 | 合价 | 备注
1 | 紫外消毒灯组（含浮盒）3根 GPHHA843T6L/4P，含不锈钢灯架,N=172W/根 | 台 | 1 | 6000 | 6000
合计 |  |  |  |  | 6000

## 4_表10_2_2-24 专业工程暂估价表
【表10.2.2-24】
专业工程暂估价表
单位(专业)工程名称:西白山村高塘村、里大坑村-终端 |  | 标段: | 第1页 共1页
序号 | 工 程 名 称 | 工程内容 | 暂估金额(元) | 备注
1.1 | 电气等配套设施 |  | 15000
1.2 | 监控系统 |  | 12000
合计 |  |  | 27000

## 4_表10_2_2-29 主要工日一览表
【表10.2.2-29】
主要工日一览表
工程名称:终端 |  |  | 标段: |  | 第1页 共1页
序号 | 工日名称（类别） | 单位 | 数 量 | 单价(元) | 合价（元） | 备注
1 | 一类人工 | 工日 | 55.447 | 138 | 7651.69
2 | 二类人工 | 工日 | 129.247 | 149 | 19257.8
3 | 三类人工 | 工日 | 17.57 | 171 | 3004.47

## 4_表10_2_2-31 主要材料和工程设备一览表
【表10.2.2-31】
主要材料和工程设备一览表
工程名称:终端 |  |  |  | 标段: |  | 第1页 共1页
序号 | 名称、规格、型号 | 单位 | 数量 | 单价(元) | 合价（元） | 备注
1 | 热轧带肋钢筋HRB400综合 | t | 3.192 | 4466 | 14255.47
2 | 热轧带肋钢筋HRB400φ18 | t | 0.248 | 4425 | 1097.4
3 | 热轧光圆钢筋综合 | t | 0.208 | 4836 | 1005.89
4 | 复合硅酸盐水泥PC 32.5R综合 | kg | 2.142 | 0.43 | 0.93
5 | 普通硅酸盐水泥PO 42.5综合 | kg | 1190.085 | 0.49 | 579.57
6 | 普通硅酸盐水泥PO 52.5综合 | kg | 1.06 | 0.5 | 0.53
7 | 白色硅酸盐水泥425#、二级白度 | kg | 5.839 | 0.63 | 3.67
8 | 黄砂毛砂 | t | 0.603 | 155 | 93.47
9 | 黄砂净砂 | t | 3.96 | 180 | 712.8
10 | 碎石综合 | t | 1.964 | 126 | 247.46
11 | 混凝土实心砖240×115×53 MU15 | 千块 | 1.941 | 504.4 | 979.04
12 | 泵送防水商品混凝土C30/P6 | m3 | 3.909 | 533.56 | 2085.69
13 | 泵送防水商品混凝土C30/P6 | m3 | 31.582 | 533.56 | 16850.89
14 | 非泵送商品混凝土C15 | m3 | 7.161 | 445 | 3186.65
15 | 非泵送商品混凝土C20 | m3 | 4.242 | 472 | 2002.22
16 | 非泵送商品混凝土C25 | m3 | 15.372 | 491 | 7547.65
17 | 非泵送商品混凝土C30 | m3 | 2.2 | 514 | 1130.8
18 | UPVC管DN25 | m | 15.996 | 4.75 | 75.98
19 | UPVC管DN20 | m | 4.385 | 3.17 | 13.9
20 | PVC-U硬聚氯乙烯管DN50 | m | 50.613 | 5.23 | 264.71
21 | 种植土 | m3 | 45.9 | 30 | 1377
22 | 轻质绿化营养土 | m3 | 3.142 | 300 | 942.6
23 | 马尼拉 | m2 | 157.5 | 11.93 | 1878.98

## 4_表10_2_2-32 主要机械台班一览表
【表10.2.2-32】
主要机械台班一览表
工程名称:终端 |  |  |  | 标段: | 第1页 共2页
序号 | 机械名称、规格、型号 | 单位 | 数 量 | 单价(元) | 合价（元） | 备注
1 | 履带式推土机90kW | 台班 | 0.288 | 996.97 | 287.13
2 | 履带式推土机105kW | 台班 | 0.376 | 1086.83 | 408.65
3 | 平地机90kW | 台班 | 0.007 | 740.86 | 5.19
4 | 轮胎式装载机1.5m3 | 台班 | 0.163 | 869.71 | 141.76
5 | 轮胎式装载机3m3 | 台班 | 0.017 | 1237.22 | 21.03
6 | 履带式单斗液压挖掘机1m3 | 台班 | 0.638 | 1215.17 | 775.28
7 | 钢轮内燃压路机8t | 台班 | 0.003 | 457.26 | 1.37
8 | 钢轮内燃压路机15t | 台班 | 0.006 | 744.21 | 4.47
9 | 电动夯实机250N·m | 台班 | 13.414 | 29.99 | 402.29
10 | 履带式电动起重机5t | 台班 | 0.384 | 256.16 | 98.37
11 | 履带式起重机15t | 台班 | 1.254 | 865.52 | 1085.36
12 | 汽车式起重机8t | 台班 | 0.01 | 806.25 | 8.06
13 | 叉式起重机5t | 台班 | 0.07 | 545.99 | 38.22
14 | 载货汽车4t | 台班 | 0.354 | 517.78 | 183.29
15 | 载货汽车5t | 台班 | 0.814 | 539.6 | 439.23
16 | 载货汽车5t | 台班 | 0.153 | 539.6 | 82.56
17 | 自卸汽车15t | 台班 | 0.757 | 1060.18 | 802.56
18 | 洒水车4000L | 台班 | 0.45 | 602.74 | 271.23
19 | 电动卷扬机-双筒慢速50kN | 台班 | 0.339 | 243.2 | 82.44
20 | 灰浆搅拌机200L | 台班 | 0.556 | 170.09 | 94.57
21 | 钢筋调直机14mm | 台班 | 0.027 | 39.74 | 1.07
22 | 钢筋切断机40mm | 台班 | 0.326 | 46.85 | 15.27
23 | 钢筋弯曲机40mm | 台班 | 0.783 | 27.99 | 21.92
24 | 木工圆锯机500mm | 台班 | 1.695 | 30.08 | 50.99
25 | 木工压刨床单面600mm | 台班 | 0.998 | 34.46 | 34.39
26 | 普通车床400×2000mm | 台班 | 0.098 | 52.77 | 5.17
27 | 普通车床630×2000mm | 台班 | 0.33 | 75.31 | 24.85
28 | 立式钻床50mm | 台班 | 0.465 | 22.42 | 10.43
29 | 剪板机20×2500mm | 台班 | 0.035 | 135.47 | 4.74
30 | 等离子切割机400A | 台班 | 0.008 | 260.53 | 2.08
【表10.2.2-32】
主要机械台班一览表
工程名称:终端 |  |  |  | 标段: | 第2页 共2页
序号 | 机械名称、规格、型号 | 单位 | 数 量 | 单价(元) | 合价（元） | 备注
31 | 污水泵100mm | 台班 | 0.118 | 125.68 | 14.83
32 | 交流弧焊机21kV·A | 台班 | 0.355 | 69.68 | 24.74
33 | 交流弧焊机32kV·A | 台班 | 0.225 | 102.85 | 23.14
34 | 直流弧焊机32kW | 台班 | 0.753 | 106.95 | 80.53
35 | 对焊机75kV·A | 台班 | 0.027 | 131.93 | 3.56
36 | 电焊条烘干箱45×35×45cm3 | 台班 | 0.011 | 9.73 | 0.11
37 | 电焊条烘干箱60×50×75cm3 | 台班 | 0.249 | 18.35 | 4.57
38 | 吊装机械(综合) | 台班 | 0.5 | 470.8 | 235.4
39 | 水泥混凝土真空吸水机 | 台班 | 0.038 | 17.26 | 0.66
40 | 混凝土振捣器平板式 | 台班 | 1.063 | 13.13 | 13.96
41 | 混凝土振捣器插入式 | 台班 | 5.073 | 5.08 | 25.77
42 | 试压泵3MPa | 台班 | 0.002 | 19.93 | 0.04
43 | 电焊机 （综合） | 台班 | 2.584 | 117.3 | 303.1
44 | 汽车式起重机5t | 台班 | 0.37 | 485.24 | 179.54
45 | 弧焊机 综合 | 台班 | 0.14 | 68.02 | 9.52