## 表10_2_2-12 招标控制价费用表
【表10.2.2-12】
招标控制价费用表
工程名称:嵊州越剧艺术学校原有建筑维补工程 |  |  |  |  | 第1页 共1页
序号 | 工程名称 | 金额(元) | 其中：（元） |  |  |  | 备注
|  |  | 暂估价 | 安全文明 施工基本费 | 规费 | 税金
1 | 单项工程 | 197548 |  | 4431.94 | 18834.04 | 16311.27
1.1 | 建筑 | 197548 |  | 4431.94 | 18834.04 | 16311.27
合计 |  | 197548 |  | 4431.94 | 18834.04 | 16311.27

## 1_表10_2_2-13 【含单列】单位(专业)工程招标
【表10.2.2-13】
单位（专业）工程招标控制价费用表
工程名称:单项工程-建筑 |  |  | 标段: | 第1页 共1页
序号 | 费用名称 |  | 计算公式 | 金额 (元) | 备注
1 | 分部分项工程费 |  | ∑(分部分项工程量×综合单价） | 123430.37 | 见表10.2.2-16
1.1 | 其中 | 人工费+机械费 | ∑分部分项（定额人工费+定额机械费） | 53092.01
2 | 措施项目费 |  | （2.1+2.2） | 30341.57
2.1 | 施工技术措施项目费 |  | ∑(技措项目工程量×综合单价） | 25909.63 | 见表10.2.2-16
2.1.1 | 其中 | 人工费+机械费 | ∑技措项目（定额人工费+定额机械费） | 14365.16
2.2 | 施工组织措施项目费 |  | (1.1+2.1.1)×6.57% | 4431.94 | 见表10.2.2-20
2.2.1 | 其中 | 安全文明施工基本费 | (1.1+2.1.1)×6.57% | 4431.94 | 见表10.2.2-20
3 | 其他项目费 |  | （3.1+3.2+3.3+3.4） | 8630.3
3.1 | 暂列金额 |  | 3.1.1+3.1.2+3.1.3 | 8630.3 | 见表10.2.2-21
3.1.1 | 其中 | 标化工地增加费 | 按招标文件规定额度列计 |  | 见表10.2.2-22
3.1.2 |  | 优质工程增加费 | 按招标文件规定额度列计 |  | 见表10.2.2-22
3.1.3 |  | 其他暂列金额 | 按招标文件规定额度列计 | 8630.3 | 见表10.2.2-22
3.2 | 暂估价 |  | 3.2.1+3.2.2+3.2.3 |  | 见表10.2.2-21
3.2.1 | 其中 | 材料（工程设备）暂估价 | 按招标文件规定额度列计 (或计入综合单价) |  | 见表10.2.2-23
3.2.2 |  | 专业工程暂估价 | 按招标文件规定额度列计 |  | 见表10.2.2-24
3.2.3 |  | 专项技术措施暂估价 | 按招标文件规定额度列计 |  | 见表10.2.2-25
3.3 | 计日工 |  | ∑计日工(暂估数量×综合单价） |  | 见表10.2.2-21
3.4 | 施工总承包服务费 |  | 3.4.1+3.4.2 |  | 见表10.2.2-21
3.4.1 | 其中 | 专业发包工程管理费 | ∑专业发包工程（暂估金额×费率） |  | 见表10.2.2-27
3.4.2 |  | 甲供材料设备管理费 | 甲供材料暂估金额×费率+甲供设备暂估金额×费率 |  | 见表10.2.2-27
4 | 规费 |  | (1.1+2.1.1)×27.92% | 18834.04
5 | 单列费用 |  | 单列费用
6 | 税金 |  | (1+2+3+4+计税不计费)×9% | 16311.27
7 | 下浮 |  | (1+2+3+4+5+6-不计税不计费不下浮-暂估材料)×0%
其中 | 甲供费（不计入造价） |  | 甲供材料费+甲供主材费+甲供设备费
招标控制价合计 |  |  | 1+2+3+4+5+6-7 | 197548

## 1_表10_2_2-16 分部分项工程清单与计价表
【表10.2.2-16】
分部分项工程清单与计价表
单位(专业)工程名称:单项工程-建筑 | [5 empty] | 标段: |  |  | 第1页 共2页
序号 | 项目编码 | 项目名称 | 项目特征 | 计量 单位 | 工程量 | 金 额 (元) |  |  |  |  | 备注
[6 empty] | 综合单价 | 合价 | 其中
[8 empty] | 人工费 | 机械费 | 暂估价
|  | 装修改造 |  |  |  |  | 123430.37 | 58380.67 | 206.43
1 | 011608002003 | 铲除涂料面 | 原有涂料铲除，垃圾外运，运距施工方自定 | m2 | 342.99 | 9.09 | 3117.78 | 2270.59
2 | 011604002001 | 立面抹灰层拆除 | 原有粉刷铲除，垃圾外运，运距施工方自定 | m2 | 802.50 | 11.16 | 8955.9 | 6026.78
3 | 011203001003 | 零星项目一般抹灰 | 1.零星砂浆抹灰 14+6mm厚^DP M15 | m2 | 802.50 | 58.32 | 46801.8 | 28729.5 | 200.63
4 | 011407001002 | 墙面喷刷涂料 | 1.墙面平底腻子三遍(局部不平整处四-五遍); 2.采用界面剂批刮两遍; 3.喷刷一遍外墙封底漆; 4.乳胶漆一底三涂 | m2 | 632.88 | 26.51 | 16777.65 | 10746.3
5 | 011407001003 | 墙面喷刷涂料 | 外墙面满刮腻子，喷刷弹性涂料 | m2 | 180.00 | 62.28 | 11210.4 | 4811.4
6 | 011407002002 | 天棚喷刷涂料 | 1.封底漆一道(干燥后再做面涂) 2.刷乳胶漆两道饰面 | m2 | 342.99 | 23.96 | 8218.04 | 5230.6
7 | 01B001 | 修复 | 屋面天沟、檐沟修复 | m2 | 12.00 | 60 | 720
8 | 020508019001 | 封檐板 | 封檐板修复 | m | 15.00 | 22.18 | 332.7 | 95.1
9 | 010901001001 | 瓦屋面 | 瓦屋面修复 | m2 | 7.50 | 171.74 | 1288.05 | 151.95 | 5.25
10 | 050102002001 | 栽植灌木 | 灌木修复 | m2 | 90.00 | 65 | 5850
11 | 01B002 | 清理 | 屋面天沟清理 | m | 233.80 | 28 | 6546.4
本页小计 | [6 empty] | 109818.72 | 58062.22 | 205.88
【表10.2.2-16】
分部分项工程清单与计价表
单位(专业)工程名称:单项工程-建筑 | [5 empty] | 标段: |  |  | 第2页 共2页
序号 | 项目编码 | 项目名称 | 项目特征 | 计量 单位 | 工程量 | 金 额 (元) |  |  |  |  | 备注
[6 empty] | 综合单价 | 合价 | 其中
[8 empty] | 人工费 | 机械费 | 暂估价
12 | 01B003 | 修复 | 艺术墙修复 | 项 | 1 | 10000 | 10000
13 | 031001006002 | 塑料管 | 1、安装部位：室内； 2、介质：冷水给水； 3、材质、规格：PP-R给水管（热熔连接）DN32（Φ40×4.5）； 4、连接形式：管件热熔连接； 5、压力试验及吹、洗设计要求：按施工验收规范要求。 | m | 5.00 | 29.61 | 148.05 | 51.5 | 0.55
14 | 010902001001 | 屋面卷材防水 | 屋面2.0mm 聚合物改性沥青防水卷材一道 | m2 | 15.00 | 40.15 | 602.25 | 49.2
15 | 010902002001 | 屋面涂膜防水 | 屋面2.00mm厚改性沥青防水涂料 | m2 | 15.00 | 59.37 | 890.55 | 51.75
16 | 010903002001 | 墙面涂膜防水 | 墙面3.00mm厚改性沥青防水涂料 | m2 | 20.00 | 98.54 | 1970.8 | 166
本页小计 | [6 empty] | 13611.65 | 318.45 | 0.55
合计 | [6 empty] | 123430.37 | 58380.67 | 206.43

## 1_表10_2_2-16 施工技术措施项目清单与计价表
【表10.2.2-16】
施工技术措施项目清单与计价表
单位(专业)工程名称:单项工程-建筑 | [5 empty] | 标段: |  |  | 第1页 共1页
序号 | 项目编码 | 项目名称 | 项目特征 | 计量 单位 | 工程量 | 金 额 (元) |  |  |  |  | 备注
[6 empty] | 综合单价 | 合价 | 其中
[8 empty] | 人工费 | 机械费 | 暂估价
|  | [请输入分部名称,电子评标勿删] |  |  |  |  | 25909.63 | 14637.95 | 1609.37
1 | 011701006001 | 满堂脚手架 | 1.满堂脚手架 ~基本层3.6m～5.2m | m2 | 373.18 | 13.09 | 4884.93 | 3321.3 | 182.86
2 | 011701002001 | 外脚手架 | 1.外墙脚手架 高度7m以内 | m2 | 200.00 | 18.22 | 3644 | 2124 | 264
3 | 011701002002 | 外脚手架 | 1.外墙脚手架 高度13m以内 | m2 | 666.45 | 22.23 | 14815.18 | 7670.84 | 953.02
4 | 011701003001 | 里脚手架 | 1.内墙脚手架 高度3.6m以内 | m2 | 643.52 | 2.71 | 1743.94 | 997.46 | 180.19
5 | 011701003002 | 里脚手架 | 1.内墙脚手架 高度3.6m以上 | m2 | 104.66 | 7.85 | 821.58 | 524.35 | 29.3
本页小计 | [6 empty] | 25909.63 | 14637.95 | 1609.37
合计 | [6 empty] | 25909.63 | 14637.95 | 1609.37

## 1_表10_2_2-29 主要工日一览表
【表10.2.2-29】
主要工日一览表
工程名称:建筑 |  |  | 标段: |  | 第1页 共1页
序号 | 工日名称（类别） | 单位 | 数 量 | 单价(元) | 合价（元） | 备注
1 | 二类人工 | 工日 | 157.023 | 149 | 23396.43
2 | 三类人工 | 工日 | 290.107 | 171 | 49608.3

## 1_表10_2_2-31 主要材料和工程设备一览表
【表10.2.2-31】
主要材料和工程设备一览表
工程名称:建筑 |  |  |  | 标段: |  | 第1页 共1页
序号 | 名称、规格、型号 | 单位 | 数量 | 单价(元) | 合价（元） | 备注
1 | 镀锌铁丝8# | kg | 6.065 | 4.42 | 26.81
2 | 圆钉 | kg | 0.233 | 4.42 | 1.03
3 | 预埋铁件 | kg | 9.011 | 6.64 | 59.83
4 | 镀锌铁丝18# | kg | 39.851 | 4.42 | 176.14
5 | 干混地面砂浆DS M15.0 | kg | 837.675 | 0.35 | 295.7
6 | 干混抹灰砂浆DP M15.0 | kg | 30719.7 | 0.37 | 11397.01
7 | 乳胶漆 | kg | 281.441 | 9.73 | 2738.42
8 | 弹性体改性沥青防水卷材3.0mm I G M | m2 | 16.95 | 26.55 | 450.02
9 | SBS改性沥青防水涂料H型 | kg | 209.1 | 12.39 | 2590.75
10 | 安全网 | m2 | 133.462 | 6.64 | 886.19
11 | 脚手架钢管 | kg | 553.616 | 4.87 | 2696.11
12 | 竹脚手片 | m2 | 110.93 | 8.5 | 942.91
13 | 室内塑料给水管热熔管件DN32 | 个 | 4.435 | 3.79 | 16.83
14 | 小青瓦180×170-180 | 千张 | 1.256 | 637 | 800.07