## 表10_2_2-4 招标控制价扉页
【表10.2.2-4】
| 嵊州市鹿山广场(望湖公馆)消防改造 |  |  |  | 工程
招标控制价
招标控制价 | (小写): | 472458.00元
| (大写): | 肆拾柒万贰仟肆佰伍拾捌元整
招 标 人: |  |  | 造价咨询人:
| (单位盖章) |  |  | (单位资质专用章)
法定代表人 或其授权人: |  |  | 法定代表人 或其授权人:
| (签字或盖章) |  |  | (签字或盖章)
编 制 人: |  |  | 复 核 人:
| (造价工程师签字盖专用章) |  |  | (造价工程师签字盖专用章)
编制时间: |  |  | 复核时间:

## 表10_2_2-11 编制说明
【表10.2.2-11】
编制说明
工程名称:嵊州市鹿山广场(望湖公馆)消防改造 | 第1页 共1页
一、工程概况： 1.本工程为嵊州市鹿山广场(望湖公馆)消防改造工程，该工程施工地点浙江省绍兴市嵊州市区。 二、 编制范围： 1、详见原施工图及消防检测意见问题汇总。 三、编制依据： 1、《建设工程工程量清单计价规范》（GB50500—2013）； 2、《建设工程工程量清单计价规范(2013)浙江省补充规定》； 3、《关于颁发浙江省建设工程计价依据（2018版）的通知》(浙建建﹝2018﹞61号)； 4、《浙江省建设工程计价规则》（2018版）、《浙江省通用安装工程预算定额》（2018版）等有关规定。 5、与工程项目有关的规范、标准、技术资料； 6、施工现场情况、工程特点及常规的施工方案； 7、其他有关资料。 四、编制方法： 1、工程量依据工程量计算规范和消防检测意见问题汇总进行计算。 2、综合单价(国标清单计价)依据工程量计价规范和浙江省2018版相关工程预算定额进行组价，材料价按浙江省、绍兴市2022年第5期（除税）信息价计入，无价材料按除税市场价计取。 3、人工单价按绍兴市2022年5月人工信息价计。其中：一类人工按138元/工日、二类人工按149元/工日、三类人工按155元/工日。 4、施工取费按《浙江省建设工程计价规则》（2018版）规定计取，计费基数为定额人工费加定额机械费之和。 1、企业管理费、利润按消防安装工程中值计取。 2、安全文明施工基本费按市区工程中值计取。 5、本工程采用一般计税方法，税率按9%计取，计费基数为税前工程造价。 五、暂估价及暂列金额： 1、暂列金按税前造价5%计取。 2、专业工程暂估价：消防工程改造后土建工程修复5000元/项,室外地下管网漏水检查及修复46000元/项。 3、应只提供原设计平面图，未提供最新设计图纸，工程量暂定消防检测意见问题汇总计算，后续工程量按时结算。

## 表10_2_2-12 招标控制价费用表
【表10.2.2-12】
招标控制价费用表
工程名称:嵊州市鹿山广场(望湖公馆)消防改造 |  |  |  |  | 第1页 共1页
序号 | 工程名称 | 金额(元) | 其中：（元） |  |  |  | 备注
|  |  | 暂估价 | 安全文明 施工基本费 | 规费 | 税金
1 | 嵊州市鹿山广场(望湖公馆)消防改造 | 472458 | 51000 | 5519.04 | 23809.6 | 39010.29
1.1 | 安装 | 472458 | 51000 | 5519.04 | 23809.6 | 39010.29
合计 |  | 472458 | 51000 | 5519.04 | 23809.6 | 39010.29

## 1_表10_2_2-13 【含单列】单位(专业)工程招标
【表10.2.2-13】
单位（专业）工程招标控制价费用表
工程名称:嵊州市鹿山广场(望湖公馆)消防改造-安装 |  |  | 标段: | 第1页 共1页
序号 | 费用名称 |  | 计算公式 | 金额 (元) | 备注
1 | 分部分项工程费 |  | ∑(分部分项工程量×综合单价） | 323303.75 | 见表10.2.2-16
1.1 | 其中 | 人工费+机械费 | ∑分部分项（定额人工费+定额机械费） | 72622.95
2 | 措施项目费 |  | （2.1+2.2） | 14693.95
2.1 | 施工技术措施项目费 |  | ∑(技措项目工程量×综合单价） | 9174.91 | 见表10.2.2-16
2.1.1 | 其中 | 人工费+机械费 | ∑技措项目（定额人工费+定额机械费） | 5109.98
2.2 | 施工组织措施项目费 |  | (1.1+2.1.1)×7.1% | 5519.04 | 见表10.2.2-20
2.2.1 | 其中 | 安全文明施工基本费 | (1.1+2.1.1)×7.1% | 5519.04 | 见表10.2.2-20
3 | 其他项目费 |  | （3.1+3.2+3.3+3.4） | 71640.37
3.1 | 暂列金额 |  | 3.1.1+3.1.2+3.1.3 | 20640.37 | 见表10.2.2-21
3.1.1 | 其中 | 标化工地增加费 | 按招标文件规定额度列计 |  | 见表10.2.2-22
3.1.2 |  | 优质工程增加费 | 按招标文件规定额度列计 |  | 见表10.2.2-22
3.1.3 |  | 其他暂列金额 | 按招标文件规定额度列计 | 20640.37 | 见表10.2.2-22
3.2 | 暂估价 |  | 3.2.1+3.2.2+3.2.3 | 51000 | 见表10.2.2-21
3.2.1 | 其中 | 材料（工程设备）暂估价 | 按招标文件规定额度列计 (或计入综合单价) |  | 见表10.2.2-23
3.2.2 |  | 专业工程暂估价 | 按招标文件规定额度列计 | 51000 | 见表10.2.2-24
3.2.3 |  | 专项技术措施暂估价 | 按招标文件规定额度列计 |  | 见表10.2.2-25
3.3 | 计日工 |  | ∑计日工(暂估数量×综合单价） |  | 见表10.2.2-21
3.4 | 施工总承包服务费 |  | 3.4.1+3.4.2 |  | 见表10.2.2-21
3.4.1 | 其中 | 专业发包工程管理费 | ∑专业发包工程（暂估金额×费率） |  | 见表10.2.2-27
3.4.2 |  | 甲供材料设备管理费 | 甲供材料暂估金额×费率+甲供设备暂估金额×费率 |  | 见表10.2.2-27
4 | 规费 |  | (1.1+2.1.1)×30.63% | 23809.6
5 | 单列费用 |  | 单列费用
6 | 税金 |  | (1+2+3+4+计税不计费)×9% | 39010.29
7 | 下浮 |  | (1+2+3+4+5+6-不计税不计费不下浮-暂估材料)×0%
其中 | 甲供费（不计入造价） |  | 甲供材料费+甲供主材费+甲供设备费
招标控制价合计 |  |  | 1+2+3+4+5+6-7 | 472458

## 1_表10_2_2-16 分部分项工程清单与计价表
【表10.2.2-16】
分部分项工程清单与计价表
单位(专业)工程名称:嵊州市鹿山广场(望湖公馆)消防改造-安装 | [5 empty] | 标段: |  |  | 第1页 共6页
序号 | 项目编码 | 项目名称 | 项目特征 | 计量 单位 | 工程量 | 金 额 (元) |  |  |  |  | 备注
[6 empty] | 综合单价 | 合价 | 其中
[8 empty] | 人工费 | 机械费 | 暂估价
|  | 一、消防给水 |  |  |  |  | 111512.06 | 20999.03 | 529.51
1 | 030901001001 | 水喷淋钢管 | 1.安装部位：室内 2.材质、规格：镀锌焊接钢管 DN25 3.连接形式：螺纹连接 4.要求：刷调和漆二遍 5.压力试验及冲洗设计要求： | m | 20.00 | 41.55 | 831 | 354.2 | 8
2 | 030901010001 | 室内消火栓 | 1.拆装室内消火栓（普通） 公称直径（DN） 单栓65 | 套 | 11 | 878.57 | 9664.27 | 1989.79 | 8.36
3 | 030901010003 | 室内消火栓 | 1.更换水带Φ65*25m、铝合金门 | 套 | 6 | 353.57 | 2121.42 | 325.62 | 1.74
4 | 030901010004 | 室内消火栓 | 1.更换水带 Φ65*25m | 套 | 12 | 156.79 | 1881.48 | 325.56 | 1.8
5 | 030901010005 | 室内消火栓 | 1.更换救卷盘枪头 Φ65 | 套 | 5 | 186.79 | 933.95 | 135.65 | 0.75
6 | 030901013001 | 灭火器 | 1.ABC干粉灭火器 MFABC4 更换 | 具 | 668 | 83.78 | 55965.04 | 7014
7 | 030901013002 | 灭火器 | 1.室内灭火器安装箱体带2*MFABC4 | 套 | 10 | 264.07 | 2640.7 | 350.2
8 | 030905002001 | 水灭火控制装置调试 | 1.消火栓灭火系统调试 | 点 | 93 | 33.12 | 3080.16 | 1745.61 | 323.64
9 | 030901004001 | 报警装置 | 1.湿式报警装置 公称直径（DN1500mm）ZSFZ-150-1.2MPa(含附件） | 组 | 1 | 2624.49 | 2624.49 | 673.48 | 2.57
10 | 030901008001 | 末端试水装置 | 1.末端试水装置 公称直径（mm以内）25 | 组 | 1 | 331.28 | 331.28 | 92.68 | 1.57
11 | 030905002002 | 水灭火控制装置调试 | 1.自动喷水灭火系统调试 | 点 | 4 | 179.93 | 719.72 | 471.44 | 53.88
本页小计 | [6 empty] | 80793.51 | 13478.23 | 402.31
【表10.2.2-16】
分部分项工程清单与计价表
单位(专业)工程名称:嵊州市鹿山广场(望湖公馆)消防改造-安装 | [5 empty] | 标段: |  |  | 第2页 共6页
序号 | 项目编码 | 项目名称 | 项目特征 | 计量 单位 | 工程量 | 金 额 (元) |  |  |  |  | 备注
[6 empty] | 综合单价 | 合价 | 其中
[8 empty] | 人工费 | 机械费 | 暂估价
12 | 031003003001 | 焊接法兰阀门 | 1.法兰阀门安装 公称直径（mm以内）100 | 个 | 5 | 1039.04 | 5195.2 | 342.7 | 77.65
13 | 031003003002 | 焊接法兰阀门 | 1.各类阀门维修、保养及水流指示器维保等费用 | 项 | 1 | 3800 | 3800
14 | 030601002001 | 压力仪表 | 1.电接点压力表(含附件） | 台 | 5 | 243.88 | 1219.4 | 366.55 | 43.75
15 | 03090B001001 | 附属设施 标识牌 | 1.附属设施 标识牌维护 | 个 | 1120 | 16.04 | 17964.8 | 6675.2
16 | 030109001001 | 离心式泵 | 1.屋顶消防稳压泵系统维修（含配件更换） | 项 | 1 | 1800 | 1800
17 | 031003001001 | 螺纹阀门 | 1.更换屋顶试验消火栓 DN65 | 个 | 5 | 147.83 | 739.15 | 136.35 | 5.8
|  | 二、消防报警 |  |  |  |  | 97798.93 | 42661.27 | 2234.07
18 | 030411001001 | 配管 | 1.名称：镀锌电线管 2.材质：JDG 3.规格：20 4.配置形式：砖、混凝土结构明配 | m | 700.00 | 15.3 | 10710 | 4823
19 | 030411001002 | 配管 | 1.名称：镀锌电线管 2.材质：JDG 3.规格：32 4.配置形式：砖、混凝土结构明配 | m | 80.00 | 20.86 | 1668.8 | 618.4
20 | 030411006001 | 接线盒 | 1.名 称：接线盒 2.材 质：钢质 3.规 格：86型 4.安装形式：明装 | 个 | 63 | 11.65 | 733.95 | 385.56
本页小计 | [6 empty] | 43831.3 | 13347.76 | 127.2
【表10.2.2-16】
分部分项工程清单与计价表
单位(专业)工程名称:嵊州市鹿山广场(望湖公馆)消防改造-安装 | [5 empty] | 标段: |  |  | 第3页 共6页
序号 | 项目编码 | 项目名称 | 项目特征 | 计量 单位 | 工程量 | 金 额 (元) |  |  |  |  | 备注
[6 empty] | 综合单价 | 合价 | 其中
[8 empty] | 人工费 | 机械费 | 暂估价
21 | 030411004001 | 配线 | 1.名 称：铜芯交联聚乙烯绝缘电线 2.配线形式：管内穿线 3.配线型号/规 格：WDZC-BYJ2.5 | m | 600.00 | 2.74 | 1644 | 288
22 | 030411004002 | 配线 | 1.名 称：铜芯交联聚乙烯绝缘电线 2.配线形式：管内穿线 3.配线型号/规 格：WDZBN-BYJ6 | m | 200.00 | 5.52 | 1104 | 108
23 | 030411004003 | 配线 | 1.名 称：铜芯聚乙烯绝缘绞形连接用软电线 2.配线形式：管内穿线 3.配线型号/规 格：NH-RVS2*1.5 | m | 1000.00 | 4.35 | 4350 | 580
24 | 030406006002 | 低压交流异步电动机 | 1.小型交流异步电动机检查接线 功率（kW）≤3 | 台 | 11 | 75.24 | 827.64 | 358.93 | 27.5
25 | 031202005001 | 防火涂料 | 1.管道 超薄型防火涂料2.0mm以内 | m2 | 10.00 | 45.39 | 453.9 | 77.9 | 10.3
26 | 030408002001 | 控制电缆 | 1.控制电缆敷设 NHKVV7*2.5 | m | 220.00 | 21.56 | 4743.2 | 409.2
27 | 030408007001 | 控制电缆头 | 1.控制电缆头制作、安装 终端头（芯以下）6 | 个 | 11 | 30.7 | 337.7 | 136.07
28 | 030904001001 | 点型探测器 | 1.点型探测器安装 感烟(无吊顶) | 个 | 66 | 80.86 | 5336.76 | 1583.34 | 11.22
29 | 030904001002 | 点型探测器 | 1.点型探测器安装 感温(无吊顶) | 个 | 10 | 80.86 | 808.6 | 239.9 | 1.7
30 | 030904003001 | 按钮 | 1.消火栓按钮 | 个 | 20 | 63.63 | 1272.6 | 283.2 | 1.4
31 | 030904003002 | 按钮 | 1.按钮`带电话插孔的手动报警按钮安装 | 个 | 23 | 73.74 | 1696.02 | 423.2 | 2.07
本页小计 | [6 empty] | 22574.42 | 4487.74 | 54.19
【表10.2.2-16】
分部分项工程清单与计价表
单位(专业)工程名称:嵊州市鹿山广场(望湖公馆)消防改造-安装 | [5 empty] | 标段: |  |  | 第4页 共6页
序号 | 项目编码 | 项目名称 | 项目特征 | 计量 单位 | 工程量 | 金 额 (元) |  |  |  |  | 备注
[6 empty] | 综合单价 | 合价 | 其中
[8 empty] | 人工费 | 机械费 | 暂估价
32 | 030904005001 | 声光报警器 | 1.消防声光报警器 | 个 | 5 | 111.01 | 555.05 | 212.35 | 0.35
33 | 030904006001 | 消防报警电话插孔(电话) | 1.消防电话分机 | 部 | 3 | 119.24 | 357.72 | 24.6 | 0.21
34 | 030904006002 | 消防报警电话插孔(电话) | 1.消防电话插孔 | 个 | 3 | 51.82 | 155.46 | 13.86 | 0.21
35 | 030904007001 | 消防广播(扬声器） | 1.消防广播（3W-5W） | 个 | 38 | 68.74 | 2612.12 | 515.28 | 2.66
36 | 030904008001 | 模块(模块箱） | 1.消防专用模块 | 个 | 38 | 157.56 | 5987.28 | 2417.56 | 105.64
37 | 030904009001 | 区域报警控制箱 | 1.重复显示器 | 台 | 2 | 716.85 | 1433.7 | 290.84 | 41.76
38 | 030904008002 | 模块(模块箱） | 1.模块箱/端子箱 | 个 | 2 | 135.05 | 270.1 | 97.74 | 6.66
39 | 030607004001 | 信号报警装置 | 1.继电线路报警系统(报警点 点以下)4 | 套 | 14 | 174.49 | 2442.86 | 1372.56 | 203.56
40 | 030905001001 | 自动报警系统调试 | 1.自动报警系统调试 2048点以内 | 系统 | 1 | 22904.2 | 22904.2 | 16251.13 | 579.47
41 | 030905001002 | 自动报警系统调试 | 1.广播喇叭及音箱、电话插孔调试 | 系统 | 1 | 1515.8 | 1515.8 | 891 | 115.6
42 | 030905001003 | 自动报警系统调试 | 1.通信分机调试 | 系统 | 1 | 175.76 | 175.76 | 83.44 | 19.36
43 | 030905003001 | 防火控制装置调试 | 1.电动防火阀、电动排烟阀、电动正压送风阀调试 | 个 | 254 | 34.83 | 8846.82 | 4541.52 | 751.84
44 | 030905003002 | 防火控制装置调试 | 1.消防风机调试 | 个 | 22 | 68.88 | 1515.36 | 1088.34 | 74.58
45 | 030905003003 | 防火控制装置调试 | 1.电梯调试 | 部 | 3 | 597.79 | 1793.37 | 1273.95 | 33.9
本页小计 | [6 empty] | 50565.6 | 29074.17 | 1935.8
【表10.2.2-16】
分部分项工程清单与计价表
单位(专业)工程名称:嵊州市鹿山广场(望湖公馆)消防改造-安装 | [5 empty] | 标段: |  |  | 第5页 共6页
序号 | 项目编码 | 项目名称 | 项目特征 | 计量 单位 | 工程量 | 金 额 (元) |  |  |  |  | 备注
[6 empty] | 综合单价 | 合价 | 其中
[8 empty] | 人工费 | 机械费 | 暂估价
46 | 030905003004 | 防火控制装置调试 | 1.切断非消防电源调试 | 个 | 72 | 77.03 | 5546.16 | 3272.4 | 244.08
47 | 03090B000001 | 消防报警系统线路检及排除故障 |  | 项 | 1 | 6000 | 6000
|  | 四、应急疏散指示、标志照明 |  |  |  |  | 38401.7 | 6816.02
48 | 030412004001 | 装饰灯 | 1.安全出口/疏散指示安装 嵌入式`人工*1.5（原有拆除、更换等） | 套 | 86 | 132.31 | 11378.66 | 2802.74
49 | 030412004002 | 装饰灯 | 1.应急灯安装 吸顶式`人工*1.5（原有拆除、更换等） | 套 | 144 | 187.66 | 27023.04 | 4013.28
|  | 五、防排烟系统 |  |  |  |  | 53294.48 | 2955.56 | 167.92
50 | 030703001001 | 碳钢阀门 | 1.防火阀门、调节阀、止回阀、送风排烟（阀）口等维修费用 | 项 | 1 | 6500 | 6500
51 | 030404017002 | 配电箱 | 1.风机控制箱检查，维修等费用 | 台 | 3 | 1500 | 4500
52 | 030703011002 | 铝及铝合金风口、散流器 | 1.铝合金送(回）风口 周长（mm）≤2800 | 个 | 10 | 371.09 | 3710.9 | 353.1
53 | 030703011003 | 铝及铝合金风口、散流器 | 1.铝合金送(回）风口 周长（mm）≤1280 | 个 | 20 | 212.9 | 4258 | 393.4
54 | 030703019001 | 柔性接口 | 1.软管接口 | m2 | 6.00 | 276.1 | 1656.6 | 480.96 | 10.92
55 | 030108003002 | 轴流通风机 | 1.拆、新换轴流通风机 设备重量(t以内)1`人工*1.5 | 台 | 2 | 9884.49 | 19768.98 | 1728.1 | 157
56 | 030108003001 | 轴流通风机 | 1.消防风机维修及配件更换等费用 | 项 | 1 | 6600 | 6600
本页小计 | [6 empty] | 96942.34 | 13043.98 | 412
【表10.2.2-16】
分部分项工程清单与计价表
单位(专业)工程名称:嵊州市鹿山广场(望湖公馆)消防改造-安装 | [5 empty] | 标段: |  |  | 第6页 共6页
序号 | 项目编码 | 项目名称 | 项目特征 | 计量 单位 | 工程量 | 金 额 (元) |  |  |  |  | 备注
[6 empty] | 综合单价 | 合价 | 其中
[8 empty] | 人工费 | 机械费 | 暂估价
57 | 030704001001 | 通风工程检测、 调试 | 1.防排烟检查、维护、调试等费用 | 系统 | 1 | 3500 | 3500
58 | 030704001002 | 通风工程检测、 调试 | 1.防排烟检查、维护、调试等费用 | 系统 | 1 | 2800 | 2800
|  | 六、防火、卷帘门 |  |  |  |  | 22296.58 | 3223.62
59 | 010801004001 | 木质防火门 | 1.成品木质防火门安装`人工*1.5 2.明装闭门器 3.顺位器安装 4.防火门合页安装 5.防火门执手锁安装 | m2 | 23.10 | 494.98 | 11434.04 | 1635.48
60 | 010803001001 | 金属卷帘（闸）门 | 1..防火卷帘门维修 2.防火卷帘门控制、传动系统维修 | 处 | 4 | 1010 | 4040
61 | 030408008001 | 防火堵洞 | 1.防火堵洞 | 处 | 2 | 248.37 | 496.74 | 367.14
62 | 010801004002 | 木质防火门 | 1.明装闭门器 | 个/套 | 60 | 78.33 | 4699.8 | 732.6
63 | 010801004003 | 木质防火门 | 1.顺位器安装 | 个/套 | 40 | 40.65 | 1626 | 488.4
本页小计 | [6 empty] | 28596.58 | 3223.62
合计 | [6 empty] | 323303.75 | 76655.5 | 2931.5

## 1_表10_2_2-16 施工技术措施项目清单与计价表
【表10.2.2-16】
施工技术措施项目清单与计价表
单位(专业)工程名称:嵊州市鹿山广场(望湖公馆)消防改造-安装 | [5 empty] | 标段: |  |  | 第1页 共1页
序号 | 项目编码 | 项目名称 | 项目特征 | 计量 单位 | 工程量 | 金 额 (元) |  |  |  |  | 备注
[6 empty] | 综合单价 | 合价 | 其中
[8 empty] | 人工费 | 机械费 | 暂估价
|  | [请输入分部名称] |  |  |  |  | 9174.91 | 3142.18 | 2308.29
1 | 031301017001 | 脚手架搭拆 | 1.脚手架搭拆费 | 项 | 1 | 3021.19 | 3021.19 | 726.63
2 | 031302007001 | 高层施工增加 | 1.建筑物超高增加费18层以下(60m) | 项 | 1 | 6153.72 | 6153.72 | 2415.55 | 2308.29
本页小计 | [6 empty] | 9174.91 | 3142.18 | 2308.29
合计 | [6 empty] | 9174.91 | 3142.18 | 2308.29

## 1_表10_2_2-17 综合单价计算表
【表10.2.2-17】
综合单价计算表
单位(专业)工程名称:嵊州市鹿山广场(望湖公馆)消防改造-安装 | [5 empty] | 标段: |  |  | 第1页 共6页
清单 序号 | 项目编码 (定额编码) | 清单（定额） 项目名称 | 计量 单位 | 数量 | 综 合 单 价 (元) | [5 empty] | 合计 (元)
[5 empty] | 人工费 | 材料 (设备) 费 | 机械费 | 管理费 | 利润 | 小计
|  | 一、消防给水 | [8 empty] | 111512.06
1 | 030901001001 | 水喷淋钢管 | m | 20.00 | 17.71 | 18.16 | 0.4 | 3.57 | 1.71 | 41.55 | 831
| 9-1-1 | 镀锌钢管(螺纹连接) 公称直径（mm以内）25 | 10m | 2 | 172.54 | 178.79 | 4.02 | 34.78 | 16.65 | 406.78 | 813.56
| 12-2-8 | 管道刷油 调和漆~第一遍 | 10m2 | 0.2104 | 21.9 | 14.29 |  | 4.31 | 2.06 | 42.56 | 8.95
| 12-2-9 | 管道刷油 调和漆增一遍 | 10m2 | 0.2104 | 21.16 | 12.79 |  | 4.16 | 1.99 | 40.1 | 8.44
2 | 030901010001 | 室内消火栓 | 套 | 11 | 180.89 | 644.04 | 0.76 | 35.76 | 17.12 | 878.57 | 9664.27
| X19-88 | 拆装室内消火栓（普通） 公称直径（DN） 单栓65 | 套 | 11 | 180.89 | 644.04 | 0.76 | 35.76 | 17.12 | 878.57 | 9664.27
3 | 030901010003 | 室内消火栓 | 套 | 6 | 54.27 | 283.13 | 0.29 | 10.74 | 5.14 | 353.57 | 2121.42
| 9-1-73*J0.6换 | 更换水带、铝合金门 | 套 | 6 | 54.27 | 283.13 | 0.29 | 10.74 | 5.14 | 353.57 | 2121.42
4 | 030901010004 | 室内消火栓 | 套 | 12 | 27.13 | 121.57 | 0.15 | 5.37 | 2.57 | 156.79 | 1881.48
| 9-1-73*J0.3换 | 更换水带`基价*0.3 | 套 | 12 | 27.13 | 121.57 | 0.15 | 5.37 | 2.57 | 156.79 | 1881.48
5 | 030901010005 | 室内消火栓 | 套 | 5 | 27.13 | 151.57 | 0.15 | 5.37 | 2.57 | 186.79 | 933.95
| 9-1-73*J0.3换 | 更换救卷盘枪头`基价*0.3 | 套 | 5 | 27.13 | 151.57 | 0.15 | 5.37 | 2.57 | 186.79 | 933.95
6 | 030901013001 | 灭火器 | 具 | 668 | 10.5 | 70.22 |  | 2.07 | 0.99 | 83.78 | 55965.04
| 9-1-91*J0.3换 | ABC干粉灭火器 MFABC4 更换`基价*0.3 | 个 | 668 | 10.5 | 70.22 |  | 2.07 | 0.99 | 83.78 | 55965.04
7 | 030901013002 | 灭火器 | 套 | 10 | 35.02 | 218.86 |  | 6.89 | 3.3 | 264.07 | 2640.7
| 9-1-91 | 室内灭火器安装箱体带2*MFABC4 | 套 | 10 | 35.02 | 218.86 |  | 6.89 | 3.3 | 264.07 | 2640.7
8 | 030905002001 | 水灭火控制装置调试 | 点 | 93 | 18.77 | 4.29 | 3.48 | 4.45 | 2.13 | 33.12 | 3080.16
| 9-5-12 | 消火栓灭火系统调试 | 点 | 93 | 18.77 | 4.29 | 3.48 | 4.45 | 2.13 | 33.12 | 3080.16
9 | 030901004001 | 报警装置 | 组 | 1 | 673.48 | 1751.64 | 2.57 | 133.08 | 63.72 | 2624.49 | 2624.49
| 9-1-41 | 湿式报警装置 公称直径（mm以内）150 | 组 | 1 | 673.48 | 1751.64 | 2.57 | 133.08 | 63.72 | 2624.49 | 2624.49
10 | 030901008001 | 末端试水装置 | 组 | 1 | 92.68 | 209.58 | 1.57 | 18.56 | 8.89 | 331.28 | 331.28
| 9-1-70 | 末端试水装置 公称直径（mm以内）25 | 组 | 1 | 92.68 | 209.58 | 1.57 | 18.56 | 8.89 | 331.28 | 331.28
【表10.2.2-17】
综合单价计算表
单位(专业)工程名称:嵊州市鹿山广场(望湖公馆)消防改造-安装 | [5 empty] | 标段: |  |  | 第2页 共6页
清单 序号 | 项目编码 (定额编码) | 清单（定额） 项目名称 | 计量 单位 | 数量 | 综 合 单 价 (元) | [5 empty] | 合计 (元)
[5 empty] | 人工费 | 材料 (设备) 费 | 机械费 | 管理费 | 利润 | 小计
11 | 030905002002 | 水灭火控制装置调试 | 点 | 4 | 117.86 | 9.97 | 13.47 | 26.12 | 12.51 | 179.93 | 719.72
| 9-5-13 | 自动喷水灭火系统调试 | 点 | 4 | 117.86 | 9.97 | 13.47 | 26.12 | 12.51 | 179.93 | 719.72
12 | 031003003001 | 焊接法兰阀门 | 个 | 5 | 68.54 | 930.04 | 15.53 | 16.86 | 8.07 | 1039.04 | 5195.2
| 10-2-39 | 法兰阀门安装 公称直径（mm以内）100 | 个 | 5 | 68.54 | 930.04 | 15.53 | 16.86 | 8.07 | 1039.04 | 5195.2
13 | 031003003002 | 焊接法兰阀门 | 项 | 1 |  | 3800 |  |  |  | 3800 | 3800
| 补 | 各类阀门维修、保养及水流指示器维保等费用 | 项 | 1 |  | 3800 |  |  |  | 3800 | 3800
14 | 030601002001 | 压力仪表 | 台 | 5 | 73.31 | 137.67 | 8.75 | 16.33 | 7.82 | 243.88 | 1219.4
| 6-1-51 | 电接点压力表 | 台(块) | 5 | 73.31 | 137.67 | 8.75 | 16.33 | 7.82 | 243.88 | 1219.4
15 | 03090B001001 | 附属设施 标识牌 | 个 | 1120 | 5.96 | 8.35 |  | 1.17 | 0.56 | 16.04 | 17964.8
| F6-32 | 附属设施 标识牌维护 | 个 | 1120 | 5.96 | 8.35 |  | 1.17 | 0.56 | 16.04 | 17964.8
16 | 030109001001 | 离心式泵 | 项 | 1 |  | 1800 |  |  |  | 1800 | 1800
| 核价 | 屋顶消防稳压泵系统维修（含配件更换） | 项 | 1 |  | 1800 |  |  |  | 1800 | 1800
17 | 031003001001 | 螺纹阀门 | 个 | 5 | 27.27 | 111.12 | 1.16 | 5.6 | 2.68 | 147.83 | 739.15
| 10-2-7 | 更换屋顶试验消火栓 DN65 | 个 | 5 | 27.27 | 111.12 | 1.16 | 5.6 | 2.68 | 147.83 | 739.15
|  | 二、消防报警 | [8 empty] | 97798.93
18 | 030411001001 | 配管 | m | 700.00 | 6.89 | 6.4 |  | 1.36 | 0.65 | 15.3 | 10710
| 4-11-2 | 砖、混凝土结构明配JDG管 公称直径（mm）20 | 100m | 7 | 689.13 | 639.53 |  | 135.62 | 64.94 | 1529.22 | 10704.54
19 | 030411001002 | 配管 | m | 80.00 | 7.73 | 10.88 |  | 1.52 | 0.73 | 20.86 | 1668.8
| 4-11-4 | 砖、混凝土结构明配JDG管 公称直径（mm）32 | 100m | 0.8 | 773.31 | 1088.29 |  | 152.18 | 72.87 | 2086.65 | 1669.32
20 | 030411006001 | 接线盒 | 个 | 63 | 6.12 | 3.74 |  | 1.21 | 0.58 | 11.65 | 733.95
| 4-11-213 | 明装普通接线盒 | 10个 | 6.3 | 61.24 | 37.37 |  | 12.05 | 5.77 | 116.43 | 733.51
21 | 030411004001 | 配线 | m | 600.00 | 0.48 | 2.13 |  | 0.09 | 0.04 | 2.74 | 1644
| 4-12-24 | 穿动力线 铜芯导线截面 WDZC-BYJ2.5 | 100m | 6 | 47.53 | 213.4 |  | 9.35 | 4.48 | 274.76 | 1648.56
22 | 030411004002 | 配线 | m | 200.00 | 0.54 | 4.82 |  | 0.11 | 0.05 | 5.52 | 1104
【表10.2.2-17】
综合单价计算表
单位(专业)工程名称:嵊州市鹿山广场(望湖公馆)消防改造-安装 | [5 empty] | 标段: |  |  | 第3页 共6页
清单 序号 | 项目编码 (定额编码) | 清单（定额） 项目名称 | 计量 单位 | 数量 | 综 合 单 价 (元) | [5 empty] | 合计 (元)
[5 empty] | 人工费 | 材料 (设备) 费 | 机械费 | 管理费 | 利润 | 小计
| 4-12-26 | 穿动力线 铜芯导线截面（mm2以内）WDZBN-BYJ6 | 100m | 2 | 54.09 | 482.14 |  | 10.64 | 5.1 | 551.97 | 1103.94
23 | 030411004003 | 配线 | m | 1000.00 | 0.58 | 3.6 |  | 0.11 | 0.06 | 4.35 | 4350
| 4-12-40 | 二芯单芯导线截面（mm2以内）NH-RVS2*1.5 | 100m | 10 | 58.41 | 359.84 |  | 11.49 | 5.5 | 435.24 | 4352.4
24 | 030406006002 | 低压交流异步电动机 | 台 | 11 | 32.63 | 29.85 | 2.5 | 6.94 | 3.32 | 75.24 | 827.64
| 4-6-17 | 小型交流异步电动机检查接线 功率（kW）≤3 | 台 | 11 | 32.63 | 29.85 | 2.5 | 6.94 | 3.32 | 75.24 | 827.64
25 | 031202005001 | 防火涂料 | m2 | 10.00 | 7.79 | 34 | 1.03 | 1.74 | 0.83 | 45.39 | 453.9
| 12-4-472 | 管道 超薄型防火涂料2.0mm以内 | 10m2 | 1 | 77.93 | 340.04 | 10.32 | 17.39 | 8.33 | 454.01 | 454.01
26 | 030408002001 | 控制电缆 | m | 220.00 | 1.86 | 19.15 |  | 0.37 | 0.18 | 21.56 | 4743.2
| 4-8-178 | 控制电缆敷设 NHKVV7*2.5 | 100m | 2.2 | 186.25 | 1915.1 |  | 36.65 | 17.55 | 2155.55 | 4742.21
27 | 030408007001 | 控制电缆头 | 个 | 11 | 12.37 | 14.73 |  | 2.43 | 1.17 | 30.7 | 337.7
| 4-8-183 | 控制电缆头制作、安装 终端头（芯以下）6 | 个 | 11 | 12.37 | 14.73 |  | 2.43 | 1.17 | 30.7 | 337.7
28 | 030904001001 | 点型探测器 | 个 | 66 | 23.99 | 49.66 | 0.17 | 4.76 | 2.28 | 80.86 | 5336.76
| 9-4-1 | 点型探测器安装 感烟(无吊顶) | 个 | 66 | 23.99 | 49.66 | 0.17 | 4.76 | 2.28 | 80.86 | 5336.76
29 | 030904001002 | 点型探测器 | 个 | 10 | 23.99 | 49.66 | 0.17 | 4.76 | 2.28 | 80.86 | 808.6
| 9-4-2 | 点型探测器安装 感温(无吊顶) | 个 | 10 | 23.99 | 49.66 | 0.17 | 4.76 | 2.28 | 80.86 | 808.6
30 | 030904003001 | 按钮 | 个 | 20 | 14.16 | 45.26 | 0.07 | 2.8 | 1.34 | 63.63 | 1272.6
| 9-4-7 | 消火栓按钮 | 个 | 20 | 14.16 | 45.26 | 0.07 | 2.8 | 1.34 | 63.63 | 1272.6
31 | 030904003002 | 按钮 | 个 | 23 | 18.4 | 49.87 | 0.09 | 3.64 | 1.74 | 73.74 | 1696.02
| 9-4-7*J1.3换 | 按钮`带电话插孔的手动报警按钮安装 | 个 | 23 | 18.4 | 49.87 | 0.09 | 3.64 | 1.74 | 73.74 | 1696.02
32 | 030904005001 | 声光报警器 | 个 | 5 | 42.47 | 56.09 | 0.07 | 8.37 | 4.01 | 111.01 | 555.05
| 9-4-8 | 消防警铃/声光报警器 | 个 | 5 | 42.47 | 56.09 | 0.07 | 8.37 | 4.01 | 111.01 | 555.05
33 | 030904006001 | 消防报警电话插孔(电话) | 部 | 3 | 8.2 | 108.56 | 0.07 | 1.63 | 0.78 | 119.24 | 357.72
| 9-4-15 | 消防电话分机 | 部 | 3 | 8.2 | 108.56 | 0.07 | 1.63 | 0.78 | 119.24 | 357.72
【表10.2.2-17】
综合单价计算表
单位(专业)工程名称:嵊州市鹿山广场(望湖公馆)消防改造-安装 | [5 empty] | 标段: |  |  | 第4页 共6页
清单 序号 | 项目编码 (定额编码) | 清单（定额） 项目名称 | 计量 单位 | 数量 | 综 合 单 价 (元) | [5 empty] | 合计 (元)
[5 empty] | 人工费 | 材料 (设备) 费 | 机械费 | 管理费 | 利润 | 小计
34 | 030904006002 | 消防报警电话插孔(电话) | 个 | 3 | 4.62 | 45.76 | 0.07 | 0.93 | 0.44 | 51.82 | 155.46
| 9-4-16 | 消防电话插孔 | 个 | 3 | 4.62 | 45.76 | 0.07 | 0.93 | 0.44 | 51.82 | 155.46
35 | 030904007001 | 消防广播(扬声器） | 个 | 38 | 13.56 | 51.14 | 0.07 | 2.68 | 1.29 | 68.74 | 2612.12
| 9-4-20 | 消防广播（3W-5W） | 个 | 38 | 13.56 | 51.14 | 0.07 | 2.68 | 1.29 | 68.74 | 2612.12
36 | 030904008001 | 模块(模块箱） | 个 | 38 | 63.62 | 71.75 | 2.78 | 13.13 | 6.28 | 157.56 | 5987.28
| 9-4-21 | 消防专用模块 | 个 | 38 | 63.62 | 71.75 | 2.78 | 13.13 | 6.28 | 157.56 | 5987.28
37 | 030904009001 | 区域报警控制箱 | 台 | 2 | 145.42 | 501.53 | 20.88 | 33.15 | 15.87 | 716.85 | 1433.7
| 9-4-25 | 重复显示器 | 台 | 2 | 145.42 | 501.53 | 20.88 | 33.15 | 15.87 | 716.85 | 1433.7
38 | 030904008002 | 模块(模块箱） | 个 | 2 | 48.87 | 67.56 | 3.33 | 10.34 | 4.95 | 135.05 | 270.1
| 9-4-22 | 模块箱/端子箱 | 台 | 2 | 48.87 | 67.56 | 3.33 | 10.34 | 4.95 | 135.05 | 270.1
39 | 030607004001 | 信号报警装置 | 套 | 14 | 98.04 | 28.71 | 14.54 | 22.45 | 10.75 | 174.49 | 2442.86
| 6-5-81 | 继电线路报警系统(报警点 点以下)4 | 套 | 14 | 98.04 | 28.71 | 14.54 | 22.45 | 10.75 | 174.49 | 2442.86
40 | 030905001001 | 自动报警系统调试 | 系统 | 1 | 16251.13 | 1158.07 | 579.47 | 3323.95 | 1591.58 | 22904.2 | 22904.2
| 9-5-6 | 自动报警系统调试 2048点以内 | 系统 | 1 | 16251.13 | 1158.07 | 579.47 | 3323.95 | 1591.58 | 22904.2 | 22904.2
41 | 030905001002 | 自动报警系统调试 | 系统 | 1 | 891 | 212.7 | 115.6 | 200.5 | 96 | 1515.8 | 1515.8
| 9-5-10 | 广播喇叭及音箱、电话插孔调试 | 10只 | 10 | 89.1 | 21.27 | 11.56 | 20.05 | 9.6 | 151.58 | 1515.8
42 | 030905001003 | 自动报警系统调试 | 系统 | 1 | 83.44 | 42.48 | 19.36 | 20.64 | 9.84 | 175.76 | 175.76
| 9-5-11 | 通信分机调试 | 部 | 8 | 10.43 | 5.31 | 2.42 | 2.58 | 1.23 | 21.97 | 175.76
43 | 030905003001 | 防火控制装置调试 | 个 | 254 | 17.88 | 7.84 | 2.96 | 4.16 | 1.99 | 34.83 | 8846.82
| 9-5-17 | 电动防火阀、电动排烟阀、电动正压送风阀调试 | 点 | 254 | 17.88 | 7.84 | 2.96 | 4.16 | 1.99 | 34.83 | 8846.82
44 | 030905003002 | 防火控制装置调试 | 个 | 22 | 49.47 | 0.54 | 3.39 | 10.47 | 5.01 | 68.88 | 1515.36
| 9-5-19 | 消防风机调试 | 点 | 22 | 49.47 | 0.54 | 3.39 | 10.47 | 5.01 | 68.88 | 1515.36
45 | 030905003003 | 防火控制装置调试 | 部 | 3 | 424.65 | 34.63 | 11.3 | 86.02 | 41.19 | 597.79 | 1793.37
| 9-5-21 | 电梯调试 | 部 | 3 | 424.65 | 34.63 | 11.3 | 86.02 | 41.19 | 597.79 | 1793.37
46 | 030905003004 | 防火控制装置调试 | 个 | 72 | 45.45 | 13.87 | 3.39 | 9.68 | 4.64 | 77.03 | 5546.16
【表10.2.2-17】
综合单价计算表
单位(专业)工程名称:嵊州市鹿山广场(望湖公馆)消防改造-安装 | [5 empty] | 标段: |  |  | 第5页 共6页
清单 序号 | 项目编码 (定额编码) | 清单（定额） 项目名称 | 计量 单位 | 数量 | 综 合 单 价 (元) | [5 empty] | 合计 (元)
[5 empty] | 人工费 | 材料 (设备) 费 | 机械费 | 管理费 | 利润 | 小计
| 9-5-18 | 切断非消防电源调试 | 点 | 72 | 45.45 | 13.87 | 3.39 | 9.68 | 4.64 | 77.03 | 5546.16
47 | 03090B000001 | 消防报警系统线路检及排除故障 | 项 | 1 |  | 6000 |  |  |  | 6000 | 6000
| 补 | 消防报警系统线路检及排除故障 | 项 | 1 |  | 6000 |  |  |  | 6000 | 6000
|  | 四、应急疏散指示、标志照明 | [8 empty] | 38401.7
48 | 030412004001 | 装饰灯 | 套 | 86 | 32.59 | 90.24 |  | 6.41 | 3.07 | 132.31 | 11378.66
| 4-13-157*A1.5换 | 安全出口/疏散指示安装 嵌入式`人工*1.5（原有拆除、更换等） | 10套 | 8.6 | 325.86 | 902.39 |  | 64.13 | 30.71 | 1323.09 | 11378.57
49 | 030412004002 | 装饰灯 | 套 | 144 | 27.87 | 151.67 |  | 5.49 | 2.63 | 187.66 | 27023.04
| 4-13-154*A1.5换 | 应急灯安装 吸顶式`人工*1.5（原有拆除、更换等） | 10套 | 14.4 | 278.7 | 1516.73 |  | 54.85 | 26.26 | 1876.54 | 27022.18
|  | 五、防排烟系统 | [8 empty] | 53294.48
50 | 030703001001 | 碳钢阀门 | 项 | 1 |  | 6500 |  |  |  | 6500 | 6500
| 核价 | 防火阀门、调节阀、止回阀、送风排烟（阀）口等维修费用 | 项 | 1 |  | 6500 |  |  |  | 6500 | 6500
51 | 030404017002 | 配电箱 | 台 | 3 |  | 1500 |  |  |  | 1500 | 4500
| 核价 | 风机控制箱检查，维修等费用 | 台 | 3 |  | 1500 |  |  |  | 1500 | 4500
52 | 030703011002 | 铝及铝合金风口、散流器 | 个 | 10 | 35.31 | 325.5 |  | 6.95 | 3.33 | 371.09 | 3710.9
| 7-3-88 | 送风口 周长（mm）≤2800 | 个 | 10 | 35.31 | 325.5 |  | 6.95 | 3.33 | 371.09 | 3710.9
53 | 030703011003 | 铝及铝合金风口、散流器 | 个 | 20 | 19.67 | 187.51 |  | 3.87 | 1.85 | 212.9 | 4258
| 7-3-85 | 铝合金板式排烟口 周长（mm）≤1280 | 个 | 20 | 19.67 | 187.51 |  | 3.87 | 1.85 | 212.9 | 4258
54 | 030703019001 | 柔性接口 | m2 | 6.00 | 80.16 | 170.22 | 1.82 | 16.16 | 7.74 | 276.1 | 1656.6
| 7-2-163 | 软管接口 | m2 | 6 | 80.16 | 170.22 | 1.82 | 16.16 | 7.74 | 276.1 | 1656.6
55 | 030108003002 | 轴流通风机 | 台 | 2 | 864.05 | 8670.59 | 78.5 | 183.49 | 87.86 | 9884.49 | 19768.98
| 1-7-16*A1.5换 | 拆、新换轴流通风机 设备重量(t以内)1`人工*1.5 | 台 | 2 | 864.05 | 8670.59 | 78.5 | 183.49 | 87.86 | 9884.49 | 19768.98
56 | 030108003001 | 轴流通风机 | 项 | 1 |  | 6600 |  |  |  | 6600 | 6600
【表10.2.2-17】
综合单价计算表
单位(专业)工程名称:嵊州市鹿山广场(望湖公馆)消防改造-安装 | [5 empty] | 标段: |  |  | 第6页 共6页
清单 序号 | 项目编码 (定额编码) | 清单（定额） 项目名称 | 计量 单位 | 数量 | 综 合 单 价 (元) | [5 empty] | 合计 (元)
[5 empty] | 人工费 | 材料 (设备) 费 | 机械费 | 管理费 | 利润 | 小计
| 核价 | 消防风机维修及配件更换等费用 | 项 | 1 |  | 6600 |  |  |  | 6600 | 6600
57 | 030704001001 | 通风工程检测、 调试 | 系统 | 1 |  | 3500 |  |  |  | 3500 | 3500
| 核价 | 防排烟检查、维护、调试等费用 | 项 | 1 |  | 3500 |  |  |  | 3500 | 3500
58 | 030704001002 | 通风工程检测、 调试 | 系统 | 1 |  | 2800 |  |  |  | 2800 | 2800
| 核价 | 防排烟风管检查及故障排除等费用 | 项 | 1 |  | 2800 |  |  |  | 2800 | 2800
|  | 六、防火、卷帘门 | [8 empty] | 22296.58
59 | 010801004001 | 木质防火门 | m2 | 23.10 | 70.8 | 401.44 |  | 15.38 | 7.36 | 494.98 | 11434.04
| A8-37*A1.5换 | 成品木质防火门安装`人工*1.5 | 100m2 | 0.231 | 4619.08 | 34607.26 |  | 1003.26 | 480.38 | 40709.98 | 9404.01
| A8-186 | 明装闭门器 | 10个 | 1 | 122.14 | 621.96 |  | 26.53 | 12.7 | 783.33 | 783.33
| A8-188 | 顺位器安装 | 10个 | 0.5 | 122.14 | 245.23 |  | 26.53 | 12.7 | 406.6 | 203.3
| A8-177 | 防火门合页安装 | 10个 | 2 | 79.98 | 74.44 |  | 17.37 | 8.32 | 180.11 | 360.22
| A8-165 | 防火门执手锁安装 | 10把 | 1 | 225.37 | 385.42 |  | 48.95 | 23.44 | 683.18 | 683.18
60 | 010803001001 | 金属卷帘（闸）门 | 处 | 4 |  | 1010 |  |  |  | 1010 | 4040
| A补 | .防火卷帘门维修 | 处 | 4 |  | 360 |  |  |  | 360 | 1440
| A补 | 防火卷帘门控制、传动系统维修 | 处 | 4 |  | 650 |  |  |  | 650 | 2600
61 | 030408008001 | 防火堵洞 | 处 | 2 | 183.57 | 11.38 |  | 36.12 | 17.3 | 248.37 | 496.74
| 4-8-206 | 防火堵洞 | 处 | 2 | 183.57 | 11.38 |  | 36.12 | 17.3 | 248.37 | 496.74
62 | 010801004002 | 木质防火门 | 个/套 | 60 | 12.21 | 62.2 |  | 2.65 | 1.27 | 78.33 | 4699.8
| A8-186 | 明装闭门器 | 10个 | 6 | 122.14 | 621.96 |  | 26.53 | 12.7 | 783.33 | 4699.98
63 | 010801004003 | 木质防火门 | 个/套 | 40 | 12.21 | 24.52 |  | 2.65 | 1.27 | 40.65 | 1626
| A8-188 | 顺位器安装 | 10个 | 4 | 122.14 | 245.23 |  | 26.53 | 12.7 | 406.6 | 1626.4
合计 | [10 empty] | 323303.75

## 1_表10_2_2-17 综合单价计算表(技术措施)
【表10.2.2-17】
综合单价计算表
单位(专业)工程名称:嵊州市鹿山广场(望湖公馆)消防改造-安装 | [5 empty] | 标段: |  |  | 第1页 共1页
清单 序号 | 项目编码 (定额编码) | 清单（定额） 项目名称 | 计量 单位 | 数量 | 综 合 单 价 (元) | [5 empty] | 合计 (元)
[5 empty] | 人工费 | 材料 (设备) 费 | 机械费 | 管理费 | 利润 | 小计
|  | [请输入分部名称] | [8 empty] | 9174.91
1 | 031301017001 | 脚手架搭拆 | 项 | 1 | 726.63 | 2083.1 |  | 142.99 | 68.47 | 3021.19 | 3021.19
| 13-2-4 | 脚手架搭拆费第四册 | 100工日 | 0.999557 | 149 | 427.15 |  | 29.32 | 14.04 | 619.51 | 619.24
| 13-2-7 | 脚手架搭拆费第七册 | 100工日 | 0.08238 | 111.75 | 320.36 |  | 21.99 | 10.53 | 464.63 | 38.28
| 13-2-9 | 脚手架搭拆费第九册 | 100工日 | 3.019184 | 186.25 | 533.94 |  | 36.65 | 17.55 | 774.39 | 2338.03
| 13-2-10 | 脚手架搭拆费第十册 | 100工日 | 0.03215 | 186.25 | 533.94 |  | 36.65 | 17.55 | 774.39 | 24.9
| 13-2-11 | 脚手架搭拆费第十二册 刷油工程（第二章） | 100工日 | 0.000608 | 298 | 854.29 |  | 58.64 | 28.08 | 1239.01 | 0.75
2 | 031302007001 | 高层施工增加 | 项 | 1 | 2415.55 |  | 2308.29 | 966.91 | 462.97 | 6153.72 | 6153.72
| 13-2-16 | 建筑物超高增加费18层以下(60m)第四册 | 100工日 | 0.999557 | 670.5 |  | 640.72 | 268.39 | 128.51 | 1708.12 | 1707.36
| 13-2-46 | 建筑物超高增加费18层以下(60m)第七册 | 100工日 | 0.08238 | 447 |  | 427.15 | 178.92 | 85.67 | 1138.74 | 93.81
| 13-2-56 | 建筑物超高增加费18层以下(60m)第九册 | 100工日 | 3.019184 | 558.75 |  | 533.94 | 223.66 | 107.09 | 1423.44 | 4297.63
| 13-2-66 | 建筑物超高增加费18层以下(60m)第十册 | 100工日 | 0.03215 | 670.5 |  | 640.72 | 268.39 | 128.51 | 1708.12 | 54.92
合计 | [10 empty] | 9174.91

## 1_表10_2_2-21 其他项目清单与计价汇总表
【表10.2.2-21】
其他项目清单与计价汇总表
工程名称:安装 |  | 标段: | 第1页 共1页
序号 | 项 目 名 称 | 金额(元) | 备注
1 | 暂列金额 | 20640.37 | 明细详见表10.2.2-22
1.1 | 标化工地增加费 |  | 明细详见表10.2.2-22
1.2 | 优质工程增加费 |  | 明细详见表10.2.2-22
1.3 | 其他暂列金额 | 20640.37 | 明细详见表10.2.2-22
2 | 暂估价 | 51000
2.1 | 材料（设备）暂估价 |  | 明细详见表10.2.2-23
2.2 | 专业工程暂估价 | 51000 | 明细详见表10.2.2-24
2.3 | 专项技术措施暂估价 |  | 明细详见表10.2.2-25
3 | 计日工 |  | 明细详见表10.2.2-26
4 | 总承包服务费 |  | 明细详见表10.2.2-27
合 计 |  | 71640 | 0

## 1_表10_2_2-22 暂列金额明细表
【表10.2.2-22】
暂列金额明细表
工程名称:安装 |  |  | 标段: | 第1页 共1页
序号 | 项 目 名 称 | 计量单位 | 暂定金额(元) | 备注
1 | 标化工地增加费 | 项
2 | 优质工程增加费 | 项
3 | 其他暂列金额 | 项 | 20640.37 | 估算比例一般不高于5%
3.1 | 其他暂列金额 | 项 | 20640.37
合计 |  |  | 20640.37 | -

## 1_表10_2_2-24 专业工程暂估价表
【表10.2.2-24】
专业工程暂估价表
单位(专业)工程名称:嵊州市鹿山广场(望湖公馆)消防改造-安装 |  | 标段: | 第1页 共1页
序号 | 工 程 名 称 | 工程内容 | 暂估金额(元) | 备注
1 | 消防工程改造后土建工程修复 |  | 5000
2 | 室外地下管网漏水检查及修复 |  | 46000
合计 |  |  | 51000

## 1_表10_2_2-29 主要工日一览表
【表10.2.2-29】
主要工日一览表
工程名称:安装 |  |  | 标段: |  | 第1页 共1页
序号 | 工日名称（类别） | 单位 | 数 量 | 单价(元) | 合价（元） | 备注
1 | 二类人工 | 工日 | 516.424 | 149 | 76947.18
2 | 三类人工 | 工日 | 18.432 | 155 | 2856.96

## 1_表10_2_2-31 主要材料和工程设备一览表
【表10.2.2-31】
主要材料和工程设备一览表
工程名称:安装 |  |  |  | 标段: |  | 第1页 共3页
序号 | 名称、规格、型号 | 单位 | 数量 | 单价(元) | 合价（元） | 备注
1 | 闭门器 | 副 | 70.7 | 61.58 | 4353.71
2 | 防火门执手锁 | 把 | 10.1 | 38.16 | 385.42
3 | 防火门合页75以内 | 副 | 10.1 | 14.74 | 148.87
4 | 顺位器 | 套 | 45.45 | 24.28 | 1103.53
5 | 黄砂净砂(中粗砂) | m3 | 0.21 | 288 | 60.48
6 | 木质防火门 | m2 | 22.696 | 343 | 7784.73
7 | 溶剂汽油 | kg | 0.046 | 10.57 | 0.49
8 | 汽油综合 | kg | 1.666 | 10.57 | 17.61
9 | 铜芯塑料绝缘线BV1.5 | m | 7 | 1.21 | 8.44
10 | 铜芯塑料绝缘线BV2.5 | m | 144.728 | 1.9 | 275.13
11 | 铜芯塑料绝缘线BVR4 | m | 24.96 | 3.37 | 84.02
12 | 铜芯塑料绝缘线ZR-BV 1.5 | m | 312.453 | 1.29 | 403.69
13 | 铜芯塑料绝缘线ZR-RVS2×1.5 | m | 44.164 | 2.86 | 126.22
14 | 电 | kW·h | 572.085 | 0.88 | 503.43
15 | 水 | m3 | 56.484 | 5.73 | 323.65
16 | 各类阀门维修、保养及水流指示器维保等费用 | 项 | 1 | 3800 | 3800
17 | 屋顶消防稳压泵系统维修（含配件更换） | 项 | 1 | 1800 | 1800
18 | 消防风机维修及配件更换等费用 | 项 | 1 | 6600 | 6600
19 | 防排烟检查、维护、调试等费用 | 项 | 1 | 3500 | 3500
20 | 防排烟风管检查及故障排除等费用 | 项 | 1 | 2800 | 2800
21 | 防火卷帘门控制、传动系统维修 | 处 | 4 | 650 | 2600
22 | 防火卷帘（闸）门维修 | 处 | 4 | 360 | 1440
23 | 防火阀门、调节阀、止回阀、送风排烟（阀）口等维修费用 | 项 | 1 | 6500 | 6500
24 | 风机控制箱检查，维修等费用 | 台 | 3 | 1500 | 4500
25 | 消防报警系统线路检及排除故障 | 项 | 1 | 6000 | 6000
26 | 酚醛调和漆各色 | kg | 0.417 | 12.5 | 5.21
27 | 超薄型防火涂料 | kg | 19.166 | 17.65 | 338.28
【表10.2.2-31】
主要材料和工程设备一览表
工程名称:安装 |  |  |  | 标段: |  | 第2页 共3页
序号 | 名称、规格、型号 | 单位 | 数量 | 单价(元) | 合价（元） | 备注
28 | 碳素结构钢镀锌焊接钢管DN25 | m | 20.1 | 15.2 | 305.44
29 | 法兰阀门DN100 | 个 | 5 | 776 | 3880
30 | 试验消火栓 DN65 | 个 | 5.05 | 77.43 | 391.02
31 | 沟槽法兰1.6MPa DN150 | 片 | 2 | 78 | 156
32 | 平焊法兰DN100 | 片 | 10 | 56 | 560
33 | 板式排烟口≤2800 | 个 | 10 | 320 | 3200
34 | 板式排烟口≤1280 | 个 | 20 | 185 | 3700
35 | 救卷盘枪头SN50 | 套 | 5 | 150 | 750
36 | 水带`SN50 | 套 | 12 | 120 | 1440
37 | 水带、铝合金门 | 套 | 6 | 280 | 1680
38 | 湿式报警装置DN150 | 套 | 1 | 1460 | 1460
39 | 末端试水装置DN25 | 套 | 1.01 | 200 | 202
40 | 重复显示器 | 台 | 2 | 482 | 964
41 | 电话分机 | 个 | 3 | 105 | 315
42 | 取源部件 | 套 | 5 | 15 | 75
43 | 仪表接头 | 套 | 5 | 15 | 75
44 | LED 应急吸顶灯LED 应急吸顶灯 | 套 | 145.44 | 149 | 21670.56
45 | 防应急标志灯具 单面壁挂语音 | 套 | 86.86 | 87.6 | 7608.94
46 | 按钮消火栓按钮 | 个 | 20 | 42.48 | 849.6
47 | 按钮按钮`带电话插孔的手动报警按钮安装 | 个 | 23 | 46.25 | 1063.75
48 | 铜芯多股绝缘电线NH-RVS2*1.5 | m | 1080 | 3.28 | 3545.64
49 | 铜芯塑料绝缘线WDZBN-BYJ6 | m | 210 | 4.57 | 958.65
50 | 铜芯塑料绝缘线WDZC-BYJ2.5 | m | 630 | 2.01 | 1266.93
51 | 控制电缆 NHKVV7*2.5 | m | 223.3 | 18.58 | 4148.91
52 | 金属软管D25 | m | 9.064 | 4.5 | 40.79
53 | 金属软管活接头φ25 | 套 | 22.44 | 10 | 224.4
54 | JDG电线套管(镀锌)DN20 | m | 721 | 4.99 | 3597.79
55 | JDG电线套管(镀锌)DN32 | m | 82.4 | 9.28 | 764.67
56 | 接线盒 | 个 | 64.26 | 3.35 | 215.27
【表10.2.2-31】
主要材料和工程设备一览表
工程名称:安装 |  |  |  | 标段: |  | 第3页 共3页
序号 | 名称、规格、型号 | 单位 | 数量 | 单价(元) | 合价（元） | 备注
57 | 风机设备 | 台 | 2 | 8544 | 17088
58 | .ABC干粉灭火器 MFABC4MF4 | 套 | 668 | 69.29 | 46285.72
59 | 灭火器箱(含灭火器) 2*MFABC4 | 套 | 10 | 215.76 | 2157.6
60 | 电话插孔 | 个 | 3 | 43.81 | 131.43
61 | 探测器 | 个 | 10 | 46.19 | 461.9
62 | 探测器 | 个 | 66 | 46.19 | 3048.54
63 | 消防警铃、声光报警器 | 个 | 5 | 53.98 | 269.9
64 | 扬声器 | 个 | 38 | 50 | 1900
65 | 消防专用模块 | 个 | 38 | 63.72 | 2421.36
66 | 模块箱/端子箱 | 台 | 2 | 50 | 100
67 | 电接点压力表 | 台(块) | 5 | 103 | 515
68 | 信号报警装置 | 套 | 14 | 20 | 280
69 | 室内消火栓（普通） 公称直径（DN） 单栓65 | 套 | 11 | 637 | 7007
70 | 附属设施 标识牌 | 个 | 1120 | 6.5 | 7280

## 1_表10_2_2-32 主要机械台班一览表
【表10.2.2-32】
主要机械台班一览表
工程名称:安装 |  |  |  | 标段: | 第1页 共1页
序号 | 机械名称、规格、型号 | 单位 | 数 量 | 单价(元) | 合价（元） | 备注
1 | 交流稳压电源 | 台班 | 9.6 | 11.55 | 110.88
2 | 精密交直流稳压电源 | 台班 | 2.447 | 71.2 | 174.23
3 | 接地电阻测试仪0.1～1200Ω | 台班 | 0.128 | 13.58 | 1.74
4 | 手持式万用表50000计数 | 台班 | 3.313 | 6.96 | 23.06
5 | 数字电压表 | 台班 | 1.008 | 6.66 | 6.71
6 | 数字万用表 | 台班 | 7.04 | 4.16 | 29.29
7 | 标准压力发生器 | 台班 | 0.055 | 84.95 | 4.67
8 | 对讲机（一对） | 台班 | 2.986 | 4.61 | 13.77
9 | 铭牌打印机 | 台班 | 0.06 | 34.07 | 2.04
10 | 声级计 | 台班 | 8.8 | 3.31 | 29.13
11 | 线号打印机 | 台班 | 0.098 | 4.36 | 0.43
12 | 多功能信号校验仪 | 台班 | 0.165 | 136 | 22.44
13 | 火灾探测器试验器 | 台班 | 110.864 | 4.34 | 481.15
14 | 其他机械费 | 元 | 2263.027 | 1.02 | 2308.29
15 | 叉式起重机5t | 台班 | 0.28 | 527.4 | 147.67
16 | 台式钻床16mm | 台班 | 0.864 | 4.32 | 3.73
17 | 管子切断套丝机159mm | 台班 | 0.904 | 23.15 | 20.93
18 | 电焊条烘干箱60×50×75cm3 | 台班 | 0.065 | 18.35 | 1.19
19 | 电动空气压缩机0.6m3/min | 台班 | 0.44 | 35.76 | 15.73
20 | 电动空气压缩机3m3/min | 台班 | 0.077 | 134.06 | 10.32
21 | 直流稳压稳流电源WYK-6005 | 台班 | 9 | 30.83 | 277.47
22 | 砂轮切割机 φ400 | 台班 | 0.29 | 26.83 | 7.78
23 | 试压泵3MPa | 台班 | 0.03 | 19.93 | 0.6
24 | 自耦调压器 | 台班 | 7.04 | 9.77 | 68.78
25 | 滚槽机 | 台班 | 0.045 | 28.2 | 1.27
26 | 手持式万用表 | 台班 | 196.049 | 6.96 | 1364.5
27 | 电焊机 （综合） | 台班 | 0.665 | 115 | 76.48
28 | 弧焊机 综合 | 台班 | 0.524 | 66.69 | 34.95