## 表10_2_2-4 招标控制价扉页
【表10.2.2-4】
| 三界镇M2021-07号地块至新104国道提升整治工程 |  |  |  | 工程
预 算 审 核 书
预算审核价 | (小写): | 3984633.00元
| (大写): | 叁佰玖拾捌万肆仟陆佰叁拾叁元整
招 标 人: |  |  | 造价咨询人:
| (单位盖章) |  |  | (单位资质专用章)
法定代表人 或其授权人: |  |  | 法定代表人 或其授权人:
| (签字或盖章) |  |  | (签字或盖章)
编 制 人: |  |  | 复 核 人:
| (造价工程师签字盖专用章) |  |  | (造价工程师签字盖专用章)
编制时间: |  |  | 复核时间:

## 表10_2_2-11 编制说明
【表10.2.2-11】
编制说明
工程名称:三界镇M2021-07号地块至新104国道提升整治工程 | 第1页 共1页
一、工程概况 工程位于嵊州市M2010-07号地块至新104国道，主要工作内容为园林绿化、排水管道、沥青路铺设、PC砖停车场、排水沟、检查井砌筑、围墙砌筑等。 二、定额套用及取费： 《浙江省建设工程计价规则（2018版）》、《浙江省房屋建筑与装饰工程预算定额（2018版）》、《浙江省市政工程预算定额（2018版）》、《浙江省园林绿化及仿古建筑工程预算定额（2018版）》、《建设工程工程量清单计价规范（GB50500-2013）》及相关文件。 三、工程量的计算 1、根据施工图设计文件计算工程量。 四、取费费率的确定 1、工程类别确定为非市区工程，企业管理费、利润、施工组织措施费（计安全文明施工费）按相应专业定额弹性区间值的中值计取，规费按定额规定标准值计取，税金按增值税率计取，不计风险费用及危险作业意外伤害保险费。 五、主要材料价格及人工工日工资： 1、主要材料价格按2021年第7期《绍兴市建设工程造价管理信息》中发布的嵊州地区信息价及同期《浙江造价信息》中发布的信息价计，部分无价材料按市场价计取；人工工日工资按2021年第7期《绍兴市建设工程造价管理信息》中发布的绍兴建设工程人工市场信息价补差。 六、其它需说明的问题 1、暂列金额按3%计入； 2、土方工程量因无具体勘测报告，工程量按暂估，具体以现场实际发生为准。

## 表10_2_2-12 招标控制价费用表
【表10.2.2-12】
预算审核价费用表
工程名称:三界镇M2021-07号地块至新104国道提升整治工程 |  |  |  |  | 第1页 共1页
序号 | 工程名称 | 金额(元) | 其中：（元） |  |  |  | 备注
|  |  | 暂估价 | 安全文明 施工基本费 | 规费 | 税金
1 | 三界镇M2021-07号地块至新104国道提升整治工程 | 3984633 |  | 53784.45 | 177409.14 | 329006.34
1.1 | 南侧 | 3375680 |  | 46847.32 | 120327.02 | 278725.84
1.2 | 南侧绿化 | 608953 |  | 6937.13 | 57082.12 | 50280.5
合计 |  | 3984633 |  | 53784.45 | 177409.14 | 329006.34

## 1_表10_2_2-13 【不含单列】单位(专业)工程招
【表10.2.2-13】
单位（专业）工程招标控制价费用表
工程名称:三界镇M2021-07号地块至新104国道提升整治工程-南侧 |  |  | 标段: | 第1页 共1页
序号 | 费用名称 |  | 计算公式 | 金额 (元) | 备注
1 | 分部分项工程费 |  | ∑(分部分项工程量×综合单价） | 2775581.04 | 见表10.2.2-16
1.1 | 其中 | 人工费+机械费 | ∑分部分项（定额人工费+定额机械费） | 609504.81
2 | 措施项目费 |  | （2.1+2.2） | 110843.23
2.1 | 施工技术措施项目费 |  | ∑(技措项目工程量×综合单价） | 63995.91 | 见表10.2.2-16
2.1.1 | 其中 | 人工费+机械费 | ∑技措项目（定额人工费+定额机械费） | 32239.31
2.2 | 施工组织措施项目费 |  | (1.1+2.1.1)×7.3% | 46847.32 | 见表10.2.2-20
2.2.1 | 其中 | 安全文明施工基本费 | (1.1+2.1.1)×7.3% | 46847.32 | 见表10.2.2-20
3 | 其他项目费 |  | （3.1+3.2+3.3+3.4） | 90202.54
3.1 | 暂列金额 |  | 3.1.1+3.1.2+3.1.3 | 90202.54 | 见表10.2.2-21
3.1.1 | 其中 | 标化工地增加费 | 按招标文件规定额度列计 |  | 见表10.2.2-22
3.1.2 |  | 优质工程增加费 | 按招标文件规定额度列计 |  | 见表10.2.2-22
3.1.3 |  | 其他暂列金额 | 按招标文件规定额度列计 | 90202.54 | 见表10.2.2-22
3.2 | 暂估价 |  | 3.2.1+3.2.2+3.2.3 |  | 见表10.2.2-21
3.2.1 | 其中 | 材料（工程设备）暂估价 | 按招标文件规定额度列计 (或计入综合单价) |  | 见表10.2.2-23
3.2.2 |  | 专业工程暂估价 | 按招标文件规定额度列计 |  | 见表10.2.2-24
3.2.3 |  | 专项技术措施暂估价 | 按招标文件规定额度列计 |  | 见表10.2.2-25
3.3 | 计日工 |  | ∑计日工(暂估数量×综合单价） |  | 见表10.2.2-21
3.4 | 施工总承包服务费 |  | 3.4.1+3.4.2 |  | 见表10.2.2-21
3.4.1 | 其中 | 专业发包工程管理费 | ∑专业发包工程（暂估金额×费率） |  | 见表10.2.2-27
3.4.2 |  | 甲供材料设备管理费 | 甲供材料暂估金额×费率+甲供设备暂估金额×费率 |  | 见表10.2.2-27
4 | 规费 |  | (1.1+2.1.1)×18.75% | 120327.02
5 | 税金 |  | (1+2+3+4)×9% | 278725.84
招标控制价合计 |  |  | 1+2+3+4+5 | 3375680

## 1_表10_2_2-16 分部分项工程清单与计价表
【表10.2.2-16】
分部分项工程清单与计价表
单位(专业)工程名称:三界镇M2021-07号地块至新104国道提升整治工程-南侧 | [5 empty] | 标段: |  |  | 第1页 共9页
序号 | 项目编码 | 项目名称 | 项目特征 | 计量 单位 | 工程量 | 金 额 (元) |  |  |  |  | 备注
[6 empty] | 综合单价 | 合价 | 其中
[8 empty] | 人工费 | 机械费 | 暂估价
|  | 土方工程 |  |  |  |  | 400411.29 | 38240.71 | 287692.04
1 | 040101001003 | 挖一般土方 | 1.土壤类别：三类土 2.挖土深度：1m以内 | m3 | 33500.00 | 3.26 | 109210 | 13065 | 75375
2 | 040103002006 | 余方弃置 | 1.废弃料品种：挖方弃置 2、装载机场内短驳 | m3 | 33500.00 | 5.77 | 193295 | 13065 | 145055
3 | 040103001002 | 回填方 | 1、密实度要求：满足设计要求 2、填方材料品种：绿化处挖方回填 | m3 | 22463.36 | 3.24 | 72781.29 | 8760.71 | 50093.29
4 | 010101001002 | 平整场地 | 1.机械平整场地 | m2 | 41875.00 | 0.6 | 25125 | 3350 | 17168.75
|  | 沥青路及PC砖铺装 |  |  |  |  | 1539181.04 | 98671.83 | 36550.01
5 | 040204001001 | 人行道整形碾压 | 1. 人行道整形碾压 | m2 | 1971.13 | 1.9 | 3745.15 | 2680.74 | 315.38
6 | 040204002001 | 人行道块料铺设 | 1.块料品种、规格：20mm厚PC砖面层（颜色由甲方认可） 2.基础、垫层：材料品种、厚度：100厚碎石垫层、150厚C25混凝土垫层 | m2 | 1971.13 | 186.05 | 366728.74 | 41452.86 | 2996.12
7 | 040205006001 | 标线 | 1、常温型停车场标线 2、暂估量 | m2 | 100.00 | 10.76 | 1076 | 216 | 190
8 | 040202001001 | 路床（槽）整形 | 1.路床（槽）整形 路床碾压检验 | m2 | 4947.38 | 1.85 | 9152.65 | 1385.27 | 6035.8
9 | 040202011001 | 碎石 | 1.石料规格：碎石垫层 2.厚度：10cm | m2 | 4947.38 | 24.11 | 119281.33 | 5590.54 | 4254.75
本页小计 | [6 empty] | 900395.16 | 89566.12 | 301484.09
【表10.2.2-16】
分部分项工程清单与计价表
单位(专业)工程名称:三界镇M2021-07号地块至新104国道提升整治工程-南侧 | [5 empty] | 标段: |  |  | 第2页 共9页
序号 | 项目编码 | 项目名称 | 项目特征 | 计量 单位 | 工程量 | 金 额 (元) |  |  |  |  | 备注
[6 empty] | 综合单价 | 合价 | 其中
[8 empty] | 人工费 | 机械费 | 暂估价
10 | 040203007001 | 水泥混凝土 | 1.混凝土强度等级：C25商品混凝土垫层 2.厚度：15cm厚 3、含模板、养护、锯缝 | m2 | 4947.38 | 90.56 | 448034.73 | 38639.04 | 1632.64
11 | 040203003001 | 透层、粘层 | 1.黏层水泥混凝土乳化沥青0.5L/m2 | m2 | 4947.38 | 1.97 | 9746.34 | 49.47 | 98.95
12 | 040203006001 | 沥青混凝土 | 1.沥青品种：粗粒式沥青混凝土 2.厚度：6cm | m2 | 4947.38 | 62.92 | 311289.15 | 4056.85 | 10092.66
13 | 040203003002 | 透层、粘层 | 1.黏层沥青层乳化沥青0.5L/m2 | m2 | 4947.38 | 2.02 | 9993.71 | 148.42 | 197.9
14 | 040203006002 | 沥青混凝土 | 1.沥青品种：AC-13细粒式沥青混凝土 2.厚度：4cm | m2 | 4947.38 | 52.58 | 260133.24 | 4452.64 | 10735.81
|  | 围墙 |  |  |  |  | 315138.9 | 81687.41 | 4170.81
15 | 040101002003 | 挖沟槽土方 | 1.土壤类别：三类土 2.挖土深度：2M 内 | m3 | 362.00 | 7.22 | 2613.64 | 1368.36 | 734.86
16 | 040103001004 | 回填方 | 1.密实度要求：满足设计要求 2.填方材料品种：原土回填 | m3 | 253.40 | 19.6 | 4966.64 | 3540 | 425.71
17 | 040103002003 | 余方弃置 | 1.废弃料品种：挖方弃置 2.运距：施工单位自行考虑 | m3 | 108.60 | 19.56 | 2124.22 | 42.35 | 1684.39
18 | 010501001001 | 垫层 | 1.混凝土种类：10cm厚C20混凝土垫层 | m3 | 35.18 | 557.5 | 19612.85 | 1555.31 | 24.98
19 | 010501003001 | 独立基础 | 1.混凝土种类：C25混凝土独立基础 | m3 | 43.54 | 552.91 | 24073.7 | 1132.04 | 11.76
20 | 010502001001 | 矩形柱 | 1.混凝土类别：C25混凝土矩形柱 | m3 | 50.12 | 658.67 | 33012.54 | 4748.87 | 23.06
本页小计 | [6 empty] | 1125600.76 | 59733.35 | 25662.72
【表10.2.2-16】
分部分项工程清单与计价表
单位(专业)工程名称:三界镇M2021-07号地块至新104国道提升整治工程-南侧 | [5 empty] | 标段: |  |  | 第3页 共9页
序号 | 项目编码 | 项目名称 | 项目特征 | 计量 单位 | 工程量 | 金 额 (元) |  |  |  |  | 备注
[6 empty] | 综合单价 | 合价 | 其中
[8 empty] | 人工费 | 机械费 | 暂估价
21 | 010503001001 | 基础梁 | 1.混凝土类别：C25混凝土基础梁 | m3 | 49.05 | 560.24 | 27479.77 | 1441.09 | 22.56
22 | 010401001001 | 砖基础 | 1.砖品种、规格、强度等级：MU15混凝土实心砖 2.砂浆强度等级：M10水泥砂浆砌筑 | m3 | 30.45 | 533.33 | 16239.9 | 3463.08 | 73.08
23 | 010401004001 | 多孔砖墙 | 1.砖品种、规格、强度等级：页岩烧结多孔砖 2.砂浆强度等级、配合比：M7.5水泥砂浆 | m3 | 63.03 | 535.5 | 33752.57 | 7380.18 | 124.8
24 | 010503005001 | 过梁 | 1.混凝土类别：C25混凝土过梁 | m3 | 5.46 | 677.25 | 3697.79 | 589.02 | 3.77
25 | 040303016001 | 混凝土挡墙压顶 | 1.混凝土强度等级：C25混凝土压顶 | m3 | 7.94 | 568.39 | 4513.02 | 169.84 | 5.96
26 | 011201001001 | 墙面一般抹灰 | 1.面层厚度、砂浆配合比：20厚1:2.5水泥砂浆抹灰 | m2 | 767.20 | 41.49 | 31831.13 | 18919.15 | 498.68
27 | 011202001001 | 柱、梁面一般抹灰 | 1.面层厚度、砂浆配合比：20厚1:2.5水泥砂浆抹灰 | m2 | 276.50 | 40.43 | 11178.9 | 6641.53 | 174.2
28 | 011407001001 | 墙面喷刷涂料 | 1.基层类型：围墙内外墙 2.腻子种类：满刮外墙腻子两道 3.涂料品种、喷刷遍数：白色外墙弹性涂料二度 | m2 | 276.50 | 48.54 | 13421.31 | 7490.39
29 | 011407001003 | 墙面喷刷涂料 | 1.喷刷涂料部位：围墙柱 2.腻子种类：满刮外墙腻子两道 3.涂料品种、喷刷遍数：白色外墙弹性涂料二度 | m2 | 767.20 | 47.04 | 36089.09 | 20023.92
30 | 010515001001 | 现浇构件钢筋 | 1、现浇构件圆钢筋 | t | 1.191 | 5909.44 | 7038.14 | 859 | 29.17
本页小计 | [6 empty] | 185241.62 | 66977.2 | 932.22
【表10.2.2-16】
分部分项工程清单与计价表
单位(专业)工程名称:三界镇M2021-07号地块至新104国道提升整治工程-南侧 | [5 empty] | 标段: |  |  | 第4页 共9页
序号 | 项目编码 | 项目名称 | 项目特征 | 计量 单位 | 工程量 | 金 额 (元) |  |  |  |  | 备注
[6 empty] | 综合单价 | 合价 | 其中
[8 empty] | 人工费 | 机械费 | 暂估价
31 | 010515001002 | 现浇构件钢筋 | 1、现浇构件带肋钢筋 | t | 4.499 | 5572.28 | 25069.69 | 2323.28 | 333.83
32 | 04B002 | 文化墙彩绘 | 1、围墙文化墙彩绘 2、具体形式由业主确定 | m2 | 230.30 | 80 | 18424
|  | 排水工程 |  |  |  |  | 520849.81 | 131410.1 | 11638.55
33 | 050101006001 | 清除草皮 | 1.草皮种类：清除原有植被 2、暂估量 | m2 | 100.00 | 5.06 | 506 | 12 | 399
34 | 050102012001 | 铺种草皮 | 1.草皮种类：马尼拉 2.铺种方式：满铺 3.养护期：一年 4、暂估量 | m2 | 100.00 | 27.07 | 2707 | 962 | 156
35 | 040101002002 | 挖沟槽土方 | 1、土壤类别：三类土 2、挖土深度：2M 内 | m3 | 764.38 | 7.22 | 5518.82 | 2889.36 | 1551.69
36 | 040103001003 | 回填方 | 1、填方材料品种：挖方回填 | m3 | 670.71 | 14.17 | 9503.96 | 5996.15 | 1603
37 | 041001009001 | 拆除井 | 1、拆除原有检查井 | 座 | 18 | 1091.23 | 19642.14 | 15714.36
38 | 040501004003 | 塑料管 | 1.垫层、基础材质及厚度：100厚C15混凝土垫层 2.材质及规格：HDPE双壁波纹管DN225 3.连接形式：承插口 4.管道检验及试验要求：闭水试验 | m | 210.00 | 60.16 | 12633.6 | 1635.9 | 10.5
本页小计 | [6 empty] | 94005.21 | 29533.05 | 4054.02
【表10.2.2-16】
分部分项工程清单与计价表
单位(专业)工程名称:三界镇M2021-07号地块至新104国道提升整治工程-南侧 | [5 empty] | 标段: |  |  | 第5页 共9页
序号 | 项目编码 | 项目名称 | 项目特征 | 计量 单位 | 工程量 | 金 额 (元) |  |  |  |  | 备注
[6 empty] | 综合单价 | 合价 | 其中
[8 empty] | 人工费 | 机械费 | 暂估价
39 | 040501004004 | 塑料管 | 1.材质及规格：HDPE双壁波纹管DN600 2.连接形式：承插口 3.管道检验及试验要求：闭水试验 4.垫层、基础材质及厚度：100厚C15混凝土垫层 | m | 88.00 | 261.33 | 22997.04 | 1477.52 | 248.16
40 | 040501004005 | 塑料管 | 1.材质及规格：HDPE双壁波纹管DN800 2.连接形式：承插口 3.管道检验及试验要求：闭水试验 4.垫层、基础材质及厚度：100厚C15混凝土垫层 | m | 120.00 | 381.13 | 45735.6 | 2854.8 | 454.8
41 | 040504001002 | 砌筑井 | 1、垫层、基础材质及厚度：C10混凝土垫层 2、砌筑材料品种、规格、强度等级：M10水泥砂浆砌筑MU15水泥砖 3、勾缝、抹面要求：20mm厚1:2防水水泥砂浆 4、井圈材质及规格：C30混凝土井圈 5、盖板材质、规格：C25混凝土预制盖板 6、井盖材质及规格：铸铁井盖D700 7、平均井深：4m 8、含模板、防坠网 9、雨水井1250*1250 | 座 | 8 | 5044.12 | 40352.96 | 11334.16 | 1057.36
本页小计 | [6 empty] | 109085.6 | 15666.48 | 1760.32
【表10.2.2-16】
分部分项工程清单与计价表
单位(专业)工程名称:三界镇M2021-07号地块至新104国道提升整治工程-南侧 | [5 empty] | 标段: |  |  | 第6页 共9页
序号 | 项目编码 | 项目名称 | 项目特征 | 计量 单位 | 工程量 | 金 额 (元) |  |  |  |  | 备注
[6 empty] | 综合单价 | 合价 | 其中
[8 empty] | 人工费 | 机械费 | 暂估价
42 | 040504001003 | 砌筑井 | 1、垫层、基础材质及厚度：C10混凝土垫层 2、砌筑材料品种、规格、强度等级：M10水泥砂浆砌筑MU15水泥砖 3、勾缝、抹面要求：20mm厚1:2防水水泥砂浆 4、井圈材质及规格：C30混凝土井圈 5、盖板材质、规格：C25混凝土预制盖板 6、井盖材质及规格：铸铁井盖D700 7、平均井深：4m 8、含模板、防坠网 9、污水井1250*1250 | 座 | 6 | 5044.12 | 30264.72 | 8500.62 | 793.02
43 | 040504001004 | 砌筑井 | 1、垫层、基础材质及厚度：C10混凝土垫层 2、砌筑材料品种、规格、强度等级：M10水泥砂浆砌筑MU15水泥砖 3、勾缝、抹面要求：20mm厚1:2防水水泥砂浆 4、井圈材质及规格：C30混凝土井圈 5、盖板材质、规格：C25混凝土预制盖板 6、井盖材质及规格：铸铁井盖D700 7、平均井深：3.43m 8、含模板、防坠网 9、雨水井1100*1800 | 座 | 4 | 7511.26 | 30045.04 | 8214.96 | 618.88
本页小计 | [6 empty] | 60309.76 | 16715.58 | 1411.9
【表10.2.2-16】
分部分项工程清单与计价表
单位(专业)工程名称:三界镇M2021-07号地块至新104国道提升整治工程-南侧 | [5 empty] | 标段: |  |  | 第7页 共9页
序号 | 项目编码 | 项目名称 | 项目特征 | 计量 单位 | 工程量 | 金 额 (元) |  |  |  |  | 备注
[6 empty] | 综合单价 | 合价 | 其中
[8 empty] | 人工费 | 机械费 | 暂估价
44 | 040504001005 | 砌筑井 | 1、垫层、基础材质及厚度：C10混凝土垫层 2、砌筑材料品种、规格、强度等级：M10水泥砂浆砌筑MU15水泥砖 3、勾缝、抹面要求：20mm厚1:2防水水泥砂浆 4、井圈材质及规格：C30混凝土井圈 5、盖板材质、规格：C25混凝土预制盖板 6、井盖材质及规格：铸铁井盖D700 7、平均井深：5.07m 8、含模板、防坠网 9、雨水井1100*2300 | 座 | 4 | 8688.98 | 34755.92 | 9683.44 | 770.96
45 | 040504001006 | 砌筑井 | 1、垫层、基础材质及厚度：C10混凝土垫层 2、砌筑材料品种、规格、强度等级：M10水泥砂浆砌筑MU15水泥砖 3、勾缝、抹面要求：20mm厚1:2防水水泥砂浆 4、井圈材质及规格：C30混凝土井圈 5、盖板材质、规格：C25混凝土预制盖板 6、井盖材质及规格：铸铁井盖D700 7、平均井深：2.13m 8、含模板、防坠网 9、污水井1250*1250 | 座 | 6 | 3599.87 | 21599.22 | 6377.1 | 510
本页小计 | [6 empty] | 56355.14 | 16060.54 | 1280.96
【表10.2.2-16】
分部分项工程清单与计价表
单位(专业)工程名称:三界镇M2021-07号地块至新104国道提升整治工程-南侧 | [5 empty] | 标段: |  |  | 第8页 共9页
序号 | 项目编码 | 项目名称 | 项目特征 | 计量 单位 | 工程量 | 金 额 (元) |  |  |  |  | 备注
[6 empty] | 综合单价 | 合价 | 其中
[8 empty] | 人工费 | 机械费 | 暂估价
46 | 040504001007 | 砌筑井 | 1、垫层、基础材质及厚度：C10混凝土垫层 2、砌筑材料品种、规格、强度等级：M10水泥砂浆砌筑MU15水泥砖 3、勾缝、抹面要求：20mm厚1:2防水水泥砂浆 4、井圈材质及规格：C30混凝土井圈 5、盖板材质、规格：C25混凝土预制盖板 6、井盖材质及规格：铸铁井盖D700 7、平均井深：2.76m 8、含模板、防坠网 9、污水井1100*1300 | 座 | 1 | 5248.31 | 5248.31 | 1351.15 | 102.4
47 | 040504001009 | 砌筑井 | 1、垫层、基础材质及厚度：C25混凝土垫层 2、砌筑材料品种、规格、强度等级：M7.5水泥砂浆砌筑MU10砖 3、勾缝、抹面要求：20mm厚1:2防水水泥砂浆 4、盖板材质、规格：C25混凝土预制盖板 5、井盖、井圈材质及规格：铸铁井盖D700 6、含模板、防坠网 7、平均井深：3m 8、交汇井 | 座 | 2 | 7484.06 | 14968.12 | 3826.1 | 294.68
本页小计 | [6 empty] | 20216.43 | 5177.25 | 397.08
【表10.2.2-16】
分部分项工程清单与计价表
单位(专业)工程名称:三界镇M2021-07号地块至新104国道提升整治工程-南侧 | [5 empty] | 标段: |  |  | 第9页 共9页
序号 | 项目编码 | 项目名称 | 项目特征 | 计量 单位 | 工程量 | 金 额 (元) |  |  |  |  | 备注
[6 empty] | 综合单价 | 合价 | 其中
[8 empty] | 人工费 | 机械费 | 暂估价
48 | 040504009001 | 雨水口 | 1.雨水篦子及圈口材质、型号、规格：510*390雨水口 2.垫层、基础材质及厚度：100厚碎石垫层、150厚C25混凝土垫层 3.砌筑材料品种、规格：M10水泥砂浆砌筑MU15机砖 4.砂浆强度等级及配合比：1:2水泥砂浆井壁内外抹灰 | 座 | 18 | 1201.62 | 21629.16 | 5302.08 | 364.68
49 | 040901001003 | 现浇构件钢筋 | 1、普通钢筋制作、安装 圆钢 | t | 0.166 | 6624.22 | 1099.62 | 191.95 | 7.27
50 | 040901002001 | 预制构件钢筋 | 1、普通钢筋制作、安装 带肋钢筋 | t | 0.671 | 5844.38 | 3921.58 | 527.45 | 18.65
51 | 040201022001 | 排水沟、截水沟 | 1.基础、垫层：材料品种、厚度：150厚C25素砼垫层 2.砌体材料：M10水泥砂浆砌筑MU10粘土砖 3.砂浆强度等级：1：2水泥砂浆抹灰 4.排水沟一 5.含模板 | m | 450.00 | 439.38 | 197721 | 44559 | 2677.5
本页小计 | [6 empty] | 224371.36 | 50580.48 | 3068.1
合计 | [6 empty] | 2775581.04 | 350010.05 | 340051.41

## 1_表10_2_2-16 施工技术措施项目清单与计价表
【表10.2.2-16】
施工技术措施项目清单与计价表
单位(专业)工程名称:三界镇M2021-07号地块至新104国道提升整治工程-南侧 | [5 empty] | 标段: |  |  | 第1页 共1页
序号 | 项目编码 | 项目名称 | 项目特征 | 计量 单位 | 工程量 | 金 额 (元) |  |  |  |  | 备注
[6 empty] | 综合单价 | 合价 | 其中
[8 empty] | 人工费 | 机械费 | 暂估价
1 | 041106001002 | 大型机械设备进出场及安拆 | 1、履带式挖掘机1m3以内 | 项 | 1 | 9659.3 | 9659.3 | 1460 | 4313.17
2 | 041101005001 | 井字架 | 1、井字架 | 座 | 32 | 156.56 | 5009.92 | 3890.88
3 | 011702001001 | 基础 | 1.现浇混凝土模板 基础垫层模板 | m2 | 50.40 | 49.54 | 2496.82 | 1426.32 | 53.42
4 | 011702001002 | 基础 | 1.现浇混凝土 独立基础 复合木模 | m2 | 89.60 | 45.23 | 4052.61 | 1879.81 | 71.68
5 | 011702002001 | 矩形柱 | 1.现浇混凝土 矩形柱 复合木模~支模高度3.6m以内 | m2 | 378.00 | 55.99 | 21164.22 | 10754.1 | 672.84
6 | 011702005001 | 基础梁 | 1.现浇混凝土 基础梁 复合木模 | m2 | 327.00 | 55.19 | 18047.13 | 8086.71 | 748.83
7 | 041102018001 | 压顶模板 | 1.压顶 现浇混凝土模板 | m2 | 33.60 | 45.57 | 1531.15 | 575.57 | 32.59
8 | 011702009001 | 过梁 | 1.现浇混凝土 直形圈过梁 复合木模 | m2 | 36.40 | 55.9 | 2034.76 | 1195.74 | 24.02
本页小计 | [6 empty] | 63995.91 | 29269.13 | 5916.55
合计 | [6 empty] | 63995.91 | 29269.13 | 5916.55

## 1_表10_2_2-20 施工组织(总价)措施项目清单与
【表10.2.2-20】
施工组织（总价）措施项目清单与计价表
工程名称:南侧 |  |  | 标段: | 第1页 共1页
序号 | 项目编号 | 项目名称 | 计算基础 | 费率 (%) | 金额 (元) | 备注
1 | 041109001001 | 安全文明施工费 |  |  | 46847.32
1.1 |  | 安全文明施工基本费 | 定额人工费+定额机械费 | 7.3 | 46847.32
2 | Z04110900801 | 提前竣工增加费 | 定额人工费+定额机械费
3 | 041109003001 | 二次搬运费 | 定额人工费+定额机械费
4 | 041109004001 | 冬雨季施工增加费 | 定额人工费+定额机械费
5 | 041109005001 | 行车、行人干扰增加费 | 定额人工费+定额机械费
6 |  | 其他施工组织措施费 | 按相关规定计算
合 计 |  |  |  |  | 46847.32

## 1_表10_2_2-21 其他项目清单与计价汇总表
【表10.2.2-21】
其他项目清单与计价汇总表
工程名称:南侧 |  | 标段: | 第1页 共1页
序号 | 项 目 名 称 | 金额(元) | 备注
1 | 暂列金额 | 90202.54 | 明细详见表10.2.2-22
1.1 | 标化工地增加费 |  | 明细详见表10.2.2-22
1.2 | 优质工程增加费 |  | 明细详见表10.2.2-22
1.3 | 其他暂列金额 | 90202.54 | 明细详见表10.2.2-22
2 | 暂估价
2.1 | 材料（设备）暂估价 |  | 明细详见表10.2.2-23
2.2 | 专业工程暂估价 |  | 明细详见表10.2.2-24
2.3 | 专项技术措施暂估价 |  | 明细详见表10.2.2-25
3 | 计日工 |  | 明细详见表10.2.2-26
4 | 总承包服务费 |  | 明细详见表10.2.2-27
合 计 |  | 90202.54 | 0

## 1_表10_2_2-22 暂列金额明细表
【表10.2.2-22】
暂列金额明细表
工程名称:南侧 |  |  | 标段: | 第1页 共1页
序号 | 项 目 名 称 | 计量单位 | 暂定金额(元) | 备注
1 | 标化工地增加费 | 项
2 | 优质工程增加费 | 项
3 | 其他暂列金额 | 项 | 90202.54 | 估算比例一般不高于5%
3.1 | 其他暂列金额 | 项 | 90202.54
合计 |  |  | 90202.54 | -

## 1_表10_2_2-23 材料（工程设备）暂估单价表
【表10.2.2-23】
材料（工程设备）暂估单价表
单位(专业)工程名称:三界镇M2021-07号地块至新104国道提升整治工程-南侧 |  |  |  | 标段: |  | 第1页 共1页
序号 | 材料（工程设备）名称、规格、型号 | 计量 单位 | 数量 | 单价 | 合价 | 备注
合计

## 1_表10_2_2-24 专业工程暂估价表
【表10.2.2-24】
专业工程暂估价表
单位(专业)工程名称:三界镇M2021-07号地块至新104国道提升整治工程-南侧 |  | 标段: | 第1页 共1页
序号 | 工 程 名 称 | 工程内容 | 暂估金额(元) | 备注
合计

## 1_表10_2_2-31 主要材料和工程设备一览表
【表10.2.2-31】
主要材料和工程设备一览表
工程名称:南侧 |  |  |  | 标段: |  | 第1页 共1页
序号 | 名称、规格、型号 | 单位 | 数量 | 单价(元) | 合价（元） | 备注
1 | 镀锌铁丝φ0.7-1.0 | kg | 33.112 | 4.42 | 146.36
2 | 镀锌铁丝综合 | kg | 5 | 4.42 | 22.1
3 | 热轧光圆钢筋综合 | t | 0.169 | 4980 | 841.62
4 | 镀锌铁丝10# | kg | 2.842 | 4.42 | 12.56
5 | 普通硅酸盐水泥PO 42.5综合 | kg | 35146.508 | 0.48 | 16940.62
6 | 黄砂净砂 | t | 177.23 | 180 | 31901.4
7 | 碎石综合 | t | 1263.585 | 119 | 150366.62
8 | 混凝土实心砖240×115×53 MU10 | 千块 | 211.425 | 495.6 | 104782.23
9 | 非泵送商品混凝土C15 | m3 | 29.508 | 455 | 13426.14
10 | 非泵送商品混凝土C25 | m3 | 1266.594 | 513 | 649762.72
11 | 干混抹灰砂浆DP M20.0 | kg | 4423.697 | 0.36 | 1588.11
12 | 干混砌筑砂浆DM M7.5 | kg | 43760.238 | 0.33 | 14309.6
13 | 粗粒式沥青混凝土 | m3 | 299.811 | 972 | 291416.29
14 | AC-13细粒式沥青混凝土 | m3 | 199.874 | 1195 | 238849.43
15 | HDPE双壁波纹排水管DN225 | m | 213.15 | 33.48 | 7136.26
16 | HDPE双壁波纹排水管DN600 | m | 89.32 | 187 | 16702.84
17 | HDPE双壁波纹排水管DN800 | m | 121.8 | 280 | 34104
18 | 铸铁检查井盖φ700 重型 | 套 | 33 | 628 | 20724
19 | PC砖面层20mm厚 | m2 | 2030.264 | 47.7 | 96843.59
20 | 铸铁平箅260×420 | 套 | 18 | 323.92 | 5830.56
21 | 马尼拉 | m2 | 105 | 11.47 | 1204.35

## 1_表10_2_2-32 主要机械台班一览表
【表10.2.2-32】
主要机械台班一览表
工程名称:南侧 |  |  |  | 标段: | 第1页 共2页
序号 | 机械名称、规格、型号 | 单位 | 数 量 | 单价(元) | 合价（元） | 备注
1 | 履带式推土机75kW | 台班 | 12.813 | 755.3 | 9677.66
2 | 履带式推土机90kW | 台班 | 17.588 | 854.12 | 15022.26
3 | 履带式推土机105kW | 台班 | 5.902 | 939.73 | 5546.29
4 | 自行式铲运机7m3 | 台班 | 2.094 | 941.47 | 1971.44
5 | 平地机90kW | 台班 | 4.22 | 653.86 | 2759.29
6 | 轮胎式装载机1.5m3 | 台班 | 199.581 | 727.47 | 145189.19
7 | 履带式单斗液压挖掘机1m3 | 台班 | 68.55 | 1062.86 | 72859.05
8 | 钢轮内燃压路机8t | 台班 | 1.937 | 407.36 | 789.06
9 | 钢轮内燃压路机12t | 台班 | 16.026 | 534.72 | 8569.42
10 | 钢轮内燃压路机15t | 台班 | 13.6 | 639.42 | 8696.11
11 | 钢轮振动压路机8t | 台班 | 76.42 | 567.83 | 43393.57
12 | 轮胎压路机26t | 台班 | 4.898 | 968.03 | 4741.41
13 | 电动夯实机250N·m | 台班 | 67.819 | 29.99 | 2033.89
14 | 汽车式沥青喷洒机4000L | 台班 | 0.395 | 706.98 | 279.26
15 | 沥青混凝土摊铺机8t | 台班 | 4.898 | 941.35 | 4610.73
16 | 沥青混凝土摊铺机15t | 台班 | 0.5 | 2684.44 | 1342.22
17 | 路面标线涂料喷涂机 | 台班 | 0.2 | 503.9 | 100.78
18 | 汽车式起重机8t | 台班 | 1.41 | 732.87 | 1033.35
19 | 载货汽车4t | 台班 | 3.273 | 447 | 1463.03
20 | 载货汽车5t | 台班 | 0.163 | 460.31 | 75.03
21 | 载货汽车8t | 台班 | 0.041 | 496.16 | 20.34
22 | 自卸汽车15t | 台班 | 1.94 | 928.74 | 1801.76
23 | 平板拖车组40t | 台班 | 2 | 1219.76 | 2439.52
24 | 机动翻斗车1t | 台班 | 13.515 | 221.24 | 2990.06
25 | 洒水车4000L | 台班 | 0.3 | 519.38 | 155.81
26 | 双锥反转出料混凝土搅拌机500L | 台班 | 0.309 | 232.62 | 71.88
27 | 灰浆搅拌机200L | 台班 | 31.965 | 167.09 | 5341.03
28 | 混凝土切缝机7.5kW | 台班 | 6.184 | 36.03 | 222.81
29 | 干混砂浆罐式搅拌机20000L | 台班 | 1.521 | 208.41 | 316.99
30 | 钢筋调直机14mm | 台班 | 0.31 | 39.74 | 12.32
【表10.2.2-32】
主要机械台班一览表
工程名称:南侧 |  |  |  | 标段: | 第2页 共2页
序号 | 机械名称、规格、型号 | 单位 | 数 量 | 单价(元) | 合价（元） | 备注
31 | 钢筋切断机40mm | 台班 | 0.659 | 46.85 | 30.87
32 | 钢筋弯曲机40mm | 台班 | 1.649 | 27.99 | 46.16
33 | 木工圆锯机500mm | 台班 | 11.532 | 30.08 | 346.88
34 | 木工平刨床300mm | 台班 | 7.722 | 11.7 | 90.35
35 | 木工压刨床单面600mm | 台班 | 0.139 | 34.46 | 4.79
36 | 直流弧焊机32kW | 台班 | 2.173 | 106.95 | 232.4
37 | 对焊机75kV·A | 台班 | 0.495 | 131.93 | 65.31
38 | 电焊条烘干箱45×35×45cm3 | 台班 | 0.202 | 9.73 | 1.97
39 | 水泥混凝土真空吸水机 | 台班 | 17.217 | 17.26 | 297.13
40 | 混凝土振捣器平板式 | 台班 | 44.392 | 13.13 | 582.87
41 | 混凝土振捣器插入式 | 台班 | 72.463 | 5.08 | 368.11
42 | 汽车式起重机5t | 台班 | 0.56 | 427.02 | 239.13

## 1_表10_2-33主要工日、材料和设备、机械台班价格调
【表10.2.2-33】
主要工日、材料和设备、机械台班价格调整一览表
（适用于信息价差调整法）
工程名称:南侧 |  |  |  | 标段: |  |  | 第1页 共1页
序号 | 名称、规格、型号 | 单位 | 数量 | 风险幅度(%) |  | 基准单价(元) | 调整单价（元） | 差价 | 价差合价
|  |  |  | 波动幅度 | 可调幅度
1 | 镀锌铁丝φ0.7-1.0 | kg | 33.112 |  |  | 4.42
2 | 镀锌铁丝综合 | kg | 5 |  |  | 4.42
3 | 热轧光圆钢筋综合 | t | 0.169 |  |  | 4980
4 | 镀锌铁丝10# | kg | 2.842 |  |  | 4.42
5 | 普通硅酸盐水泥PO 42.5综合 | kg | 35146.508 |  |  | 0.48
6 | 黄砂净砂 | t | 177.23 |  |  | 180
7 | 碎石综合 | t | 1263.585 |  |  | 119
8 | 混凝土实心砖240×115×53 MU10 | 千块 | 211.425 |  |  | 495.6
9 | 非泵送商品混凝土C15 | m3 | 29.508 |  |  | 455
10 | 非泵送商品混凝土C25 | m3 | 1266.594 |  |  | 513
11 | 干混抹灰砂浆DP M20.0 | kg | 4423.697 |  |  | 0.36
12 | 干混砌筑砂浆DM M7.5 | kg | 43760.238 |  |  | 0.33
13 | 粗粒式沥青混凝土 | m3 | 299.811 |  |  | 972
14 | AC-13细粒式沥青混凝土 | m3 | 199.874 |  |  | 1195
15 | HDPE双壁波纹排水管DN225 | m | 213.15 |  |  | 33.48
16 | HDPE双壁波纹排水管DN600 | m | 89.32 |  |  | 187
17 | HDPE双壁波纹排水管DN800 | m | 121.8 |  |  | 280
18 | 铸铁检查井盖φ700 重型 | 套 | 33 |  |  | 628
19 | PC砖面层20mm厚 | m2 | 2030.264 |  |  | 47.7
20 | 铸铁平箅260×420 | 套 | 18 |  |  | 323.92
21 | 马尼拉 | m2 | 105 |  |  | 11.47
合计

## 2_表10_2_2-13 【不含单列】单位(专业)工程招
【表10.2.2-13】
单位（专业）工程招标控制价费用表
工程名称:三界镇M2021-07号地块至新104国道提升整治工程-南侧绿化 |  |  | 标段: | 第1页 共1页
序号 | 费用名称 |  | 计算公式 | 金额 (元) | 备注
1 | 分部分项工程费 |  | ∑(分部分项工程量×综合单价） | 476609.41 | 见表10.2.2-16
1.1 | 其中 | 人工费+机械费 | ∑分部分项（定额人工费+定额机械费） | 186481.93
2 | 措施项目费 |  | （2.1+2.2） | 8708.71
2.1 | 施工技术措施项目费 |  | ∑(技措项目工程量×综合单价） |  | 见表10.2.2-16
2.1.1 | 其中 | 人工费+机械费 | ∑技措项目（定额人工费+定额机械费）
2.2 | 施工组织措施项目费 |  | (1.1+2.1.1)×4.67% | 8708.71 | 见表10.2.2-20
2.2.1 | 其中 | 安全文明施工基本费 | (1.1+2.1.1)×3.72% | 6937.13 | 见表10.2.2-20
3 | 其他项目费 |  | （3.1+3.2+3.3+3.4） | 16272.01
3.1 | 暂列金额 |  | 3.1.1+3.1.2+3.1.3 | 16272.01 | 见表10.2.2-21
3.1.1 | 其中 | 标化工地增加费 | 按招标文件规定额度列计 |  | 见表10.2.2-22
3.1.2 |  | 优质工程增加费 | 按招标文件规定额度列计 |  | 见表10.2.2-22
3.1.3 |  | 其他暂列金额 | 按招标文件规定额度列计 | 16272.01 | 见表10.2.2-22
3.2 | 暂估价 |  | 3.2.1+3.2.2+3.2.3 |  | 见表10.2.2-21
3.2.1 | 其中 | 材料（工程设备）暂估价 | 按招标文件规定额度列计 (或计入综合单价) |  | 见表10.2.2-23
3.2.2 |  | 专业工程暂估价 | 按招标文件规定额度列计 |  | 见表10.2.2-24
3.2.3 |  | 专项技术措施暂估价 | 按招标文件规定额度列计 |  | 见表10.2.2-25
3.3 | 计日工 |  | ∑计日工(暂估数量×综合单价） |  | 见表10.2.2-21
3.4 | 施工总承包服务费 |  | 3.4.1+3.4.2 |  | 见表10.2.2-21
3.4.1 | 其中 | 专业发包工程管理费 | ∑专业发包工程（暂估金额×费率） |  | 见表10.2.2-27
3.4.2 |  | 甲供材料设备管理费 | 甲供材料暂估金额×费率+甲供设备暂估金额×费率 |  | 见表10.2.2-27
4 | 规费 |  | (1.1+2.1.1)×30.61% | 57082.12
5 | 税金 |  | (1+2+3+4)×9% | 50280.5
招标控制价合计 |  |  | 1+2+3+4+5 | 608953

## 2_表10_2_2-16 分部分项工程清单与计价表
【表10.2.2-16】
分部分项工程清单与计价表
单位(专业)工程名称:三界镇M2021-07号地块至新104国道提升整治工程-南侧绿化 | [5 empty] | 标段: |  |  | 第1页 共2页
序号 | 项目编码 | 项目名称 | 项目特征 | 计量 单位 | 工程量 | 金 额 (元) |  |  |  |  | 备注
[6 empty] | 综合单价 | 合价 | 其中
[8 empty] | 人工费 | 机械费 | 暂估价
1 | 050102007002 | 栽植色带 | 1.苗木、花卉种类：红叶石楠 2.株高或蓬径：H35-40 P25-30 3.单位面积株数：36株/m2 4.养护期：一年 | m2 | 628.00 | 68.26 | 42867.28 | 8653.84 | 1959.36
2 | 050102007004 | 栽植色带 | 1.苗木、花卉种类：红花檵木 2.株高或蓬径：H35-40 P25-30 3.单位面积株数：36株/m2 4.养护期：一年 | m2 | 560.00 | 54.65 | 30604 | 7716.8 | 1747.2
3 | 050102007005 | 栽植色带 | 1.苗木、花卉种类：金森女贞 2.株高或蓬径：H30-40 P20-25 3.单位面积株数：36株/m2 4.养护期：一年 | m2 | 490.00 | 54.65 | 26778.5 | 6752.2 | 1528.8
4 | 050102007007 | 栽植色带 | 1.苗木、花卉种类：大叶黄杨 2.株高或蓬径：H30-40 P20-25 3.单位面积株数：36株/m2 4.养护期：一年 | m2 | 394.00 | 47.47 | 18703.18 | 5429.32 | 1229.28
5 | 050102007008 | 栽植色带 | 1.苗木、花卉种类：海桐 2.株高或蓬径：H35-40 P25-30 3.单位面积株数：36株/m2 4.养护期：一年 | m2 | 691.00 | 42.18 | 29146.38 | 9521.98 | 2155.92
6 | 050102012002 | 铺种草皮 | 1.草皮种类：百慕大草皮 2.铺种方式：满铺 3.养护期：一年 | m2 | 8715.00 | 22.67 | 197569.05 | 83838.3 | 13595.4
7 | 050101009001 | 种植土回（换）填 | 1.回填土质要求：种植土回填 2.回填厚度：30CM | m3 | 2295.60 | 36.54 | 83881.22 | 1859.44 | 11776.43
本页小计 | [6 empty] | 429549.61 | 123771.88 | 33992.39
【表10.2.2-16】
分部分项工程清单与计价表
单位(专业)工程名称:三界镇M2021-07号地块至新104国道提升整治工程-南侧绿化 | [5 empty] | 标段: |  |  | 第2页 共2页
序号 | 项目编码 | 项目名称 | 项目特征 | 计量 单位 | 工程量 | 金 额 (元) |  |  |  |  | 备注
[6 empty] | 综合单价 | 合价 | 其中
[8 empty] | 人工费 | 机械费 | 暂估价
8 | 050101010001 | 整理绿化用地 | 1.绿地细平整 | m2 | 11478.00 | 4.1 | 47059.8 | 47059.8
本页小计 | [6 empty] | 47059.8 | 47059.8
合计 | [6 empty] | 476609.41 | 170831.68 | 33992.39

## 2_表10_2_2-16 施工技术措施项目清单与计价表
【表10.2.2-16】
施工技术措施项目清单与计价表
单位(专业)工程名称:三界镇M2021-07号地块至新104国道提升整治工程-南侧绿化 | [5 empty] | 标段: |  |  | 第1页 共1页
序号 | 项目编码 | 项目名称 | 项目特征 | 计量 单位 | 工程量 | 金 额 (元) |  |  |  |  | 备注
[6 empty] | 综合单价 | 合价 | 其中
[8 empty] | 人工费 | 机械费 | 暂估价
本页小计
合计

## 2_表10_2_2-20 施工组织(总价)措施项目清单与
【表10.2.2-20】
施工组织（总价）措施项目清单与计价表
工程名称:南侧绿化 |  |  | 标段: | 第1页 共1页
序号 | 项目编号 | 项目名称 | 计算基础 | 费率 (%) | 金额 (元) | 备注
1 | 050405001001 | 安全文明施工费 |  |  | 6937.13
1.1 |  | 安全文明施工基本费 | 定额人工费+定额机械费 | 3.72 | 6937.13
2 | Z50405009001 | 提前竣工增加费 | 定额人工费+定额机械费
3 | 050405004001 | 二次搬运费 | 定额人工费+定额机械费
4 | 050405005001 | 冬雨季施工增加费 | 定额人工费+定额机械费
5 | Z50405010001 | 行车、行人干扰增加费 | 定额人工费+定额机械费 | 0.95 | 1771.58
6 |  | 其他施工组织措施费 | 按相关规定计算
合 计 |  |  |  |  | 8708.71

## 2_表10_2_2-21 其他项目清单与计价汇总表
【表10.2.2-21】
其他项目清单与计价汇总表
工程名称:南侧绿化 |  | 标段: | 第1页 共1页
序号 | 项 目 名 称 | 金额(元) | 备注
1 | 暂列金额 | 16272.01 | 明细详见表10.2.2-22
1.1 | 标化工地增加费 |  | 明细详见表10.2.2-22
1.2 | 优质工程增加费 |  | 明细详见表10.2.2-22
1.3 | 其他暂列金额 | 16272.01 | 明细详见表10.2.2-22
2 | 暂估价
2.1 | 材料（设备）暂估价 |  | 明细详见表10.2.2-23
2.2 | 专业工程暂估价 |  | 明细详见表10.2.2-24
2.3 | 专项技术措施暂估价 |  | 明细详见表10.2.2-25
3 | 计日工 |  | 明细详见表10.2.2-26
4 | 总承包服务费 |  | 明细详见表10.2.2-27
合 计 |  | 16272.01 | 0

## 2_表10_2_2-22 暂列金额明细表
【表10.2.2-22】
暂列金额明细表
工程名称:南侧绿化 |  |  | 标段: | 第1页 共1页
序号 | 项 目 名 称 | 计量单位 | 暂定金额(元) | 备注
1 | 标化工地增加费 | 项
2 | 优质工程增加费 | 项
3 | 其他暂列金额 | 项 | 16272.01 | 估算比例一般不高于5%
3.1 | 其他暂列金额 | 项 | 16272.01
合计 |  |  | 16272.01 | -

## 2_表10_2_2-23 材料（工程设备）暂估单价表
【表10.2.2-23】
材料（工程设备）暂估单价表
单位(专业)工程名称:三界镇M2021-07号地块至新104国道提升整治工程-南侧绿化 |  |  |  | 标段: |  | 第1页 共1页
序号 | 材料（工程设备）名称、规格、型号 | 计量 单位 | 数量 | 单价 | 合价 | 备注
合计

## 2_表10_2_2-24 专业工程暂估价表
【表10.2.2-24】
专业工程暂估价表
单位(专业)工程名称:三界镇M2021-07号地块至新104国道提升整治工程-南侧绿化 |  | 标段: | 第1页 共1页
序号 | 工 程 名 称 | 工程内容 | 暂估金额(元) | 备注
合计

## 2_表10_2_2-31 主要材料和工程设备一览表
【表10.2.2-31】
主要材料和工程设备一览表
工程名称:南侧绿化 |  |  |  | 标段: |  | 第1页 共1页
序号 | 名称、规格、型号 | 单位 | 数量 | 单价(元) | 合价（元） | 备注
1 | 种植土 | m3 | 2341.512 | 30 | 70245.36
2 | 红叶石楠H35-40 P25-30 36株/m2 | m2 | 659.4 | 46.08 | 30385.15
3 | 海桐H35-40 P25-30 36株/m2 | m2 | 725.55 | 21.24 | 15410.68
4 | 红花檵木H35-40 P25-30 36株/m2 | m2 | 588 | 33.12 | 19474.56
5 | 大叶黄杨H30-40 P20-25 36株/m2 | m2 | 413.7 | 26.28 | 10872.04
6 | 金森女贞H30-40 P20-25 36株/m2 | m2 | 514.5 | 33.12 | 17040.24
7 | 百慕大草皮 | m2 | 9150.75 | 9.91 | 90683.93

## 2_表10_2_2-32 主要机械台班一览表
【表10.2.2-32】
主要机械台班一览表
工程名称:南侧绿化 |  |  |  | 标段: | 第1页 共1页
序号 | 机械名称、规格、型号 | 单位 | 数 量 | 单价(元) | 合价（元） | 备注
1 | 履带式推土机90kW | 台班 | 13.774 | 854.12 | 11764.65
2 | 洒水车4000L | 台班 | 42.723 | 519.38 | 22189.47

## 2_表10_2-33主要工日、材料和设备、机械台班价格调
【表10.2.2-33】
主要工日、材料和设备、机械台班价格调整一览表
（适用于信息价差调整法）
工程名称:南侧绿化 |  |  |  | 标段: |  |  | 第1页 共1页
序号 | 名称、规格、型号 | 单位 | 数量 | 风险幅度(%) |  | 基准单价(元) | 调整单价（元） | 差价 | 价差合价
|  |  |  | 波动幅度 | 可调幅度
1 | 种植土 | m3 | 2341.512 |  |  | 30
2 | 红叶石楠H35-40 P25-30 36株/m2 | m2 | 659.4 |  |  | 46.08
3 | 海桐H35-40 P25-30 36株/m2 | m2 | 725.55 |  |  | 21.24
4 | 红花檵木H35-40 P25-30 36株/m2 | m2 | 588 |  |  | 33.12
5 | 大叶黄杨H30-40 P20-25 36株/m2 | m2 | 413.7 |  |  | 26.28
6 | 金森女贞H30-40 P20-25 36株/m2 | m2 | 514.5 |  |  | 33.12
7 | 百慕大草皮 | m2 | 9150.75 |  |  | 9.91
合计