## 表10_2_2-4 招标控制价扉页
【表10.2.2-4】
| 嵊州市外来人员生活社区场地改造 |  |  |  | 工程
招标控制价
招标控制价 | (小写): | 3248238元
| (大写): | 叁佰贰拾肆万捌仟贰佰叁拾捌元整
招 标 人: |  |  | 造价咨询人:
| (单位盖章) |  |  | (单位资质专用章)
法定代表人 或其授权人: |  |  | 法定代表人 或其授权人:
| (签字或盖章) |  |  | (签字或盖章)
编 制 人: |  |  | 复 核 人:
| (造价工程师签字盖专用章) |  |  | (造价工程师签字盖专用章)
编制时间: |  |  | 复核时间:

## 表10_2_2-11 编制说明
【表10.2.2-11】
编制说明
工程名称:嵊州市外来人员生活社区场地改造工程 | 第1页 共1页
一、工程概况： 本工程位于嵊州市三江街道。 二、工程范围： 本预算范围为禾泽都林设计集团有限公司出图的嵊州市外来人员生活区场地改造工程电子图内的所有工程。 三、编制依据： 1、GB50500-2013《建设工程工程量清单计价规范》、《市政工程工程量计算规范》、《浙江省房屋建筑与装饰工程预算定额》（2018版）、《浙江省通用安装工程预算定额》（2018版）、《浙江省市政工程预算定额》（2018版）、《浙江省园林绿化及仿古建筑工程预算定额》（2018版）、《浙江省建设工程计价规则》（2018版）、浙建建发〔2019〕92号《关于增值税调整后我省建设工程计价依据增值税税率及有关计价调整的通知》； 2、人工费：按《绍兴市建设工程造价管理信息》2022年第6期； 3、材料价格：依次按《绍兴市建设工程造价管理信息》2022年第6期、《浙江造价信息》2022年第6期的价格计取；部分没有信息价的材料按市场调查价计取。 四、工程费率 1、本工程施工组织措施费费率（安全文明施工费）按弹性区间的中值计取；企业管理费、利润按弹性区间的中值计取，并按规定计取规费、税金。 五、其他说明 1、暂列金按本工程税前总造价的5%计取； 2、现状路面修补工程量暂按500m2计算，以实际发生为准； 3、检查井抬升数量暂按φ700井312座，600*600井88座计取，铸铁井盖材料为甲供； 4、成品垃圾房按除税价96000元/项计入； 5、出入口智能化车辆导视系统按材料暂估价65000元/套计入。

## 表10_2_2-12 招标控制价费用表
【表10.2.2-12】
招标控制价费用表
工程名称:嵊州市外来人员生活社区场地改造工程 |  |  |  |  | 第1页 共1页
序号 | 工程名称 | 金额(元) | 其中：（元） |  |  |  | 备注
|  |  | 暂估价 | 安全文明 施工基本费 | 规费 | 税金
1 | 单项工程 | 3248238 | 65000 | 33217.71 | 112360.59 | 268203.15
1.1 | 建筑 | 788669 |  | 9748.65 | 41428.06 | 65119.49
1.2 | 市政 | 1379260 |  | 13422.26 | 25706.58 | 113883.82
1.3 | 园林 | 350332 |  | 3462.84 | 20542.16 | 28926.47
1.4 | 给水 | 393026 |  | 4093.84 | 15348.12 | 32451.71
1.5 | 电气 | 336951 | 65000 | 2490.12 | 9335.67 | 27821.66
合计 |  | 3248238 | 65000 | 33217.71 | 112360.59 | 268203.15

## 1_表10_2_2-13 【含单列】单位(专业)工程招标
【表10.2.2-13】
单位（专业）工程招标控制价费用表
工程名称:单项工程-建筑 |  |  | 标段: | 第1页 共1页
序号 | 费用名称 |  | 计算公式 | 金额 (元) | 备注
1 | 分部分项工程费 |  | ∑(分部分项工程量×综合单价） | 620230.31 | 见表10.2.2-16
1.1 | 其中 | 人工费+机械费 | ∑分部分项（定额人工费+定额机械费） | 136387.93
2 | 措施项目费 |  | （2.1+2.2） | 27436.8
2.1 | 施工技术措施项目费 |  | ∑(技措项目工程量×综合单价） | 17688.15 | 见表10.2.2-16
2.1.1 | 其中 | 人工费+机械费 | ∑技措项目（定额人工费+定额机械费） | 11993.38
2.2 | 施工组织措施项目费 |  | (1.1+2.1.1)×6.57% | 9748.65 | 见表10.2.2-20
2.2.1 | 其中 | 安全文明施工基本费 | (1.1+2.1.1)×6.57% | 9748.65 | 见表10.2.2-20
3 | 其他项目费 |  | （3.1+3.2+3.3+3.4） | 34454.76
3.1 | 暂列金额 |  | 3.1.1+3.1.2+3.1.3 | 34454.76 | 见表10.2.2-21
3.1.1 | 其中 | 标化工地增加费 | 按招标文件规定额度列计 |  | 见表10.2.2-22
3.1.2 |  | 优质工程增加费 | 按招标文件规定额度列计 |  | 见表10.2.2-22
3.1.3 |  | 其他暂列金额 | 按招标文件规定额度列计 | 34454.76 | 见表10.2.2-22
3.2 | 暂估价 |  | 3.2.1+3.2.2+3.2.3 |  | 见表10.2.2-21
3.2.1 | 其中 | 材料（工程设备）暂估价 | 按招标文件规定额度列计 (或计入综合单价) |  | 见表10.2.2-23
3.2.2 |  | 专业工程暂估价 | 按招标文件规定额度列计 |  | 见表10.2.2-24
3.2.3 |  | 专项技术措施暂估价 | 按招标文件规定额度列计 |  | 见表10.2.2-25
3.3 | 计日工 |  | ∑计日工(暂估数量×综合单价） |  | 见表10.2.2-21
3.4 | 施工总承包服务费 |  | 3.4.1+3.4.2 |  | 见表10.2.2-21
3.4.1 | 其中 | 专业发包工程管理费 | ∑专业发包工程（暂估金额×费率） |  | 见表10.2.2-27
3.4.2 |  | 甲供材料设备管理费 | 甲供材料暂估金额×费率+甲供设备暂估金额×费率 |  | 见表10.2.2-27
4 | 规费 |  | (1.1+2.1.1)×27.92% | 41428.06
5 | 单列费用 |  | 单列费用
6 | 税金 |  | (1+2+3+4+计税不计费)×9% | 65119.49
7 | 下浮 |  | (1+2+3+4+5+6-不计税不计费不下浮-暂估材料)×0%
其中 | 甲供费（不计入造价） |  | 甲供材料费+甲供主材费+甲供设备费
招标控制价合计 |  |  | 1+2+3+4+5+6-7 | 788669

## 1_表10_2_2-16 分部分项工程清单与计价表
【表10.2.2-16】
分部分项工程清单与计价表
单位(专业)工程名称:单项工程-建筑 | [5 empty] | 标段: |  |  | 第1页 共3页
序号 | 项目编码 | 项目名称 | 项目特征 | 计量 单位 | 工程量 | 金 额 (元) |  |  |  |  | 备注
[6 empty] | 综合单价 | 合价 | 其中
[8 empty] | 人工费 | 机械费 | 暂估价
|  | 屋面 |  |  |  |  | 364000.7 | 69577.2 | 999.6
1 | 010902003001 | 屋面刚性层 | 1、LC5.0轻集料混凝土找坡2%（最薄处30厚） | m2 | 1470.00 | 33.2 | 48804 | 19668.6 | 58.8
2 | 011101006001 | 平面砂浆找平层 | 1、15厚1:2.5水泥砂浆找平 | m2 | 2940.00 | 16.45 | 48363 | 23490.6 | 470.4
3 | 011001001001 | 保温隔热屋面 | 1、40厚挤塑聚苯板（XPS)（燃烧性能等级B2） | m2 | 1470.00 | 63.83 | 93830.1 | 6482.7 | 44.1
4 | 010902002001 | 屋面涂膜防水 | 1、2厚LJP防水涂料，四周上翻300mm | m2 | 1820.00 | 57.58 | 104795.6 | 6279
5 | 010902001001 | 屋面卷材防水 | 1、2厚自粘聚酯胎改性沥青防水卷材 | m2 | 1470.00 | 34.55 | 50788.5 | 4013.1
6 | 010902003003 | 隔离层 | 1、10厚低标号砂浆隔离层 | m2 | 1470.00 | 11.85 | 17419.5 | 9643.2 | 426.3
|  | 外墙 |  |  |  |  | 141287.64 | 78994.97 | 124.64
7 | 011604002001 | 立面抹灰层拆除 | 1、对原外墙空鼓、开裂、破损部分清理（工程量暂按30%计算） | m2 | 733.20 | 9.06 | 6642.79 | 5506.33
8 | 011201004001 | 立面砂浆找平层 | 1、找平层厚度、砂浆配合比：1:2水泥砂浆 | m2 | 733.20 | 20.74 | 15206.57 | 8160.52 | 124.64
9 | 011407001002 | 墙面喷刷涂料 | 1、抹灰面批刮腻子（满刮两遍） 2、外墙涂料 弹性涂料 | m2 | 2444.00 | 48.87 | 119438.28 | 65328.12
|  | 1#楼窗改门 |  |  |  |  | 2539.79 | 146.84 | 23.7
10 | 011610002001 | 金属门窗拆除 | 1、金属窗拆除（工程量暂估、结算按实） | m2 | 2.25 | 24.32 | 54.72 | 45.36
本页小计 | [6 empty] | 505343.06 | 148617.53 | 1124.24
【表10.2.2-16】
分部分项工程清单与计价表
单位(专业)工程名称:单项工程-建筑 | [5 empty] | 标段: |  |  | 第2页 共3页
序号 | 项目编码 | 项目名称 | 项目特征 | 计量 单位 | 工程量 | 金 额 (元) |  |  |  |  | 备注
[6 empty] | 综合单价 | 合价 | 其中
[8 empty] | 人工费 | 机械费 | 暂估价
11 | 011601001001 | 砖砌体拆除 | 1、砖砌体拆除，建筑垃圾外运（工程量暂估、结算按实） | m3 | 0.32 | 170.76 | 54.64 | 22.1 | 23.7
12 | 010802001001 | 金属（塑钢）门 | 1、门框、扇材质：金属门 2、镶嵌玻璃品种、厚度：中空玻璃（6mm中透光Low-E+12A+6mm透明） （工程量暂估、结算按实） | m2 | 3.60 | 675.12 | 2430.43 | 79.38
|  | 钢膜结构车棚 |  |  |  |  | 16402.18 | 366.11 | 269.91
13 | 01B001 | 车棚 | 1、钢膜结构车棚，款式业主指定（含立柱、横梁、顶棚等一切费用） 2.具体内容详见施工图 | m2 | 30.00 | 400 | 12000
14 | 010501003002 | 独立基础 | 1、现浇混凝土 基础 混凝土^非泵送商品混凝土 C25 | m3 | 3.48 | 530.19 | 1845.06 | 92.36 | 0.94
15 | 010501001003 | 垫层 | 1、现浇混凝土 基础 垫层^非泵送商品砼C15 | m3 | 0.66 | 511.2 | 337.39 | 29.78 | 0.47
16 | 010501001004 | 垫层 | 1、垫层材料种类、配合比、厚度：200厚片石 | m3 | 1.75 | 261.06 | 456.86 | 95.95 | 2.1
17 | 040901001002 | 现浇构件钢筋 | 1、普通钢筋制作、安装 带肋钢筋 | t | 0.103 | 5584.79 | 575.23 | 82.63 | 2.86
18 | 040101003002 | 挖基坑土方 | 1、土壤类别：三类土 2、挖土深度：1.2M | m3 | 17.39 | 3.51 | 61.04 | 6.96 | 44.87
19 | 040103001002 | 回填方 | 1、密实度要求：满足设计要求 2、填方材料品种：原土回填 | m3 | 5.89 | 13.92 | 81.99 | 53.83 | 14.08
20 | 040103002003 | 余方弃置 | 1、废弃料品种：多余土方 2、运距：施工单位自行考虑 | m3 | 11.50 | 21.27 | 244.61 | 4.6 | 204.59
本页小计 | [6 empty] | 18087.25 | 467.59 | 293.61
【表10.2.2-16】
分部分项工程清单与计价表
单位(专业)工程名称:单项工程-建筑 | [5 empty] | 标段: |  |  | 第3页 共3页
序号 | 项目编码 | 项目名称 | 项目特征 | 计量 单位 | 工程量 | 金 额 (元) |  |  |  |  | 备注
[6 empty] | 综合单价 | 合价 | 其中
[8 empty] | 人工费 | 机械费 | 暂估价
21 | 01B002 | 广告宣传栏 | 1、广告宣传栏 | 项 | 1 | 800 | 800
|  | 其他 |  |  |  |  | 96000
22 | 01B003 | 成品垃圾房 | 1、成品垃圾房 | 项 | 1 | 96000 | 96000
本页小计 | [6 empty] | 96800
合计 | [6 empty] | 620230.31 | 149085.12 | 1417.85

## 1_表10_2_2-16 施工技术措施项目清单与计价表
【表10.2.2-16】
施工技术措施项目清单与计价表
单位(专业)工程名称:单项工程-建筑 | [5 empty] | 标段: |  |  | 第1页 共1页
序号 | 项目编码 | 项目名称 | 项目特征 | 计量 单位 | 工程量 | 金 额 (元) |  |  |  |  | 备注
[6 empty] | 综合单价 | 合价 | 其中
[8 empty] | 人工费 | 机械费 | 暂估价
|  | [请输入分部名称,电子评标勿删] |  |  |  |  | 17688.15 | 10744.87 | 3143.37
1 | 011702001003 | 基础 | 1.现浇混凝土模板 基础垫层模板 | m2 | 2.05 | 49.06 | 100.57 | 59.2 | 2.36
2 | 011702001004 | 基础 | 1.现浇混凝土 独立基础 复合木模 | m2 | 13.95 | 44.89 | 626.22 | 298.67 | 12.69
3 | 011701002001 | 外脚手架 | 1.外墙脚手架 高度7m以内`如仅勾缝、刷浆、腻子或油漆时 | m2 | 2444.00 | 6.94 | 16961.36 | 10387 | 3128.32
本页小计 | [6 empty] | 17688.15 | 10744.87 | 3143.37
合计 | [6 empty] | 17688.15 | 10744.87 | 3143.37

## 1_表10_2_2-22 暂列金额明细表
【表10.2.2-22】
暂列金额明细表
工程名称:建筑 |  |  | 标段: | 第1页 共1页
序号 | 项 目 名 称 | 计量单位 | 暂定金额(元) | 备注
1 | 标化工地增加费 | 项
2 | 优质工程增加费 | 项
3 | 其他暂列金额 | 项 | 34454.76 | 估算比例一般不高于5%
3.1 | 其他暂列金额 | 项 | 34454.76
合计 |  |  | 34454.76 | -

## 1_表10_2_2-29 主要工日一览表
【表10.2.2-29】
主要工日一览表
工程名称:建筑 |  |  | 标段: |  | 第1页 共1页
序号 | 工日名称（类别） | 单位 | 数 量 | 单价(元) | 合价（元） | 备注
1 | 一类人工 | 工日 | 0.474 | 138 | 65.41
2 | 二类人工 | 工日 | 288.79 | 149 | 43029.71
3 | 三类人工 | 工日 | 682.616 | 171 | 116727.34

## 1_表10_2_2-31 主要材料和工程设备一览表
【表10.2.2-31】
主要材料和工程设备一览表
工程名称:建筑 |  |  |  | 标段: |  | 第1页 共1页
序号 | 名称、规格、型号 | 单位 | 数量 | 单价(元) | 合价（元） | 备注
1 | 热轧带肋钢筋HRB400综合 | t | 0.105 | 4466 | 468.93
2 | 镀锌铁丝φ0.7-1.0 | kg | 0.433 | 4.42 | 1.91
3 | 复合硅酸盐水泥PC 32.5R综合 | kg | 1.121 | 0.43 | 0.49
4 | 普通硅酸盐水泥PO 42.5综合 | kg | 23063.867 | 0.49 | 11232.1
5 | 黄砂净砂 | t | 94.333 | 180 | 16979.94
6 | 片石 | t | 3.164 | 107 | 338.55
7 | 非泵送商品混凝土C15 | m3 | 0.667 | 445 | 296.82
8 | 非泵送商品混凝土C20 | m3 | 51.965 | 472 | 24527.48
9 | 非泵送商品混凝土C25 | m3 | 3.515 | 491 | 1725.87
10 | 铝合金断桥隔热平开门6mm中透光Low-E+12A+6中空玻璃 | m2 | 3.457 | 592 | 2046.54
11 | 弹性涂料面涂 | kg | 508.352 | 26.55 | 13496.75
12 | 自粘聚合物改性沥青防水卷材2.0mm I型 N类 | m2 | 1675.8 | 23.01 | 38560.16
13 | LJP防水涂料2厚 | kg | 8080.8 | 12 | 96969.6
14 | 汽油综合 | kg | 548.745 | 11.34 | 6222.77
15 | 钢支撑 | kg | 0.536 | 5.04 | 2.7
16 | 水 | m3 | 59.778 | 5.73 | 342.53
17 | 复合模板综合 | m2 | 3.693 | 42.48 | 156.88
18 | 木模板 | m3 | 0.046 | 1504 | 69.18

## 1_表10_2_2-32 主要机械台班一览表
【表10.2.2-32】
主要机械台班一览表
工程名称:建筑 |  |  |  | 标段: | 第1页 共1页
序号 | 机械名称、规格、型号 | 单位 | 数 量 | 单价(元) | 合价（元） | 备注
1 | 履带式推土机105kW | 台班 | 0.003 | 1086.83 | 3.26
2 | 轮胎式装载机1.5m3 | 台班 | 0.027 | 869.71 | 23.48
3 | 履带式单斗液压挖掘机1m3 | 台班 | 0.034 | 1215.17 | 41.32
4 | 电动夯实机250N·m | 台班 | 0.54 | 29.99 | 16.19
5 | 手持式风动凿岩机 | 台班 | 0.065 | 12.61 | 0.82
6 | 载货汽车4t | 台班 | 6.085 | 517.78 | 3150.69
7 | 自卸汽车15t | 台班 | 0.177 | 1060.18 | 187.65
8 | 灰浆搅拌机200L | 台班 | 2.764 | 170.09 | 470.13
9 | 干混砂浆罐式搅拌机20000L | 台班 | 2.851 | 211.41 | 602.73
10 | 钢筋切断机40mm | 台班 | 0.009 | 46.85 | 0.42
11 | 钢筋弯曲机40mm | 台班 | 0.022 | 27.99 | 0.62
12 | 木工圆锯机500mm | 台班 | 0.076 | 30.08 | 2.29
13 | 直流弧焊机32kW | 台班 | 0.017 | 106.95 | 1.82
14 | 内燃空气压缩机3m3/min | 台班 | 0.036 | 457.02 | 16.45
15 | 混凝土振捣器平板式 | 台班 | 4.226 | 13.13 | 55.49
16 | 混凝土振捣器插入式 | 台班 | 0.188 | 5.08 | 0.96
17 | 汽车式起重机5t | 台班 | 0.001 | 485.24 | 0.49

## 2_表10_2_2-13 【含单列】单位(专业)工程招标
【表10.2.2-13】
单位（专业）工程招标控制价费用表
工程名称:单项工程-市政 |  |  | 标段: | 第1页 共1页
序号 | 费用名称 |  | 计算公式 | 金额 (元) | 备注
1 | 分部分项工程费 |  | ∑(分部分项工程量×综合单价） | 1155945.6 | 见表10.2.2-16
1.1 | 其中 | 人工费+机械费 | ∑分部分项（定额人工费+定额机械费） | 131916.31
2 | 措施项目费 |  | （2.1+2.2） | 23467.62
2.1 | 施工技术措施项目费 |  | ∑(技措项目工程量×综合单价） | 10045.36 | 见表10.2.2-16
2.1.1 | 其中 | 人工费+机械费 | ∑技措项目（定额人工费+定额机械费） | 5185.46
2.2 | 施工组织措施项目费 |  | (1.1+2.1.1)×9.79% | 13422.26 | 见表10.2.2-20
2.2.1 | 其中 | 安全文明施工基本费 | (1.1+2.1.1)×9.79% | 13422.26 | 见表10.2.2-20
3 | 其他项目费 |  | （3.1+3.2+3.3+3.4） | 60255.99
3.1 | 暂列金额 |  | 3.1.1+3.1.2+3.1.3 | 60255.99 | 见表10.2.2-21
3.1.1 | 其中 | 标化工地增加费 | 按招标文件规定额度列计 |  | 见表10.2.2-22
3.1.2 |  | 优质工程增加费 | 按招标文件规定额度列计 |  | 见表10.2.2-22
3.1.3 |  | 其他暂列金额 | 按招标文件规定额度列计 | 60255.99 | 见表10.2.2-22
3.2 | 暂估价 |  | 3.2.1+3.2.2+3.2.3 |  | 见表10.2.2-21
3.2.1 | 其中 | 材料（工程设备）暂估价 | 按招标文件规定额度列计 (或计入综合单价) |  | 见表10.2.2-23
3.2.2 |  | 专业工程暂估价 | 按招标文件规定额度列计 |  | 见表10.2.2-24
3.2.3 |  | 专项技术措施暂估价 | 按招标文件规定额度列计 |  | 见表10.2.2-25
3.3 | 计日工 |  | ∑计日工(暂估数量×综合单价） |  | 见表10.2.2-21
3.4 | 施工总承包服务费 |  | 3.4.1+3.4.2 |  | 见表10.2.2-21
3.4.1 | 其中 | 专业发包工程管理费 | ∑专业发包工程（暂估金额×费率） |  | 见表10.2.2-27
3.4.2 |  | 甲供材料设备管理费 | 甲供材料暂估金额×费率+甲供设备暂估金额×费率 |  | 见表10.2.2-27
4 | 规费 |  | (1.1+2.1.1)×18.75% | 25706.58
5 | 单列费用 |  | 单列费用
6 | 税金 |  | (1+2+3+4+计税不计费)×9% | 113883.82
7 | 下浮 |  | (1+2+3+4+5+6-不计税不计费不下浮-暂估材料)×0%
其中 | 甲供费（不计入造价） |  | 甲供材料费+甲供主材费+甲供设备费
招标控制价合计 |  |  | 1+2+3+4+5+6-7 | 1379260

## 2_表10_2_2-16 分部分项工程清单与计价表
【表10.2.2-16】
分部分项工程清单与计价表
单位(专业)工程名称:单项工程-市政 | [5 empty] | 标段: |  |  | 第1页 共4页
序号 | 项目编码 | 项目名称 | 项目特征 | 计量 单位 | 工程量 | 金 额 (元) |  |  |  |  | 备注
[6 empty] | 综合单价 | 合价 | 其中
[8 empty] | 人工费 | 机械费 | 暂估价
|  | 道路白改黑 |  |  |  |  | 742472.09 | 34311.07 | 25879.86
1 | 040203006002 | 沥青混凝土 | 1.沥青品种：AC-13C细粒式沥青砼 2.厚度：3cm | m2 | 6608.00 | 39.61 | 261742.88 | 4493.44 | 12290.88
2 | 040203003001 | 透层、粘层 | 1.材料品种：乳化沥青粘层（PC-3型） 2.喷油量：0.5L/m2 | m2 | 6608.00 | 2.14 | 14141.12 | 198.24 | 264.32
3 | 040203006001 | 沥青混凝土 | 1.沥青品种：AC-20C中粒式沥青砼 2.厚度：5cm | m2 | 6608.00 | 59.4 | 392515.2 | 5022.08 | 12951.68
4 | 040203003002 | 透层、粘层 | 1.材料品种：乳化沥青粘层（PC-2型） 2.喷油量：0.5L/m2 | m2 | 6608.00 | 2.14 | 14141.12 | 198.24 | 264.32
5 | 040201021001 | 土工合成材料 | 1.材料品种、规格：玻璃纤维格栅 | m2 | 6608.00 | 3.66 | 24185.28 | 11894.4
6 | 040201021002 | 土工合成材料 | 1.材料品种、规格：无纺布 300g/m2 | m2 | 137.55 | 18.28 | 2514.41 | 290.23 | 108.66
7 | 040402018001 | 填缝 | 1.聚氨酯（PU）发泡剂嵌缝 | m | 2751.00 | 12.08 | 33232.08 | 12214.44
|  | 改造与非改造接顺段 |  |  |  |  | 38843.02 | 2160.28 | 5422.09
8 | 041001001002 | 拆除路面 | 1.材质：混凝土类（无筋） 2.厚度：30cm | m2 | 118.50 | 40.23 | 4767.26 | 309.29 | 3640.32
9 | 040103002004 | 余方弃置 | 1.废弃料外运 2.运距：施工单位自行考虑 | m3 | 35.55 | 38.03 | 1351.97 | 14.22 | 1109.87
10 | 040202001001 | 路床（槽）整形 | 1.路床（槽）整形 路床碾压检验 | m2 | 118.50 | 2.06 | 244.11 | 34.37 | 168.27
本页小计 | [6 empty] | 748835.43 | 34668.95 | 30798.32
【表10.2.2-16】
分部分项工程清单与计价表
单位(专业)工程名称:单项工程-市政 | [5 empty] | 标段: |  |  | 第2页 共4页
序号 | 项目编码 | 项目名称 | 项目特征 | 计量 单位 | 工程量 | 金 额 (元) |  |  |  |  | 备注
[6 empty] | 综合单价 | 合价 | 其中
[8 empty] | 人工费 | 机械费 | 暂估价
11 | 040203007004 | 水泥混凝土 | 1.混凝土强度等级：C15素砼 2.厚度：10cm | m2 | 118.50 | 52.47 | 6217.7 | 620.94 | 16.59
12 | 040203007003 | 水泥混凝土 | 1.混凝土强度等级：C30 2.厚度：20cm 3.其他：养护膜养护 | m2 | 118.50 | 114.67 | 13588.4 | 790.4 | 24.89
13 | 040201021003 | 土工合成材料 | 1.材料品种、规格：玻璃纤维格栅 | m2 | 118.50 | 3.66 | 433.71 | 213.3
14 | 040203006004 | 沥青混凝土 | 1.沥青品种：AC-13C细粒式沥青砼 2.厚度：3cm | m2 | 118.50 | 39.61 | 4693.79 | 80.58 | 220.41
15 | 040203003004 | 透层、粘层 | 1.材料品种：乳化沥青粘层（PC-3型） 2.喷油量：0.5L/m2 | m2 | 118.50 | 2.14 | 253.59 | 3.56 | 4.74
16 | 040203006003 | 沥青混凝土 | 1.沥青品种：中粒式沥青混凝土 2.厚度：5cm | m2 | 118.50 | 59.4 | 7038.9 | 90.06 | 232.26
17 | 040203003003 | 透层、粘层 | 1.材料品种：乳化沥青粘层（PC-2型） 2.喷油量：0.5L/m2 | m2 | 118.50 | 2.14 | 253.59 | 3.56 | 4.74
|  | 现状路面修补 |  |  |  |  | 110143.5 | 7722 | 20264
18 | 04B001 | 切缝机切缝 | 1.切缝机切缝 | m | 200.00 | 3.77 | 754 | 402 | 46
19 | 041001001001 | 拆除路面 | 1.材质：混凝土类（无筋） 2.厚度：30CM | m2 | 500.00 | 40.23 | 20115 | 1305 | 15360
20 | 040103002001 | 余方弃置 | 1.废弃料外运 2.运距：施工单位自行考虑 | m3 | 150.00 | 38.03 | 5704.5 | 60 | 4683
本页小计 | [6 empty] | 59053.18 | 3569.4 | 20592.63
【表10.2.2-16】
分部分项工程清单与计价表
单位(专业)工程名称:单项工程-市政 | [5 empty] | 标段: |  |  | 第3页 共4页
序号 | 项目编码 | 项目名称 | 项目特征 | 计量 单位 | 工程量 | 金 额 (元) |  |  |  |  | 备注
[6 empty] | 综合单价 | 合价 | 其中
[8 empty] | 人工费 | 机械费 | 暂估价
21 | 040203007002 | 水泥混凝土 | 1.混凝土强度等级：C15素砼 2.厚度：10cm | m2 | 500.00 | 52.47 | 26235 | 2620 | 70
22 | 040203007001 | 水泥混凝土 | 1.混凝土强度等级：C30 2.厚度：20cm 3.其他：养护膜养护 | m2 | 500.00 | 114.67 | 57335 | 3335 | 105
|  | 其他 |  |  |  |  | 264486.99 | 57210.2 | 1902.93
23 | 040204004001 | 安砌侧（平、缘）石 | 1.材料品种、规格：花岗岩平石（芝麻白）50*5*12cm 2.基础、垫层：材料品种、厚度：2cmM10砂浆卧底 | m | 2132.00 | 29.99 | 63938.68 | 10979.8
24 | 040204004002 | 安砌侧（平、缘）石 | 1.材料品种、规格：花岗岩侧石（芝麻灰）100*15*25cm 石材倒角磨光 2.基础、垫层：材料品种、厚度：2cmM10砂浆卧底 | m | 892.00 | 131.49 | 117289.08 | 17608.08
25 | 041001005001 | 拆除侧、平（缘）石 | 1.拆除原侧石 2.建筑垃圾外运 | m | 682.00 | 4.75 | 3239.5 | 1834.58 | 797.94
26 | 040204006001 | 检查井升降 | 1.检查井规格：雨污水井 2.平均升（降）高度：8cm 3.新井圈浇筑C30砼，更换球墨铸铁井盖（主材甲供） 4.含模板 5.防坠网 | 座 | 312 | 195.06 | 60858.72 | 19821.36 | 37.44
本页小计 | [6 empty] | 328895.98 | 56198.82 | 1010.38
【表10.2.2-16】
分部分项工程清单与计价表
单位(专业)工程名称:单项工程-市政 | [5 empty] | 标段: |  |  | 第4页 共4页
序号 | 项目编码 | 项目名称 | 项目特征 | 计量 单位 | 工程量 | 金 额 (元) |  |  |  |  | 备注
[6 empty] | 综合单价 | 合价 | 其中
[8 empty] | 人工费 | 机械费 | 暂估价
27 | 040504009001 | 电力井升降 | 1.检查井规格：电力井 2.平均升（降）高度：8cm 3.新井圈浇筑C30砼，更换球墨铸铁井盖（主材甲供） 4.含模板 | 座 | 88 | 154.47 | 13593.36 | 5828.24 | 11.44
28 | 040205006001 | 标线 | 1.停车位热熔型地面标线 | m | 1025.35 | 5.43 | 5567.65 | 1138.14 | 1056.11
本页小计 | [6 empty] | 19161.01 | 6966.38 | 1067.55
合计 | [6 empty] | 1155945.6 | 101403.55 | 53468.88

## 2_表10_2_2-16 施工技术措施项目清单与计价表
【表10.2.2-16】
施工技术措施项目清单与计价表
单位(专业)工程名称:单项工程-市政 | [5 empty] | 标段: |  |  | 第1页 共1页
序号 | 项目编码 | 项目名称 | 项目特征 | 计量 单位 | 工程量 | 金 额 (元) |  |  |  |  | 备注
[6 empty] | 综合单价 | 合价 | 其中
[8 empty] | 人工费 | 机械费 | 暂估价
|  | [请输入分部名称,电子评标勿删] |  |  |  |  | 10045.36 | 1490 | 4766.43
1 | 041106001001 | 大型机械设备进出场及安拆 | 1.履带式挖掘机1m3以内 2.沥青混凝土摊铺机 | 台·次 | 1 | 10045.36 | 10045.36 | 1490 | 4766.43
本页小计 | [6 empty] | 10045.36 | 1490 | 4766.43
合计 | [6 empty] | 10045.36 | 1490 | 4766.43

## 2_表10_2_2-22 暂列金额明细表
【表10.2.2-22】
暂列金额明细表
工程名称:市政 |  |  | 标段: | 第1页 共1页
序号 | 项 目 名 称 | 计量单位 | 暂定金额(元) | 备注
1 | 标化工地增加费 | 项
2 | 优质工程增加费 | 项
3 | 其他暂列金额 | 项 | 60255.99 | 估算比例一般不高于5%
3.1 | 其他暂列金额 | 项 | 60255.99
合计 |  |  | 60255.99 | -

## 2_表10_2_2-29 主要工日一览表
【表10.2.2-29】
主要工日一览表
工程名称:市政 |  |  | 标段: |  | 第1页 共1页
序号 | 工日名称（类别） | 单位 | 数 量 | 单价(元) | 合价（元） | 备注
1 | 一类人工 | 工日 | 0.608 | 138 | 83.9
2 | 二类人工 | 工日 | 628.822 | 149 | 93694.48
3 | 三类人工 | 工日 | 53.074 | 171 | 9075.65

## 2_表10_2_2-31 主要材料和工程设备一览表
【表10.2.2-31】
主要材料和工程设备一览表
工程名称:市政 |  |  |  | 标段: |  | 第1页 共1页
序号 | 名称、规格、型号 | 单位 | 数量 | 单价(元) | 合价（元） | 备注
1 | 镀锌铁丝φ0.7-1.0 | kg | 0.77 | 4.42 | 3.4
2 | 镀锌铁丝综合 | kg | 10 | 4.42 | 44.2
3 | 非泵送商品混凝土C15 | m3 | 62.469 | 445 | 27798.71
4 | 非泵送商品混凝土C30 | m3 | 148.529 | 514 | 76343.91
5 | 干混抹灰砂浆DP M20.0 | kg | 18821.082 | 0.39 | 7340.22
6 | 干混砌筑砂浆DM M10.0 | kg | 2437.38 | 0.34 | 836.02
7 | 细粒式沥青混凝土 | m3 | 203.813 | 1191 | 242741.28
8 | 中粒式沥青混凝土 | m3 | 339.688 | 1102 | 374336.18
9 | PU发泡剂 | l | 288.855 | 36.88 | 10653.9
10 | 柴油0# | kg | 369.958 | 9.49 | 3510.9
11 | 电 | kW·h | 165.02 | 0.88 | 145.22
12 | 水 | m3 | 114.345 | 5.73 | 655.2
13 | 木模板 | m3 | 3.551 | 1504 | 5340.7
14 | 花岗岩（芝麻灰）侧石100*15*25 | m | 900.92 | 103.28 | 93042.51
15 | 热熔涂料 | kg | 692.111 | 3.45 | 2387.78
16 | 花岗岩（芝麻白)平石 50*5*12cm | m | 2153.32 | 22.79 | 49074.16

## 2_表10_2_2-32 主要机械台班一览表
【表10.2.2-32】
主要机械台班一览表
工程名称:市政 |  |  |  | 标段: | 第1页 共1页
序号 | 机械名称、规格、型号 | 单位 | 数 量 | 单价(元) | 合价（元） | 备注
1 | 履带式推土机75kW | 台班 | 0.096 | 892.2 | 85.65
2 | 履带式推土机105kW | 台班 | 0.447 | 1086.83 | 485.81
3 | 履带式单斗液压挖掘机1m3 | 台班 | 1.368 | 1215.17 | 1662.35
4 | 钢轮内燃压路机12t | 台班 | 10.628 | 613.78 | 6523.25
5 | 钢轮内燃压路机15t | 台班 | 10.493 | 744.21 | 7809
6 | 轮胎压路机26t | 台班 | 5.246 | 1135.29 | 5955.73
7 | 汽车式沥青喷洒机4000L | 台班 | 0.808 | 793.05 | 640.78
8 | 沥青混凝土摊铺机8t | 台班 | 5.246 | 1042.22 | 5467.49
9 | 沥青混凝土摊铺机15t | 台班 | 0.5 | 2870.8 | 1435.4
10 | 路面标线热熔涂料涂敷机 | 台班 | 0.846 | 736.4 | 622.99
11 | 载货汽车4t | 台班 | 0.846 | 517.78 | 438.04
12 | 自卸汽车15t | 台班 | 4.763 | 1060.18 | 5049.64
13 | 平板拖车组40t | 台班 | 2 | 1361.72 | 2723.44
14 | 混凝土切缝机7.5kW | 台班 | 1.25 | 36.03 | 45.04
15 | 干混砂浆罐式搅拌机20000L | 台班 | 0.039 | 211.41 | 8.24
16 | 木工圆锯机500mm | 台班 | 0.474 | 30.08 | 14.26
17 | 木工压刨床单面600mm | 台班 | 0.474 | 34.46 | 16.33
18 | 水泥混凝土真空吸水机 | 台班 | 4.304 | 17.26 | 74.28
19 | 履带式单头岩石破碎机105kW | 台班 | 11.628 | 1633.91 | 18999.11
20 | 混凝土振捣器平板式 | 台班 | 7.498 | 13.13 | 98.45
21 | 混凝土振捣器插入式 | 台班 | 12.432 | 5.08 | 63.15

## 3_表10_2_2-13 【含单列】单位(专业)工程招标
【表10.2.2-13】
单位（专业）工程招标控制价费用表
工程名称:单项工程-园林 |  |  | 标段: | 第1页 共1页
序号 | 费用名称 |  | 计算公式 | 金额 (元) | 备注
1 | 分部分项工程费 |  | ∑(分部分项工程量×综合单价） | 279398.54 | 见表10.2.2-16
1.1 | 其中 | 人工费+机械费 | ∑分部分项（定额人工费+定额机械费） | 66562.04
2 | 措施项目费 |  | （2.1+2.2） | 6159.56
2.1 | 施工技术措施项目费 |  | ∑(技措项目工程量×综合单价） | 2696.72 | 见表10.2.2-16
2.1.1 | 其中 | 人工费+机械费 | ∑技措项目（定额人工费+定额机械费） | 547.28
2.2 | 施工组织措施项目费 |  | (1.1+2.1.1)×5.16% | 3462.84 | 见表10.2.2-20
2.2.1 | 其中 | 安全文明施工基本费 | (1.1+2.1.1)×5.16% | 3462.84 | 见表10.2.2-20
3 | 其他项目费 |  | （3.1+3.2+3.3+3.4） | 15305.01
3.1 | 暂列金额 |  | 3.1.1+3.1.2+3.1.3 | 15305.01 | 见表10.2.2-21
3.1.1 | 其中 | 标化工地增加费 | 按招标文件规定额度列计 |  | 见表10.2.2-22
3.1.2 |  | 优质工程增加费 | 按招标文件规定额度列计 |  | 见表10.2.2-22
3.1.3 |  | 其他暂列金额 | 按招标文件规定额度列计 | 15305.01 | 见表10.2.2-22
3.2 | 暂估价 |  | 3.2.1+3.2.2+3.2.3 |  | 见表10.2.2-21
3.2.1 | 其中 | 材料（工程设备）暂估价 | 按招标文件规定额度列计 (或计入综合单价) |  | 见表10.2.2-23
3.2.2 |  | 专业工程暂估价 | 按招标文件规定额度列计 |  | 见表10.2.2-24
3.2.3 |  | 专项技术措施暂估价 | 按招标文件规定额度列计 |  | 见表10.2.2-25
3.3 | 计日工 |  | ∑计日工(暂估数量×综合单价） |  | 见表10.2.2-21
3.4 | 施工总承包服务费 |  | 3.4.1+3.4.2 |  | 见表10.2.2-21
3.4.1 | 其中 | 专业发包工程管理费 | ∑专业发包工程（暂估金额×费率） |  | 见表10.2.2-27
3.4.2 |  | 甲供材料设备管理费 | 甲供材料暂估金额×费率+甲供设备暂估金额×费率 |  | 见表10.2.2-27
4 | 规费 |  | (1.1+2.1.1)×30.61% | 20542.16
5 | 单列费用 |  | 单列费用
6 | 税金 |  | (1+2+3+4+计税不计费)×9% | 28926.47
7 | 下浮 |  | (1+2+3+4+5+6-不计税不计费不下浮-暂估材料)×0%
其中 | 甲供费（不计入造价） |  | 甲供材料费+甲供主材费+甲供设备费
招标控制价合计 |  |  | 1+2+3+4+5+6-7 | 350332

## 3_表10_2_2-16 分部分项工程清单与计价表
【表10.2.2-16】
分部分项工程清单与计价表
单位(专业)工程名称:单项工程-园林 | [5 empty] | 标段: |  |  | 第1页 共5页
序号 | 项目编码 | 项目名称 | 项目特征 | 计量 单位 | 工程量 | 金 额 (元) |  |  |  |  | 备注
[6 empty] | 综合单价 | 合价 | 其中
[8 empty] | 人工费 | 机械费 | 暂估价
|  | 绿化 |  |  |  |  | 211094.59 | 51179.44 | 11480.62
1 | 050101010001 | 整理绿化用地 | 1.绿地细平整 | m2 | 1782.00 | 5.38 | 9587.16 | 7484.4
2 | 050102001001 | 栽植乔木 | 1.种类：香樟C 2.规格：φ20，H500-550，P300-350 3.养护期：两年 | 株 | 4 | 2331.26 | 9325.04 | 1103.56 | 368.68
3 | 050102001002 | 栽植乔木 | 1.种类：山茶A 2.规格：H220-250，P200-220 3.养护期：两年 | 株 | 6 | 463.24 | 2779.44 | 536.52 | 148.14
4 | 050102001003 | 栽植乔木 | 1.种类：金桂B 2.规格：H350-400，P300-350 3.养护期：两年 | 株 | 8 | 1040.34 | 8322.72 | 1544.72 | 282.64
5 | 050102001004 | 栽植乔木 | 1.种类：金桂C 2.规格：H250-300，P250-280 3.养护期：两年 | 株 | 17 | 739.17 | 12565.89 | 2730.71 | 483.48
6 | 050102001005 | 栽植乔木 | 1.种类：石楠B 2.规格：H250-300，P240-250 3.养护期：两年 | 株 | 2 | 713.39 | 1426.78 | 231.82 | 54.62
7 | 050102001006 | 栽植乔木 | 1.种类：朴树B 2.规格：φ17-18，H600-700，P400-450 3.养护期：两年 | 株 | 2 | 2713.62 | 5427.24 | 569.84 | 188.02
8 | 050102001007 | 栽植乔木 | 1.种类：垂丝海棠B 2.规格：D6-7，H200-250，P200-250 3.养护期：两年 | 株 | 1 | 372.92 | 372.92 | 120.49 | 28.95
本页小计 | [6 empty] | 49807.19 | 14322.06 | 1554.53
【表10.2.2-16】
分部分项工程清单与计价表
单位(专业)工程名称:单项工程-园林 | [5 empty] | 标段: |  |  | 第2页 共5页
序号 | 项目编码 | 项目名称 | 项目特征 | 计量 单位 | 工程量 | 金 额 (元) |  |  |  |  | 备注
[6 empty] | 综合单价 | 合价 | 其中
[8 empty] | 人工费 | 机械费 | 暂估价
9 | 050102001008 | 栽植乔木 | 1.种类：紫薇 2.规格：H150-200，P120-150 3.养护期：两年 | 株 | 17 | 174.3 | 2963.1 | 920.72 | 175.95
10 | 050102001009 | 栽植乔木 | 1.种类：红枫B 2.规格：D6-7，H180-220，P180-220 3.养护期：两年 | 株 | 12 | 417.69 | 5012.28 | 1127.88 | 315.96
11 | 050102001010 | 栽植乔木 | 1.种类：红叶李A 2.规格：D10-12，H280-300，P180-200 3.养护期：两年 | 株 | 2 | 918.7 | 1837.4 | 404.24 | 74.34
12 | 050102001011 | 栽植乔木 | 1.种类：红叶李B 2.规格：D7-8，H150-180，P130-150 3.养护期：两年 | 株 | 1 | 256.92 | 256.92 | 76.77 | 11.58
13 | 050102001012 | 栽植乔木 | 1.种类：日本晚樱B 2.规格：D9-10，H220-250，P180-200 3.养护期：两年 | 株 | 15 | 533.84 | 8007.6 | 1409.85 | 394.95
14 | 050102001013 | 栽植乔木 | 1.种类：紫荆 2.规格：H250-300，P180-200 3.养护期：两年 | 株 | 6 | 339.92 | 2039.52 | 563.94 | 157.98
15 | 050102002018 | 栽植灌木 | 1.种类：海桐球A 2.规格：H140，P200 3.养护期：两年 | 株 | 5 | 619.67 | 3098.35 | 99.25 | 64.6
16 | 050102002017 | 栽植灌木 | 1.种类：红花继木球D 2.规格：H90，P120 3.养护期：两年 | 株 | 14 | 109.03 | 1526.42 | 102.76 | 28.7
本页小计 | [6 empty] | 24741.59 | 4705.41 | 1224.06
【表10.2.2-16】
分部分项工程清单与计价表
单位(专业)工程名称:单项工程-园林 | [5 empty] | 标段: |  |  | 第3页 共5页
序号 | 项目编码 | 项目名称 | 项目特征 | 计量 单位 | 工程量 | 金 额 (元) |  |  |  |  | 备注
[6 empty] | 综合单价 | 合价 | 其中
[8 empty] | 人工费 | 机械费 | 暂估价
17 | 050102002016 | 栽植灌木 | 1.种类：金叶女贞球C 2.规格：H110，P100 3.养护期：两年 | 株 | 1 | 85.19 | 85.19 | 8.21 | 3.07
18 | 050102002015 | 栽植灌木 | 1.种类：龟甲冬青球 2.规格：H100，P150 3.养护期：两年 | 株 | 14 | 595.16 | 8332.24 | 144.9 | 28.7
19 | 050102002014 | 栽植灌木 | 1.种类：红叶石楠球B 2.规格：H160，P200 3.养护期：两年 | 株 | 4 | 281.95 | 1127.8 | 84.44 | 57.84
20 | 050102002013 | 栽植灌木 | 1.种类：红叶石楠球B 2.规格：H140，P160 3.养护期：两年 | 株 | 6 | 210.61 | 1263.66 | 110.04 | 18.42
21 | 050102002012 | 栽植灌木 | 1.种类：大叶黄杨球B 2.规格：H140，P180 3.养护期：两年 | 株 | 4 | 409.06 | 1636.24 | 73.36 | 12.28
22 | 050102008001 | 栽植花卉 | 1.花卉种类：大吴风草 2.规格：H25-30,25株/m2 3.养护期：两年 | m2 | 55.00 | 33.64 | 1850.2 | 530.75 | 118.25
23 | 050102002001 | 栽植灌木 | 1.种类：八角金盘 2.规格：H35-40,49株/m2 3.养护期：两年 | m2 | 22.00 | 107.31 | 2360.82 | 452.54 | 135.3
24 | 050102002002 | 栽植灌木 | 1.种类：春鹃 2.规格：H25-30,64株/m2 3.养护期：两年 | m2 | 198.00 | 128.31 | 25405.38 | 4072.86 | 1217.7
本页小计 | [6 empty] | 42061.53 | 5477.1 | 1591.56
【表10.2.2-16】
分部分项工程清单与计价表
单位(专业)工程名称:单项工程-园林 | [5 empty] | 标段: |  |  | 第4页 共5页
序号 | 项目编码 | 项目名称 | 项目特征 | 计量 单位 | 工程量 | 金 额 (元) |  |  |  |  | 备注
[6 empty] | 综合单价 | 合价 | 其中
[8 empty] | 人工费 | 机械费 | 暂估价
25 | 050102002003 | 栽植灌木 | 1.种类：大叶黄杨 2.规格：H35-40,49株/m2 3.养护期：两年 | m2 | 23.00 | 68.15 | 1567.45 | 473.11 | 141.45
26 | 050102002004 | 栽植灌木 | 1.种类：瓜子黄杨 2.规格：H35-40,49株/m2 3.养护期：两年 | m2 | 238.00 | 65.66 | 15627.08 | 4895.66 | 1463.7
27 | 050102002005 | 栽植灌木 | 1.种类：红花继木 2.规格：H25-30,64株/m2 3.养护期：两年 | m2 | 89.00 | 79.67 | 7090.63 | 1830.73 | 547.35
28 | 050102002006 | 栽植灌木 | 1.种类：红叶石楠 2.规格：H35-40,49株/m2 3.养护期：两年 | m2 | 84.00 | 114.17 | 9590.28 | 1727.88 | 516.6
29 | 050102002007 | 栽植灌木 | 1.种类：金森女贞 2.规格：H25-30,64株/m2 3.养护期：两年 | m2 | 88.00 | 100.79 | 8869.52 | 1810.16 | 541.2
30 | 050102002008 | 栽植灌木 | 1.种类：金边黄杨 2.规格：H35-40,49株/m2 3.养护期：两年 | m2 | 37.00 | 156.31 | 5783.47 | 761.09 | 227.55
31 | 050102002009 | 栽植灌木 | 1.种类：小叶女贞 2.规格：H35-40,49株/m2 3.养护期：两年 | m2 | 7.00 | 62.23 | 435.61 | 143.99 | 43.05
32 | 050102002010 | 栽植灌木 | 1.种类：南天竹 2.规格：H35-40,49株/m2 3.养护期：两年 | m2 | 5.00 | 81.34 | 406.7 | 102.85 | 30.75
本页小计 | [6 empty] | 49370.74 | 11745.47 | 3511.65
【表10.2.2-16】
分部分项工程清单与计价表
单位(专业)工程名称:单项工程-园林 | [5 empty] | 标段: |  |  | 第5页 共5页
序号 | 项目编码 | 项目名称 | 项目特征 | 计量 单位 | 工程量 | 金 额 (元) |  |  |  |  | 备注
[6 empty] | 综合单价 | 合价 | 其中
[8 empty] | 人工费 | 机械费 | 暂估价
33 | 050102007001 | 栽植色带 | 1.种类：麦冬 2.规格：H15-20,49株/m2 3.养护期：两年 | m2 | 250.00 | 61.21 | 15302.5 | 1995 | 922.5
34 | 050102012001 | 铺种草皮 | 1.草皮种类：百慕大+黑麦草 2.铺种方式：满铺 3.养护期：两年 | m2 | 688.00 | 43.33 | 29811.04 | 12934.4 | 2676.32
|  | 花岗岩铺装 |  |  |  |  | 68303.95 | 12568.55 | 598.6
35 | 050201001001 | 园路 | 1.垫层厚度、宽度、材料种类：150mm厚C20混凝土 2.路面厚度、宽度、材料种类：40厚花岗岩，30厚1:3干硬性水泥砂浆卧底 | m2 | 205.00 | 333.19 | 68303.95 | 12568.55 | 598.6
本页小计 | [6 empty] | 113417.49 | 27497.95 | 4197.42
合计 | [6 empty] | 279398.54 | 63747.99 | 12079.22

## 3_表10_2_2-16 施工技术措施项目清单与计价表
【表10.2.2-16】
施工技术措施项目清单与计价表
单位(专业)工程名称:单项工程-园林 | [5 empty] | 标段: |  |  | 第1页 共1页
序号 | 项目编码 | 项目名称 | 项目特征 | 计量 单位 | 工程量 | 金 额 (元) |  |  |  |  | 备注
[6 empty] | 综合单价 | 合价 | 其中
[8 empty] | 人工费 | 机械费 | 暂估价
|  | [请输入分部名称,电子评标勿删] |  |  |  |  | 2696.72 | 604.12
1 | 050403001003 | 树木支撑架 | 1.树棍支撑四脚桩 | 株 | 6 | 55.07 | 330.42 | 27
2 | 050403001002 | 树木支撑架 | 1.树棍支撑三脚桩 | 株 | 87 | 20.89 | 1817.43 | 294.06
3 | 050403002001 | 草绳绕树干 | 1.草绳绕树杆胸径（cm）20以内 | 株 | 6 | 9.36 | 56.16 | 28.44
4 | 050403002002 | 草绳绕树干 | 1.草绳绕树杆胸径（cm）15以内 | 株 | 29 | 6.79 | 196.91 | 98.02
5 | 050403002003 | 草绳绕树干 | 1.草绳绕树杆胸径（cm）10以内 | 株 | 58 | 5.1 | 295.8 | 156.6
本页小计 | [6 empty] | 2696.72 | 604.12
合计 | [6 empty] | 2696.72 | 604.12

## 3_表10_2_2-22 暂列金额明细表
【表10.2.2-22】
暂列金额明细表
工程名称:园林 |  |  | 标段: | 第1页 共1页
序号 | 项 目 名 称 | 计量单位 | 暂定金额(元) | 备注
1 | 标化工地增加费 | 项
2 | 优质工程增加费 | 项
3 | 其他暂列金额 | 项 | 15305.01 | 估算比例一般不高于5%
3.1 | 其他暂列金额 | 项 | 15305.01
合计 |  |  | 15305.01 | -

## 3_表10_2_2-29 主要工日一览表
【表10.2.2-29】
主要工日一览表
工程名称:园林 |  |  | 标段: |  | 第1页 共1页
序号 | 工日名称（类别） | 单位 | 数 量 | 单价(元) | 合价（元） | 备注
1 | 一类人工 | 工日 | 375.179 | 138 | 51774.7
2 | 二类人工 | 工日 | 84.353 | 149 | 12568.6

## 3_表10_2_2-31 主要材料和工程设备一览表
【表10.2.2-31】
主要材料和工程设备一览表
工程名称:园林 |  |  |  | 标段: |  | 第1页 共2页
序号 | 名称、规格、型号 | 单位 | 数量 | 单价(元) | 合价（元） | 备注
1 | 普通硅酸盐水泥PO 42.5综合 | kg | 2552.045 | 0.49 | 1242.85
2 | 普通硅酸盐水泥PO 52.5综合 | kg | 31.775 | 0.5 | 16.01
3 | 黄砂净砂 | t | 9.437 | 180 | 1698.66
4 | 非泵送商品混凝土C20 | m3 | 31.365 | 472 | 14804.28
5 | 花岗岩板 | m2 | 209.1 | 160 | 33456
6 | 水 | m3 | 891.252 | 5.73 | 5106.87
7 | 八角金盘H35-40,49株/m2 | 株 | 1131.9 | 1.33 | 1505.43
8 | 南天竹H35-40,49株/m2 | 株 | 257.25 | 0.83 | 213.52
9 | 大叶黄杨H35-40,49株/m2 | 株 | 1545.6 | 0.44 | 680.06
10 | 小叶女贞H35-40,49株/m2 | 株 | 360.15 | 0.46 | 165.67
11 | 春鹃H25-30,64株/m2 | 株 | 13305.6 | 1.33 | 17696.45
12 | 瓜子黄杨H35-40,49株/m2 | 株 | 12245.1 | 0.52 | 6367.45
13 | 红叶石楠H35-40,49株/m2 | 株 | 4321.8 | 1.47 | 6353.05
14 | 红花继木H25-30,64株/m2 | 株 | 5980.8 | 0.61 | 3648.29
15 | 金森女贞H25-30,64株/m2 | 株 | 5913.6 | 0.92 | 5440.51
16 | 金边黄杨H35-40,49株/m2 | 株 | 1903.65 | 2.29 | 4359.36
17 | 紫薇H150-200，P120-150 | 株 | 17.17 | 87.16 | 1496.54
18 | 红叶李BD7-8，H150-180，P130-150 | 株 | 1.01 | 138 | 139.38
19 | 山茶AH220-250，P200-220 | 株 | 6.06 | 310 | 1878.6
20 | 日本晚樱BD9-10，H220-250，P180-200 | 株 | 15.15 | 372 | 5635.8
21 | 紫荆H250-300，P180-200 | 株 | 6.06 | 180 | 1090.8
22 | 红枫BD6-7，H180-220，P180-220 | 株 | 12.12 | 257 | 3114.84
23 | 垂丝海棠BD6-7，H200-250，P200-250 | 株 | 1.01 | 175 | 176.75
24 | 石楠BH250-300，P240-250 | 株 | 2.02 | 520 | 1050.4
25 | 金桂CH250-300，P250-280 | 株 | 17.17 | 486 | 8344.62
26 | 红叶李AD10-12，H280-300，P180-200 | 株 | 2.02 | 600 | 1212
27 | 金桂BH350-400，P300-350 | 株 | 8.08 | 734 | 5930.72
28 | 朴树Bφ17-18，H600-700，P400-450 | 株 | 2.02 | 2200 | 4444
【表10.2.2-31】
主要材料和工程设备一览表
工程名称:园林 |  |  |  | 标段: |  | 第2页 共2页
序号 | 名称、规格、型号 | 单位 | 数量 | 单价(元) | 合价（元） | 备注
29 | 香樟Cφ20，H500-550，P300-350 | 株 | 4.04 | 1835 | 7413.4
30 | 红花继木球DH90，P120 | 株 | 14.7 | 90.83 | 1335.2
31 | 金叶女贞球CH110，P100 | 株 | 1.05 | 65.18 | 68.44
32 | 龟甲冬青球H100，P150 | 株 | 14.7 | 550 | 8085
33 | 大叶黄杨球BH140，P180 | 株 | 4.2 | 361 | 1516.2
34 | 红叶石楠球BH140，P160 | 株 | 6.3 | 172 | 1083.6
35 | 海桐球AH140，P200 | 株 | 5.25 | 548 | 2877
36 | 红叶石楠球BH160，P200 | 株 | 4.2 | 222 | 932.4
37 | 大吴风草H25-30,25株/m2 | 株 | 1388.75 | 0.58 | 805.48
38 | 百慕大 | m2 | 694.88 | 10.55 | 7330.98
39 | 麦冬H15-20,49株/m2 | m2 | 262.5 | 40.83 | 10717.88

## 3_表10_2_2-32 主要机械台班一览表
【表10.2.2-32】
主要机械台班一览表
工程名称:园林 |  |  |  | 标段: | 第1页 共1页
序号 | 机械名称、规格、型号 | 单位 | 数 量 | 单价(元) | 合价（元） | 备注
1 | 汽车式起重机10t | 台班 | 0.558 | 873.01 | 487.14
2 | 洒水车4000L | 台班 | 16.162 | 602.74 | 9741.48
3 | 灰浆搅拌机200L | 台班 | 2.788 | 170.09 | 474.21
4 | 混凝土搅拌机500L | 台班 | 1.046 | 118.32 | 123.76
5 | 汽车式起重机5t | 台班 | 2.585 | 485.24 | 1254.35

## 4_表10_2_2-13 【含单列】单位(专业)工程招标
【表10.2.2-13】
单位（专业）工程招标控制价费用表
工程名称:单项工程-给水 |  |  | 标段: | 第1页 共1页
序号 | 费用名称 |  | 计算公式 | 金额 (元) | 备注
1 | 分部分项工程费 |  | ∑(分部分项工程量×综合单价） | 323962.4 | 见表10.2.2-16
1.1 | 其中 | 人工费+机械费 | ∑分部分项（定额人工费+定额机械费） | 50108.14
2 | 措施项目费 |  | （2.1+2.2） | 4093.84
2.1 | 施工技术措施项目费 |  | ∑(技措项目工程量×综合单价） |  | 见表10.2.2-16
2.1.1 | 其中 | 人工费+机械费 | ∑技措项目（定额人工费+定额机械费）
2.2 | 施工组织措施项目费 |  | (1.1+2.1.1)×8.17% | 4093.84 | 见表10.2.2-20
2.2.1 | 其中 | 安全文明施工基本费 | (1.1+2.1.1)×8.17% | 4093.84 | 见表10.2.2-20
3 | 其他项目费 |  | （3.1+3.2+3.3+3.4） | 17170.22
3.1 | 暂列金额 |  | 3.1.1+3.1.2+3.1.3 | 17170.22 | 见表10.2.2-21
3.1.1 | 其中 | 标化工地增加费 | 按招标文件规定额度列计 |  | 见表10.2.2-22
3.1.2 |  | 优质工程增加费 | 按招标文件规定额度列计 |  | 见表10.2.2-22
3.1.3 |  | 其他暂列金额 | 按招标文件规定额度列计 | 17170.22 | 见表10.2.2-22
3.2 | 暂估价 |  | 3.2.1+3.2.2+3.2.3 |  | 见表10.2.2-21
3.2.1 | 其中 | 材料（工程设备）暂估价 | 按招标文件规定额度列计 (或计入综合单价) |  | 见表10.2.2-23
3.2.2 |  | 专业工程暂估价 | 按招标文件规定额度列计 |  | 见表10.2.2-24
3.2.3 |  | 专项技术措施暂估价 | 按招标文件规定额度列计 |  | 见表10.2.2-25
3.3 | 计日工 |  | ∑计日工(暂估数量×综合单价） |  | 见表10.2.2-21
3.4 | 施工总承包服务费 |  | 3.4.1+3.4.2 |  | 见表10.2.2-21
3.4.1 | 其中 | 专业发包工程管理费 | ∑专业发包工程（暂估金额×费率） |  | 见表10.2.2-27
3.4.2 |  | 甲供材料设备管理费 | 甲供材料暂估金额×费率+甲供设备暂估金额×费率 |  | 见表10.2.2-27
4 | 规费 |  | (1.1+2.1.1)×30.63% | 15348.12
5 | 单列费用 |  | 单列费用
6 | 税金 |  | (1+2+3+4+计税不计费)×9% | 32451.71
7 | 下浮 |  | (1+2+3+4+5+6-不计税不计费不下浮-暂估材料)×0%
其中 | 甲供费（不计入造价） |  | 甲供材料费+甲供主材费+甲供设备费
招标控制价合计 |  |  | 1+2+3+4+5+6-7 | 393026

## 4_表10_2_2-16 分部分项工程清单与计价表
【表10.2.2-16】
分部分项工程清单与计价表
单位(专业)工程名称:单项工程-给水 | [5 empty] | 标段: |  |  | 第1页 共3页
序号 | 项目编码 | 项目名称 | 项目特征 | 计量 单位 | 工程量 | 金 额 (元) |  |  |  |  | 备注
[6 empty] | 综合单价 | 合价 | 其中
[8 empty] | 人工费 | 机械费 | 暂估价
|  | 给水 |  |  |  |  | 323962.4 | 54200.75 | 1010.25
1 | 031001007001 | 复合管 | 1.安装部位：室外； 2.介质：给水； 3.材质、规格：钢塑复合管DN50； 4.连接形式：螺纹连接； | m | 460.98 | 65.09 | 30005.19 | 2950.27 | 59.93
2 | 031001007002 | 复合管 | 1.安装部位：室内； 2.介质：给水； 3.材质、规格：钢塑复合管DN50； 4.连接形式：螺纹连接； | m | 19.50 | 113.2 | 2207.4 | 393.9 | 14.24
3 | 031001007003 | 复合管 | 1.安装部位：室内； 2.介质：给水； 3.材质、规格：钢塑复合管DN20 4.连接形式：螺纹连接； | m | 1762.69 | 55.85 | 98446.24 | 24025.46 | 352.54
4 | 031003001001 | 螺纹阀门 | 1.阀门类型：闸阀； 2.规格、压力等级：J11W-16T DN50； 3.连接形式：螺纹连接。 | 个 | 39 | 299.66 | 11686.74 | 720.72 | 32.37
5 | 031003001002 | 螺纹阀门 | 1.阀门类型：截止阀； 2.规格、压力等级：J11W-16T DN20； 3.连接形式：螺纹连接。 | 个 | 428 | 47.16 | 20184.48 | 3188.6 | 72.76
6 | 031003001003 | 螺纹阀门 | 1.阀门类型：自动排气阀； 2.规格、压力等级：DN15； 3.连接形式：螺纹连接。 | 个 | 39 | 71.26 | 2779.14 | 290.55 | 5.07
本页小计 | [6 empty] | 165309.19 | 31569.5 | 536.91
【表10.2.2-16】
分部分项工程清单与计价表
单位(专业)工程名称:单项工程-给水 | [5 empty] | 标段: |  |  | 第2页 共3页
序号 | 项目编码 | 项目名称 | 项目特征 | 计量 单位 | 工程量 | 金 额 (元) |  |  |  |  | 备注
[6 empty] | 综合单价 | 合价 | 其中
[8 empty] | 人工费 | 机械费 | 暂估价
7 | 031003013001 | 水表 | 1.型号、规格：水表LXS-20（含1个DN20截止阀） 2.连接形式：螺纹连接 | 组 | 214 | 132.4 | 28333.6 | 6218.84 | 134.82
8 | Z031003020001 | 水表箱 | 1.成品表箱安装 5表箱 | 个 | 28 | 1685.32 | 47188.96 | 1539.44 | 45.92
9 | Z031003020002 | 水表箱 | 1.成品表箱安装 6表箱 | 个 | 8 | 1885.32 | 15082.56 | 439.84 | 13.12
10 | Z031003020003 | 水表箱 | 1.成品表箱安装 8表箱 | 个 | 2 | 2585.32 | 5170.64 | 109.96 | 3.28
11 | Z031003020004 | 水表箱 | 1.成品表箱安装 10表箱 | 个 | 1 | 3085.32 | 3085.32 | 54.98 | 1.64
12 | 030413003001 | 打洞（孔） | 1.混凝土墙体钻孔 直径 （mm以内）63 | 个 | 214 | 24.35 | 5210.9 | 3379.06
13 | 031201001001 | 管道刷油 | 1.埋地钢塑管外壁环氧煤沥青一底、二油、二布防腐。 | m2 | 95.60 | 51.21 | 4895.68 | 1981.79
14 | 031208002001 | 管道绝热 | 1.绝热材料品种：橡塑隔热保温管材B1级； 2.绝热厚度：30mm； 3.管道外径：DN50mm以下。 | m3 | 9.60 | 2420.47 | 23236.51 | 4203.94
15 | 03B004 | 综合价 | 室外立管安装增加费 | 项 | 1 | 20000 | 20000
16 | 040101002003 | 挖沟槽土方 | 1.土壤类别：二类土 2.挖土深度：2M 内 | m3 | 156.00 | 7.32 | 1141.92 | 603.72 | 274.56
17 | 040103001003 | 回填方 | 1.密实度要求：原土 | m3 | 156.00 | 34.02 | 5307.12 | 4099.68
本页小计 | [6 empty] | 158653.21 | 22631.25 | 473.34
【表10.2.2-16】
分部分项工程清单与计价表
单位(专业)工程名称:单项工程-给水 | [5 empty] | 标段: |  |  | 第3页 共3页
序号 | 项目编码 | 项目名称 | 项目特征 | 计量 单位 | 工程量 | 金 额 (元) |  |  |  |  | 备注
[6 empty] | 综合单价 | 合价 | 其中
[8 empty] | 人工费 | 机械费 | 暂估价
合计 | [6 empty] | 323962.4 | 54200.75 | 1010.25

## 4_表10_2_2-16 施工技术措施项目清单与计价表
【表10.2.2-16】
施工技术措施项目清单与计价表
单位(专业)工程名称:单项工程-给水 | [5 empty] | 标段: |  |  | 第1页 共1页
序号 | 项目编码 | 项目名称 | 项目特征 | 计量 单位 | 工程量 | 金 额 (元) |  |  |  |  | 备注
[6 empty] | 综合单价 | 合价 | 其中
[8 empty] | 人工费 | 机械费 | 暂估价
|  | [请输入分部名称,电子评标勿删] |  |  | 0
本页小计
合计

## 4_表10_2_2-22 暂列金额明细表
【表10.2.2-22】
暂列金额明细表
工程名称:给水 |  |  | 标段: | 第1页 共1页
序号 | 项 目 名 称 | 计量单位 | 暂定金额(元) | 备注
1 | 标化工地增加费 | 项
2 | 优质工程增加费 | 项
3 | 其他暂列金额 | 项 | 17170.22 | 估算比例一般不高于5%
3.1 | 其他暂列金额 | 项 | 17170.22
合计 |  |  | 17170.22 | -

## 4_表10_2_2-29 主要工日一览表
【表10.2.2-29】
主要工日一览表
工程名称:给水 |  |  | 标段: |  | 第1页 共1页
序号 | 工日名称（类别） | 单位 | 数 量 | 单价(元) | 合价（元） | 备注
1 | 一类人工 | 工日 | 34.085 | 138 | 4703.73
2 | 二类人工 | 工日 | 332.188 | 149 | 49496.01

## 4_表10_2_2-31 主要材料和工程设备一览表
【表10.2.2-31】
主要材料和工程设备一览表
工程名称:给水 |  |  |  | 标段: |  | 第1页 共1页
序号 | 名称、规格、型号 | 单位 | 数量 | 单价(元) | 合价（元） | 备注
1 | 环氧煤沥青底漆 | kg | 23.9 | 13.27 | 317.15
2 | 环氧煤沥青面漆 | kg | 53.536 | 15.6 | 835.16
3 | 玻璃布综合 | m2 | 267.68 | 1.3 | 347.98
4 | 橡塑管壳 | m3 | 9.888 | 1663 | 16443.74
5 | 自动排气阀DN15 | 个 | 39.39 | 57.57 | 2267.68
6 | 截止阀J11W-16T DN20 | 个 | 648.42 | 32.53 | 21093.1
7 | 闸阀J11W-16T DN50 | 个 | 39.39 | 257 | 10123.23
8 | 螺纹水表LXS-20 | 只 | 214 | 56.85 | 12165.9
9 | 水 | m3 | 95.335 | 5.73 | 546.27
10 | 成品表箱安装 10表箱 | 台 | 1 | 3000 | 3000
11 | 成品表箱安装 5表箱 | 台 | 28 | 1600 | 44800
12 | 成品表箱安装 6表箱 | 台 | 8 | 1800 | 14400
13 | 成品表箱安装 8表箱 | 台 | 2 | 2500 | 5000
14 | 钢塑复合管DN20 | m | 1746.826 | 16.81 | 29364.15
15 | 钢塑复合管DN50 | m | 487.434 | 50.96 | 24839.64

## 4_表10_2_2-32 主要机械台班一览表
【表10.2.2-32】
主要机械台班一览表
工程名称:给水 |  |  |  | 标段: | 第1页 共1页
序号 | 机械名称、规格、型号 | 单位 | 数 量 | 单价(元) | 合价（元） | 备注
1 | 履带式推土机105kW | 台班 | 0.024 | 805.31 | 19.33
2 | 履带式单斗液压挖掘机1m3 | 台班 | 0.277 | 923.97 | 255.94
3 | 管子切断机250mm | 台班 | 0.23 | 45.4 | 10.44
4 | 管子切断套丝机159mm | 台班 | 23.192 | 21.81 | 505.82
5 | 砂轮切割机 φ400 | 台班 | 1.822 | 27.37 | 49.86
6 | 试压泵3MPa | 台班 | 5.685 | 18.84 | 107.11
7 | 电焊机 （综合） | 台班 | 0.546 | 117.3 | 64.05

## 5_表10_2_2-13 【含单列】单位(专业)工程招标
【表10.2.2-13】
单位（专业）工程招标控制价费用表
工程名称:单项工程-电气 |  |  | 标段: | 第1页 共1页
序号 | 费用名称 |  | 计算公式 | 金额 (元) | 备注
1 | 分部分项工程费 |  | ∑(分部分项工程量×综合单价） | 282583.3 | 见表10.2.2-16
1.1 | 其中 | 人工费+机械费 | ∑分部分项（定额人工费+定额机械费） | 30478.85
2 | 措施项目费 |  | （2.1+2.2） | 2490.12
2.1 | 施工技术措施项目费 |  | ∑(技措项目工程量×综合单价） |  | 见表10.2.2-16
2.1.1 | 其中 | 人工费+机械费 | ∑技措项目（定额人工费+定额机械费）
2.2 | 施工组织措施项目费 |  | (1.1+2.1.1)×8.17% | 2490.12 | 见表10.2.2-20
2.2.1 | 其中 | 安全文明施工基本费 | (1.1+2.1.1)×8.17% | 2490.12 | 见表10.2.2-20
3 | 其他项目费 |  | （3.1+3.2+3.3+3.4） | 14720.45
3.1 | 暂列金额 |  | 3.1.1+3.1.2+3.1.3 | 14720.45 | 见表10.2.2-21
3.1.1 | 其中 | 标化工地增加费 | 按招标文件规定额度列计 |  | 见表10.2.2-22
3.1.2 |  | 优质工程增加费 | 按招标文件规定额度列计 |  | 见表10.2.2-22
3.1.3 |  | 其他暂列金额 | 按招标文件规定额度列计 | 14720.45 | 见表10.2.2-22
3.2 | 暂估价 |  | 3.2.1+3.2.2+3.2.3 |  | 见表10.2.2-21
3.2.1 | 其中 | 材料（工程设备）暂估价 | 按招标文件规定额度列计 (或计入综合单价) |  | 见表10.2.2-23
3.2.2 |  | 专业工程暂估价 | 按招标文件规定额度列计 |  | 见表10.2.2-24
3.2.3 |  | 专项技术措施暂估价 | 按招标文件规定额度列计 |  | 见表10.2.2-25
3.3 | 计日工 |  | ∑计日工(暂估数量×综合单价） |  | 见表10.2.2-21
3.4 | 施工总承包服务费 |  | 3.4.1+3.4.2 |  | 见表10.2.2-21
3.4.1 | 其中 | 专业发包工程管理费 | ∑专业发包工程（暂估金额×费率） |  | 见表10.2.2-27
3.4.2 |  | 甲供材料设备管理费 | 甲供材料暂估金额×费率+甲供设备暂估金额×费率 |  | 见表10.2.2-27
4 | 规费 |  | (1.1+2.1.1)×30.63% | 9335.67
5 | 单列费用 |  | 单列费用
6 | 税金 |  | (1+2+3+4+计税不计费)×9% | 27821.66
7 | 下浮 |  | (1+2+3+4+5+6-不计税不计费不下浮-暂估材料)×0%
其中 | 甲供费（不计入造价） |  | 甲供材料费+甲供主材费+甲供设备费
招标控制价合计 |  |  | 1+2+3+4+5+6-7 | 336951

## 5_表10_2_2-16 分部分项工程清单与计价表
【表10.2.2-16】
分部分项工程清单与计价表
单位(专业)工程名称:单项工程-电气 | [5 empty] | 标段: |  |  | 第1页 共6页
序号 | 项目编码 | 项目名称 | 项目特征 | 计量 单位 | 工程量 | 金 额 (元) |  |  |  |  | 备注
[6 empty] | 综合单价 | 合价 | 其中
[8 empty] | 人工费 | 机械费 | 暂估价
|  | 充电桩 |  |  |  |  | 93327.38 | 12496.52 | 710.56
1 | 030404017001 | 配电箱 | 1.名 称：充电桩配电箱 2.型 号：详见系统图 3.基础形式、材质、规格：C20混凝土基础，8#槽钢基座，基础外贴瓷砖面 4.安装方式：落地式 | 台 | 1 | 8645.62 | 8645.62 | 360.46 | 72.76
2 | 030408001001 | 电力电缆 | 1.电缆名称：铜芯电力电缆 2.电缆规格：YJV-4*70 3.敷设方式、部位：管道敷设 | m | 30.00 | 206.6 | 6198 | 228.6 | 19.5
3 | 030408001002 | 电力电缆 | 1.电缆名称：铜芯电力电缆 2.电缆规格：YJV-4*25+1*16 3.敷设方式、部位：管道敷设 | m | 4.00 | 88.98 | 355.92 | 9.4 | 0.2
4 | 030408001003 | 电力电缆 | 1.电缆名称：铜芯电力电缆 2.电缆规格：YJV-3*16 3.敷设方式、部位：管道敷设 | m | 129.34 | 39.9 | 5160.67 | 303.95 | 6.47
5 | 030408001004 | 电力电缆 | 1.电缆名称：铜芯电力电缆 2.电缆规格：YJV-3*4 3.敷设方式、部位：管道敷设 | m | 150.00 | 12.45 | 1867.5 | 282 | 6
6 | 030408006001 | 电力电缆头 | 1.名 称：电力电缆头 2.规 格：70mm2 | 个 | 2 | 170.1 | 340.2 | 104.3
7 | 030408006002 | 电力电缆头 | 1.名 称：电力电缆头 2.规 格：25mm2 | 个 | 2 | 37.24 | 74.48 | 25.5
8 | 030408006003 | 电力电缆头 | 1.名 称：电力电缆头 2.规 格：25mm2 | 个 | 16 | 37.24 | 595.84 | 204
本页小计 | [6 empty] | 23238.23 | 1518.21 | 104.93
【表10.2.2-16】
分部分项工程清单与计价表
单位(专业)工程名称:单项工程-电气 | [5 empty] | 标段: |  |  | 第2页 共6页
序号 | 项目编码 | 项目名称 | 项目特征 | 计量 单位 | 工程量 | 金 额 (元) |  |  |  |  | 备注
[6 empty] | 综合单价 | 合价 | 其中
[8 empty] | 人工费 | 机械费 | 暂估价
9 | 030408006004 | 电力电缆头 | 1.名 称：电力电缆头 2.规 格：10mm2 | 个 | 6 | 27.94 | 167.64 | 57.42
10 | 030411001001 | 配管 | 1.名称：电线套管 2.材质：镀锌钢管 3.规格：DN100 4.配置形式：埋地敷设 | m | 30.00 | 211.83 | 6354.9 | 486.6 | 8.7
11 | 030411001002 | 配管 | 1.名称：电线套管 2.材质：镀锌钢管 3.规格：DN50 4.配置形式：埋地敷设 | m | 2.00 | 36.52 | 73.04 | 16.2 | 0.24
12 | 030411001003 | 配管 | 1.名称：电线套管 2.材质：镀锌钢管 3.规格：DN40 4.配置形式：埋地敷设 | m | 108.34 | 36.88 | 3995.58 | 877.55 | 13
13 | 030411001004 | 配管 | 1.名称：电线套管 2.材质：镀锌钢管 3.规格：DN20 4.配置形式：埋地敷设 | m | 150.00 | 17.1 | 2565 | 660
14 | 030411004001 | 配线 | 1.名 称：铜芯塑料绝缘线 2.配线形式：线槽配线 3.配线型号：BV-2.5 | m | 91.00 | 2.94 | 267.54 | 70.07
15 | 03B001 | 单枪智能快充充电桩 | 1.名称：单枪智能快充充电桩 2.规格：30KW 3.20cm高C20混凝土基础 | 套 | 1 | 25035.96 | 25035.96 | 5.82 | 0.32
本页小计 | [6 empty] | 38459.66 | 2173.66 | 22.26
【表10.2.2-16】
分部分项工程清单与计价表
单位(专业)工程名称:单项工程-电气 | [5 empty] | 标段: |  |  | 第3页 共6页
序号 | 项目编码 | 项目名称 | 项目特征 | 计量 单位 | 工程量 | 金 额 (元) |  |  |  |  | 备注
[6 empty] | 综合单价 | 合价 | 其中
[8 empty] | 人工费 | 机械费 | 暂估价
16 | 03B002 | 单枪立式智能充电桩（慢充） | 1.名称：单枪立式智能充电桩（慢充） 2.规格：7KW 3.20cm高C20混凝土基础 | 套 | 4 | 3035.96 | 12143.84 | 23.28 | 1.28
17 | 030411005001 | 接线箱 | 1.名 称：壁挂式电动自行车充电站（带防水雨棚） | 个 | 3 | 632.42 | 1897.26 | 131.25
18 | 030411002001 | 线槽 | 1.名 称：塑料线槽 2.规 格：40*20mm | m | 20.00 | 18.23 | 364.6 | 158.6
19 | 030411002002 | 线槽 | 1.名 称：塑料线槽 2.规 格：30*15mm | m | 6.00 | 13.9 | 83.4 | 37.8
20 | 030409001001 | 接地极 | 1.名 称：角钢接地极 2.材质：热镀锌角钢 3.规 格：∠50*5，L=2.5m | 根 | 8 | 124.82 | 998.56 | 249.12 | 91.44
21 | 030409002001 | 接地母线 | 1.名 称：接地线 2.材质：热镀锌扁钢 3.规 格：-25*4 | m | 72.80 | 40.58 | 2954.22 | 1724.63 | 74.26
22 | 030404035001 | 插座 | 1.名 称：安全型电动车充电插座 2.规 格：2+3 安全型插座，防溅型 | 个 | 23 | 32.32 | 743.36 | 221.72
23 | 03B003 | 不锈钢支架 | 电动车充站及插座处不锈钢支架制作安装 | 项 | 1 | 3000 | 3000
24 | 030414002001 | 送配电装置系统 | 1.送配电装置系统调试 1kV以下交流供电(综 合) | 系统 | 4 | 231.22 | 924.88 | 607.92 | 95
25 | 040504001001 | 电缆井 | 具体做法详见电施0002 | 座 | 1 | 1293.13 | 1293.13 | 380.11 | 13.74
本页小计 | [6 empty] | 24403.25 | 3534.43 | 275.72
【表10.2.2-16】
分部分项工程清单与计价表
单位(专业)工程名称:单项工程-电气 | [5 empty] | 标段: |  |  | 第4页 共6页
序号 | 项目编码 | 项目名称 | 项目特征 | 计量 单位 | 工程量 | 金 额 (元) |  |  |  |  | 备注
[6 empty] | 综合单价 | 合价 | 其中
[8 empty] | 人工费 | 机械费 | 暂估价
26 | 040101002001 | 挖沟槽土方 | 1.土壤类别：二类土 2.挖土深度：2M 内 | m3 | 174.80 | 7.32 | 1279.54 | 676.48 | 307.65
27 | 040103001001 | 回填方 | 1.密实度要求：原土 | m3 | 174.80 | 34.02 | 5946.7 | 4593.74
|  | 路灯 |  |  |  |  | 189255.92 | 18268.05 | 1930.19
28 | 030404017002 | 配电箱 | 1.名 称：路灯配电箱 2.型 号：详见系统图 3.基础形式、材质、规格：C20混凝土基础，8#槽钢基座，基础外贴瓷砖面 4.安装方式：落地式 | 台 | 1 | 11645.62 | 11645.62 | 360.46 | 72.76
29 | 030408001005 | 电力电缆 | 1.电缆名称：铜芯电力电缆 2.电缆规格：YJV-4*10 3.敷设方式、部位：管道敷设 | m | 30.00 | 33.46 | 1003.8 | 56.4 | 1.2
30 | 030408001007 | 电力电缆 | 1.电缆名称：铜芯电力电缆 2.电缆规格：YJV-3*4 3.敷设方式、部位：管道敷设 | m | 784.83 | 12.45 | 9771.13 | 1475.48 | 31.39
31 | 030408006005 | 电力电缆头 | 1.名 称：电力电缆头 2.规 格：10mm2 | 个 | 6 | 27.94 | 167.64 | 57.42
32 | 030411001005 | 配管 | 1.名称：电线套管 2.材质：镀锌钢管 3.规格：DN50 4.配置形式：埋地敷设 | m | 30.00 | 36.52 | 1095.6 | 243 | 3.6
本页小计 | [6 empty] | 30910.03 | 7462.98 | 416.6
【表10.2.2-16】
分部分项工程清单与计价表
单位(专业)工程名称:单项工程-电气 | [5 empty] | 标段: |  |  | 第5页 共6页
序号 | 项目编码 | 项目名称 | 项目特征 | 计量 单位 | 工程量 | 金 额 (元) |  |  |  |  | 备注
[6 empty] | 综合单价 | 合价 | 其中
[8 empty] | 人工费 | 机械费 | 暂估价
33 | 030411001006 | 配管 | 1.名称：电线套管 2.材质：镀锌钢管 3.规格：DN32 4.配置形式：埋地敷设 | m | 604.32 | 28.74 | 17368.16 | 3160.59
34 | 030411001007 | 配管 | 1.名称：电线套管 2.材质：PE管 3.规格：DN32 4.配置形式：埋地敷设 | m | 265.84 | 7.26 | 1930 | 707.13
35 | 030412007001 | 一般路灯 | 1.路灯名称：庭院灯（含基础） 2.规 格：70W，H=3.5m 3.接地要求：∠50*50*5，L=2500mm镀锌角钢 4.接地调试 | 套 | 29 | 2194.91 | 63652.39 | 4762.67 | 1447.39
36 | 030412007002 | 一般路灯 | 1.路灯名称：草坪灯（含基础） 2.规 格：10W，H=0.5m | 套 | 9 | 364.05 | 3276.45 | 377.73
37 | 030414002002 | 送配电装置系统 | 1.送配电装置系统调试 1kV以下交流供电(综 合) | 系统 | 1 | 231.22 | 231.22 | 151.98 | 23.75
38 | 030507016001 | 停车场管理设备 | 1、出入口智能化车辆导视系统 | 台 | 1 | 65068.14 | 65068.14 | 49.32 |  | 65000
39 | 040504001002 | 电缆井 | 具体做法详见电施0002 | 座 | 6 | 1293.13 | 7758.78 | 2280.66 | 82.44
40 | 040101002002 | 挖沟槽土方 | 1.土壤类别：二类土 2.挖土深度：2M 内 | m3 | 152.08 | 7.32 | 1113.23 | 588.55 | 267.66
41 | 040103001002 | 回填方 | 1.密实度要求：原土 | m3 | 152.08 | 34.02 | 5173.76 | 3996.66
本页小计 | [6 empty] | 165572.13 | 16075.29 | 1821.24 | 65000
【表10.2.2-16】
分部分项工程清单与计价表
单位(专业)工程名称:单项工程-电气 | [5 empty] | 标段: |  |  | 第6页 共6页
序号 | 项目编码 | 项目名称 | 项目特征 | 计量 单位 | 工程量 | 金 额 (元) |  |  |  |  | 备注
[6 empty] | 综合单价 | 合价 | 其中
[8 empty] | 人工费 | 机械费 | 暂估价
合计 | [6 empty] | 282583.3 | 30764.57 | 2640.75 | 65000

## 5_表10_2_2-16 施工技术措施项目清单与计价表
【表10.2.2-16】
施工技术措施项目清单与计价表
单位(专业)工程名称:单项工程-电气 | [5 empty] | 标段: |  |  | 第1页 共1页
序号 | 项目编码 | 项目名称 | 项目特征 | 计量 单位 | 工程量 | 金 额 (元) |  |  |  |  | 备注
[6 empty] | 综合单价 | 合价 | 其中
[8 empty] | 人工费 | 机械费 | 暂估价
|  | [请输入分部名称,电子评标勿删] |  |  | 0
本页小计
合计

## 5_表10_2_2-22 暂列金额明细表
【表10.2.2-22】
暂列金额明细表
工程名称:电气 |  |  | 标段: | 第1页 共1页
序号 | 项 目 名 称 | 计量单位 | 暂定金额(元) | 备注
1 | 标化工地增加费 | 项
2 | 优质工程增加费 | 项
3 | 其他暂列金额 | 项 | 14720.45 | 估算比例一般不高于5%
3.1 | 其他暂列金额 | 项 | 14720.45
合计 |  |  | 14720.45 | -

## 5_表10_2_2-23 材料（工程设备）暂估单价表
【表10.2.2-23】
材料（工程设备）暂估单价表
单位(专业)工程名称:单项工程-电气 |  |  |  | 标段: |  | 第1页 共1页
序号 | 材料（工程设备）名称、规格、型号 | 计量 单位 | 数量 | 单价 | 合价 | 备注
1 | 出入口智能化车辆导视系统 | 台 | 1 | 65000 | 65000
合计 |  |  |  |  | 65000

## 5_表10_2_2-29 主要工日一览表
【表10.2.2-29】
主要工日一览表
工程名称:电气 |  |  | 标段: |  | 第1页 共1页
序号 | 工日名称（类别） | 单位 | 数 量 | 单价(元) | 合价（元） | 备注
1 | 一类人工 | 工日 | 71.42 | 138 | 9855.96
2 | 二类人工 | 工日 | 139.903 | 149 | 20845.55
3 | 三类人工 | 工日 | 0.36 | 171 | 61.56

## 5_表10_2_2-31 主要材料和工程设备一览表
【表10.2.2-31】
主要材料和工程设备一览表
工程名称:电气 |  |  |  | 标段: |  | 第1页 共1页
序号 | 名称、规格、型号 | 单位 | 数量 | 单价(元) | 合价（元） | 备注
1 | 镀锌钢管DN20 | m | 154.5 | 10.22 | 1578.74
2 | 镀锌钢管DN50 | m | 32.96 | 23.01 | 758.29
3 | 镀锌钢管DN40 | m | 111.59 | 23.36 | 2607.08
4 | 镀锌钢管DN100 | m | 30.9 | 180.64 | 5581.79
5 | 镀锌钢管DN32 | m | 622.45 | 20.08 | 12497.12
6 | 庭院灯 | 套 | 29.29 | 1550 | 45399.5
7 | 草坪灯 | 套 | 9.09 | 300 | 2727
8 | 安全型电动车充电插座2+3 安全型插座，防溅型 | 套 | 23.46 | 18.87 | 442.69
9 | 镀锌扁钢-25*4 | m | 76.44 | 7.8 | 596.23
10 | 铜芯塑料绝缘线BV-2.5 | m | 95.55 | 1.82 | 173.61
11 | 铜芯电力电缆YJV-4*70 | m | 30.3 | 193.49 | 5862.63
12 | 铜芯电力电缆YJV-4*25+1*16 | m | 4.04 | 84.82 | 342.68
13 | 铜芯电力电缆YJV-3*16 | m | 130.633 | 36.23 | 4732.44
14 | 铜芯电力电缆YJV-4*10 | m | 30.3 | 30.51 | 924.3
15 | 铜芯电力电缆YJV-3*4 | m | 944.178 | 9.71 | 9164.19
16 | 刚性阻燃管DN32 | m | 281.79 | 3.41 | 960.9
17 | 接线箱 | 个 | 3 | 575 | 1725
18 | 热镀锌角钢∠50*5，L=2.5m | 根 | 37 | 64.98 | 2404.26
19 | 充电桩配电箱 | 台 | 1 | 8000 | 8000
20 | 路灯配电箱 | 台 | 1 | 11000 | 11000
21 | 出入口智能化车辆导视系统 | 台 | 1 | 65000 | 65000

## 5_表10_2_2-32 主要机械台班一览表
【表10.2.2-32】
主要机械台班一览表
工程名称:电气 |  |  |  | 标段: | 第1页 共1页
序号 | 机械名称、规格、型号 | 单位 | 数 量 | 单价(元) | 合价（元） | 备注
1 | 电能校验仪 ST9040 | 台班 | 1 | 57.19 | 57.19
2 | 电压、电流互感升流器 HJ-12E | 台班 | 1 | 31.24 | 31.24
3 | 接地电阻测试仪 DET-3/2 | 台班 | 2.9 | 41.76 | 121.1
4 | 数字万用表 F-87 | 台班 | 2 | 6.26 | 12.53
5 | 电缆测试仪 | 台班 | 1 | 17.79 | 17.79
6 | 履带式推土机105kW | 台班 | 0.05 | 805.31 | 40.27
7 | 履带式单斗液压挖掘机1m3 | 台班 | 0.58 | 923.97 | 535.9
8 | 汽车式起重机8t | 台班 | 1.092 | 653.15 | 713.24
9 | 载货汽车4t | 台班 | 0.15 | 370.77 | 55.62
10 | 载货汽车5t | 台班 | 0.068 | 383.97 | 26.11
11 | 机动翻斗车1t | 台班 | 0.355 | 198 | 70.29
12 | 汽车式高空作业车18m | 台班 | 0.653 | 565.44 | 369.23
13 | 干混砂浆罐式搅拌机20000L | 台班 | 0.089 | 194.56 | 17.32
14 | 钢筋调直机14mm | 台班 | 0.109 | 38.55 | 4.2
15 | 钢筋切断机40mm | 台班 | 0.109 | 43.64 | 4.76
16 | 钢筋弯曲机40mm | 台班 | 0.109 | 26.71 | 2.91
17 | 木工圆锯机500mm | 台班 | 0.075 | 27.68 | 2.08
18 | 木工压刨床单面600mm | 台班 | 0.069 | 31.6 | 2.18
19 | 管子切断机150mm | 台班 | 0.18 | 30.16 | 5.43
20 | 电动弯管机108mm | 台班 | 0.243 | 81.61 | 19.83
21 | 交流弧焊机32kV·A | 台班 | 0.024 | 93.19 | 2.24
22 | 直流弧焊机32kW | 台班 | 0.097 | 97.59 | 9.47
23 | 混凝土振捣器平板式 | 台班 | 0.236 | 12.73 | 3
24 | 弧焊机 综合 | 台班 | 7.606 | 68.02 | 517.39