## 表10_2_2-4 招标控制价扉页
【表10.2.2-4】
| 2022年度鹿山街道农村生活污水提标改造工程—白沙地（岩后、后王）管网 |  |  |  | 工程
预算审核价
预算审核价 | (小写): | 6278783元
| (大写): | 陆佰贰拾柒万捌仟柒佰捌拾叁元整
招 标 人: |  |  | 造价咨询人:
| (单位盖章) |  |  | (单位资质专用章)
法定代表人 或其授权人: |  |  | 法定代表人 或其授权人:
| (签字或盖章) |  |  | (签字或盖章)
编 制 人: |  |  | 复 核 人:
| (造价工程师签字盖专用章) |  |  | (造价工程师签字盖专用章)
编制时间: |  |  | 复核时间:

## 表10_2_2-11 编制说明
【表10.2.2-11】
编制说明
工程名称:2022年度鹿山街道农村生活污水提标改造工程—白沙地（岩后、后王）管网 | 第1页 共1页
（一）工程量计算：根据《建设工程工程量清单计价规范》（GB50500-2013）及建设单位的施工图纸和其他相关资料计算工程量。 （二）定额及取费: 定额套用《浙江省市政工程预算定额》(2018版)、《浙江省园林绿化及仿古建筑工程预算定额》(2018版)、《浙江省房屋建筑与装饰工程预算定额》(2018版)、《浙江省通用安装工程预算定额》(2018版) ，取费按照《浙江省建设工程计价规则》(2018版)及浙建建发〔2019〕92号文件、浙建建发〔2022〕37号文件确定，工程确定为市政工程，施工组织措施费[只计算安全文明施工费、行车、行人干扰增加费]、企业管理费、利润按定额弹性区间值的中值计算，规费及税金按定额标准值计算，暂不计算风险费用。 （三）人工费：按《绍兴市建设工程造价管理信息》2022年6月份确定。 （四）材料价格：依次按《绍兴市建设工程造价管理信息》2022年6月份嵊州市单价（除税价）、绍兴市单价（除税价）；2022年6月份《浙江造价信息》及部分市场调查价格(除税价)确定。 （五）其他说明： 1、暂列金额按本工程税前总造价的5%计取。 2、白沙地（岩后、后王）村原有管道及检查井堵塞清理费用，专业工程暂估价15000元/项。

## 表10_2_2-12 招标控制价费用表
【表10.2.2-12】
预算审核价费用表
工程名称:2022年度鹿山街道农村生活污水提标改造工程—白沙地（岩后、后王）管网 |  |  |  |  | 第1页 共1页
序号 | 工程名称 | 金额(元) | 其中：（元） |  |  |  | 备注
|  |  | 暂估价 | 安全文明 施工基本费 | 规费 | 税金
1 | 2022年度鹿山街道农村生活污水提标改造工程—白沙地（岩后、后王）管网 | 6278782.67 | 15000 | 75900.6 | 169420.98 | 518431.6
1.1 | 市政 | 6278782.67 | 15000 | 75900.6 | 169420.98 | 518431.6
合计 |  | 6278783 | 15000 | 75900.6 | 169420.98 | 518431.6

## 1_表10_2_2-13 【不含单列】单位(专业)工程招
【表10.2.2-13】
单位（专业）工程招标控制价费用表
工程名称:2022年度鹿山街道农村生活污水提标改造工程—白沙地（岩后、后王）管网-市政 |  |  | 标段: | 第1页 共1页
序号 | 费用名称 |  | 计算公式 | 金额 (元) | 备注
1 | 分部分项工程费 |  | ∑(分部分项工程量×综合单价） | 5118394.46 | 见表10.2.2-16
1.1 | 其中 | 人工费+机械费 | ∑分部分项（定额人工费+定额机械费） | 859968.26
2 | 措施项目费 |  | （2.1+2.2） | 183233.2
2.1 | 施工技术措施项目费 |  | ∑(技措项目工程量×综合单价） | 92062.12 | 见表10.2.2-16
2.1.1 | 其中 | 人工费+机械费 | ∑技措项目（定额人工费+定额机械费） | 43610.3
2.2 | 施工组织措施项目费 |  | (1.1+2.1.1)×10.09% | 91171.08 | 见表10.2.2-20
2.2.1 | 其中 | 安全文明施工基本费 | (1.1+2.1.1)×8.4% | 75900.6 | 见表10.2.2-20
3 | 其他项目费 |  | （3.1+3.2+3.3+3.4） | 289302.43
3.1 | 暂列金额 |  | 3.1.1+3.1.2+3.1.3 | 274302.43 | 见表10.2.2-21
3.1.1 | 其中 | 标化工地增加费 | 按招标文件规定额度列计 |  | 见表10.2.2-22
3.1.2 |  | 优质工程增加费 | 按招标文件规定额度列计 |  | 见表10.2.2-22
3.1.3 |  | 其他暂列金额 | 按招标文件规定额度列计 | 274302.43 | 见表10.2.2-22
3.2 | 暂估价 |  | 3.2.1+3.2.2+3.2.3 | 15000 | 见表10.2.2-21
3.2.1 | 其中 | 材料（工程设备）暂估价 | 按招标文件规定额度列计 (或计入综合单价) |  | 见表10.2.2-23
3.2.2 |  | 专业工程暂估价 | 按招标文件规定额度列计 | 15000 | 见表10.2.2-24
3.2.3 |  | 专项技术措施暂估价 | 按招标文件规定额度列计 |  | 见表10.2.2-25
3.3 | 计日工 |  | ∑计日工(暂估数量×综合单价） |  | 见表10.2.2-21
3.4 | 施工总承包服务费 |  | 3.4.1+3.4.2 |  | 见表10.2.2-21
3.4.1 | 其中 | 专业发包工程管理费 | ∑专业发包工程（暂估金额×费率） |  | 见表10.2.2-27
3.4.2 |  | 甲供材料设备管理费 | 甲供材料暂估金额×费率+甲供设备暂估金额×费率 |  | 见表10.2.2-27
4 | 规费 |  | (1.1+2.1.1)×18.75% | 169420.98
5 | 税金 |  | (1+2+3+4)×9% | 518431.6
招标控制价合计 |  |  | 1+2+3+4+5 | 6278782.67

## 1_表10_2_2-16 分部分项工程清单与计价表
【表10.2.2-16】
分部分项工程清单与计价表
单位(专业)工程名称:2022年度鹿山街道农村生活污水提标改造工程—白沙地（岩后、后王）管网-市政 | [5 empty] | 标段: |  |  | 第1页 共9页
序号 | 项目编码 | 项目名称 | 项目特征 | 计量 单位 | 工程量 | 金 额 (元) |  |  |  |  | 备注
[6 empty] | 综合单价 | 合价 | 其中
[8 empty] | 人工费 | 机械费 | 暂估价
|  | 土石方工程 |  |  |  |  | 835337.73 | 254957.71 | 106739.18
1 | 040101002001 | 挖沟槽土方 | 1、土壤类别：三类土 2、挖土深度：2M 以内 | m3 | 9596.42 | 7.6 | 72932.79 | 37138.15 | 22263.69
2 | 040103001001 | 回填方 | 1、密实度要求：满足设计要求 2、填方材料品种：挖方回填 | m3 | 6458.47 | 19.91 | 128588.14 | 92226.95 | 10850.23
3 | 040103002001 | 余方弃置 | 1、废弃料品种：挖方外运 2、运距：由施工方自行考虑 | m3 | 5174.47 | 16.86 | 87241.56 | 2069.79 | 70579.77
4 | 040103001002 | 回填方 | 1、密实度要求：满足设计要求 2、填方材料品种：碎石屑回填，用于管道两侧 | m3 | 2614.72 | 151.21 | 395371.81 | 81108.61 | 1281.21
5 | 040305001001 | 垫层 | 1、密实度要求：满足设计要求 2、填方材料品种：碎石屑垫层，用于管道基础 | m3 | 794.72 | 190.26 | 151203.43 | 42414.21 | 1764.28
|  | 管道工程 |  |  |  |  | 1008656.24 | 148525.13 | 1057.95
6 | 040303001001 | 混凝土垫层 | 1、管道满包下：80厚混凝土垫层（工程量暂估） | m3 | 48.80 | 517 | 25229.6 | 1999.82 | 604.63
7 | 04B001 | 混凝土包管 | 1、管道满包：C25混凝土加固（工程量暂估） | m3 | 158.60 | 571.15 | 90584.39 | 7373.31 | 93.57
8 | 040501004001 | 塑料管 | 1、材质、规格：De75 UPVC排水管 2、连接形式：粘接 3、管道检验及试验要求：管道闭水试验 | m | 1650.00 | 15.09 | 24898.5 | 7029
本页小计 | [6 empty] | 976050.22 | 271359.84 | 107437.38
【表10.2.2-16】
分部分项工程清单与计价表
单位(专业)工程名称:2022年度鹿山街道农村生活污水提标改造工程—白沙地（岩后、后王）管网-市政 | [5 empty] | 标段: |  |  | 第2页 共9页
序号 | 项目编码 | 项目名称 | 项目特征 | 计量 单位 | 工程量 | 金 额 (元) |  |  |  |  | 备注
[6 empty] | 综合单价 | 合价 | 其中
[8 empty] | 人工费 | 机械费 | 暂估价
9 | 040501004002 | 塑料管 | 1、材质、规格：De110 UPVC排水管 2、连接形式：粘接 3、管道检验及试验要求：管道闭水试验 | m | 11600.00 | 23.85 | 276660 | 54404
10 | 040501004003 | 塑料管 | 1、材质、规格：De110 PE实壁管SN8.0/1.6MPa 2、连接形式：粘接 3、管道检验及试验要求：管道闭水试验 | m | 1000.00 | 58.72 | 58720 | 4690
11 | 040501004004 | 塑料管 | 1、民居新建De110雨水立管 2、立面管道安装补偿费 | m | 1500.00 | 51.14 | 76710 | 20445
12 | 040501004005 | 塑料管 | 1、材质、规格：De160 UPVC排水管 2、连接形式：粘接 3、管道检验及试验要求：管道闭水试验 | m | 500.00 | 43.74 | 21870 | 3600 | 15
13 | 040501004006 | 塑料管 | 1、材质、规格：De225 HDPE缠绕结构壁A型排水管（环刚度8级） 2、连接形式：橡胶圈承插连接 3、管道检验及试验要求：管道闭水试验 | m | 2800.00 | 60.1 | 168280 | 17220
14 | 040501004007 | 塑料管 | 1、材质、规格：De315 HDPE缠绕结构壁A型排水管（环刚度8级） 2、连接形式：橡胶圈承插连接 3、管道检验及试验要求：管道闭水试验 | m | 1950.00 | 93.64 | 182598 | 14215.5
本页小计 | [6 empty] | 784838 | 114574.5 | 15
【表10.2.2-16】
分部分项工程清单与计价表
单位(专业)工程名称:2022年度鹿山街道农村生活污水提标改造工程—白沙地（岩后、后王）管网-市政 | [5 empty] | 标段: |  |  | 第3页 共9页
序号 | 项目编码 | 项目名称 | 项目特征 | 计量 单位 | 工程量 | 金 额 (元) |  |  |  |  | 备注
[6 empty] | 综合单价 | 合价 | 其中
[8 empty] | 人工费 | 机械费 | 暂估价
15 | 04B002 | 存水弯头 | 1、S型塑料存水弯头De110 | 个 | 350 | 25 | 8750
16 | 040504002001 | 混凝土井 | 1、500*500 C25混凝土预制清扫口，高250mm 2、300*300*50 塑料盖板 3、含模板 | 座 | 175 | 195.37 | 34189.75 | 10426.5 | 344.75
17 | 04B003 | 清扫口 | 1、De75 成品塑料清扫口（工程量暂估） | 个 | 175 | 50 | 8750
18 | 04B004 | 接入市政检查井 | 1、污水主管道接入原有市政检查井（工程量暂估） | 座 | 10 | 800 | 8000
19 | 04B005 | 接入原有检查井 | 1、老检查井接入管道破拆凿洞（工程量暂估） | 处 | 200 | 52.08 | 10416 | 7122
20 | 04B006 | 通气帽 | 1、雨水立管通气帽安装（含割管费用，工程量暂估） | 个 | 150 | 20 | 3000
21 | 04B007 | 其他管道保护费 | 1、白沙地村原有自来水等其他管道保护及修复费用 | 项 | 1 | 10000 | 10000
|  | 检查井 |  |  |  |  | 417347.65 | 57947.25 | 1597.8
本页小计 | [6 empty] | 83105.75 | 17548.5 | 344.75
【表10.2.2-16】
分部分项工程清单与计价表
单位(专业)工程名称:2022年度鹿山街道农村生活污水提标改造工程—白沙地（岩后、后王）管网-市政 | [5 empty] | 标段: |  |  | 第4页 共9页
序号 | 项目编码 | 项目名称 | 项目特征 | 计量 单位 | 工程量 | 金 额 (元) |  |  |  |  | 备注
[6 empty] | 综合单价 | 合价 | 其中
[8 empty] | 人工费 | 机械费 | 暂估价
22 | 040504003001 | 塑料检查井 | 位于行车道： 1、φ315成品污水井安装（自带非防护井盖座） 2、50厚碎石垫层 3、250厚C25防护盖座基础 4、C20混凝土井圈 5、含模板 6、500*500铸铁井盖（车行道防护井盖座） | 座 | 195 | 1455.57 | 283836.15 | 39817.05 | 1279.2
23 | 040504003002 | 塑料检查井 | 位于行车道： 1、φ450成品污水井安装（自带非防护井盖座） 2、50厚碎石垫层 3、200厚C25防护盖座基础 4、C20混凝土井圈 5、含模板 6、500*500铸铁井盖（车行道防护井盖座） | 座 | 60 | 1539.04 | 92342.4 | 11872.2 | 318.6
24 | 040504003003 | 塑料检查井 | 位于非行车道： 1、φ315成品污水井安装（自带非防护井盖座） | 座 | 70 | 588.13 | 41169.1 | 6258
|  | 接户井 |  |  |  |  | 249570 | 54015 | 3310
本页小计 | [6 empty] | 417347.65 | 57947.25 | 1597.8
【表10.2.2-16】
分部分项工程清单与计价表
单位(专业)工程名称:2022年度鹿山街道农村生活污水提标改造工程—白沙地（岩后、后王）管网-市政 | [5 empty] | 标段: |  |  | 第5页 共9页
序号 | 项目编码 | 项目名称 | 项目特征 | 计量 单位 | 工程量 | 金 额 (元) |  |  |  |  | 备注
[6 empty] | 综合单价 | 合价 | 其中
[8 empty] | 人工费 | 机械费 | 暂估价
25 | 040504001001 | 砌筑井（接户井） | 1、100mm厚C15素混凝土垫层 3、M10水泥砂浆砌筑MU15混凝土实心砖 4、20厚1:2水泥砂浆内外抹灰 6、C20混凝土井圈 7、500*500铸铁井盖 8、接户井，平均井深：0.8m 9、含模板 | 座 | 250 | 983.28 | 245820 | 54015 | 3310
26 | 04B008 | 过滤网 | 1、成品过滤网 | 套 | 250 | 15 | 3750
|  | 破损井盖更换 |  |  |  |  | 99627.5 | 4372.5 | 6753.1
27 | 040204006001 | 检查井升降 | 原有检查井升高： 1、老砖砌井升高20cm以内，砌筑240mm厚实心砖墙 2、20厚1：2水泥砂浆抹面 （工程量暂估） | 座 | 10 | 327.54 | 3275.4 | 1369.3 | 37.9
28 | 040204006002 | 调换铸铁井盖 | 1、原有检查井调换φ700球墨铸铁井盖座（工程量暂估） | 座 | 10 | 637.61 | 6376.1 | 187.7 | 419.7
29 | 040204006003 | 调换铸铁井盖 | 1、原有检查井调换500*500球墨铸铁井盖座 | 座 | 150 | 439.84 | 65976 | 2815.5 | 6295.5
30 | 04B009 | 防坠网 | 1、原检查井防坠网安装（井深大于1米时） | 套 | 120 | 50 | 6000
本页小计 | [6 empty] | 331197.5 | 58387.5 | 10063.1
【表10.2.2-16】
分部分项工程清单与计价表
单位(专业)工程名称:2022年度鹿山街道农村生活污水提标改造工程—白沙地（岩后、后王）管网-市政 | [5 empty] | 标段: |  |  | 第6页 共9页
序号 | 项目编码 | 项目名称 | 项目特征 | 计量 单位 | 工程量 | 金 额 (元) |  |  |  |  | 备注
[6 empty] | 综合单价 | 合价 | 其中
[8 empty] | 人工费 | 机械费 | 暂估价
31 | 080802013001 | 标识牌 | 1、井盖指示牌 | 个 | 1200 | 15 | 18000
|  | 成品隔油池 |  |  |  |  | 125655.38 | 229.49 | 69.38
32 | 040303001002 | 混凝土垫层 | 1、隔油池：100厚C25混凝土垫层 | m3 | 5.60 | 563.46 | 3155.38 | 229.49 | 69.38
33 | 04B010 | 成品塑料隔油池 | 1、φ310成品塑料隔油池安装（规格样式详见图纸，含配件） | 座 | 350 | 350 | 122500
|  | 成品化粪池 |  |  |  |  | 653091.32 | 64333.47 | 2941.38
34 | 040303001003 | 混凝土垫层 | 1、100厚C20混凝土垫层 | m3 | 50.73 | 544.27 | 27610.82 | 2078.92 | 628.54
35 | 040103001003 | 回填方 | 1、150厚碎石屑回填 | m3 | 73.77 | 129.35 | 9542.15 | 773.85 | 48.69
36 | 040303001004 | 混凝土垫层 | 1、150厚C25砼检查井垫圈 | m3 | 45.12 | 563.46 | 25423.32 | 1849.02 | 559.04
37 | 040504004001 | 砖砌井筒 | 1、井砌筑 砖砌矩形 | m3 | 110.59 | 538.37 | 59538.34 | 10807.96 | 1069.41
38 | 040504004002 | 砖砌井筒抹灰 | 1、砖墙 抹灰井壁 | m2 | 460.80 | 40.69 | 18749.95 | 9533.95 | 423.94
39 | 010512008001 | 井圈 | 1、C20混凝土井圈（含模板） | m3 | 15.36 | 1228.08 | 18863.31 | 5798.55 | 31.95
40 | 010512008002 | 井盖板 | 1、500*500铸铁井盖 | 套 | 300 | 442.37 | 132711 | 13206
41 | 010507006001 | 化粪池 | 1、成品玻璃钢化粪池安装 容积1.5m3（规格样式详见图纸，含配件） | 座 | 125 | 1790.03 | 223753.75 | 11175
42 | 010507006002 | 化粪池 | 1、成品玻璃钢化粪池安装 容积2.2m3（规格样式详见图纸，含配件） | 座 | 25 | 2567.73 | 64193.25 | 2235
本页小计 | [6 empty] | 724041.27 | 57687.74 | 2830.95
【表10.2.2-16】
分部分项工程清单与计价表
单位(专业)工程名称:2022年度鹿山街道农村生活污水提标改造工程—白沙地（岩后、后王）管网-市政 | [5 empty] | 标段: |  |  | 第7页 共9页
序号 | 项目编码 | 项目名称 | 项目特征 | 计量 单位 | 工程量 | 金 额 (元) |  |  |  |  | 备注
[6 empty] | 综合单价 | 合价 | 其中
[8 empty] | 人工费 | 机械费 | 暂估价
43 | 040601005001 | 混凝土顶板 | 1、150厚C25钢筋混凝土顶板（用于车行道处化粪池） | m3 | 80.06 | 553.11 | 44281.99 | 3072.7 | 48.04
44 | 040901001001 | 现浇构件钢筋 | 1、现浇构件钢筋（用于车行道处化粪池） | t | 4.740 | 5616.76 | 26623.44 | 3802.52 | 131.77
45 | 04B011 | 通气管 | 1、通气管安装 | m | 120.00 | 15 | 1800
|  | 道路破拆及修复 |  |  |  |  | 898877.05 | 138825.8 | 134964.73
46 | 04B012 | 路面锯缝 | 1、原混凝土路面锯缝 | m | 31907.50 | 4.34 | 138478.55 | 77854.3 | 7338.73
47 | 041001001001 | 拆除路面 | 1、拆除10cm厚老混凝土类路面 2、垃圾弃置，运距由施工方自行考虑 （非车行道路面） | m2 | 3000.00 | 17.94 | 53820 | 3660 | 40920
48 | 041001001002 | 拆除路面 | 1、拆除18cm厚老混凝土类路面 2、垃圾弃置，运距由施工方自行考虑 （车行道路面） | m2 | 2600.00 | 30.56 | 79456 | 4732 | 61126
49 | 041001007001 | 拆除砖石结构 | 1、拆除砖石构筑物 2、垃圾弃置，运距由施工方自行考虑（工程量暂估） | m3 | 50.00 | 158.68 | 7934 | 5151.5 | 1265
50 | 041001008001 | 拆除混凝土结构 | 1、拆除混凝土障碍物 2、垃圾弃置，运距由施工方自行考虑（工程量暂估） | m3 | 50.00 | 166.39 | 8319.5 | 303 | 6600
51 | 040202001001 | 路床（槽）整形 | 1、路床（槽）整形 路床碾压检验 | m2 | 5600.00 | 2.06 | 11536 | 1624 | 7952
52 | 040202011001 | 碎石 | 1、碎石底层 人机配合~厚10(cm) | m2 | 5600.00 | 25.53 | 142968 | 6440 | 5544
本页小计 | [6 empty] | 515217.48 | 106640.02 | 130925.54
【表10.2.2-16】
分部分项工程清单与计价表
单位(专业)工程名称:2022年度鹿山街道农村生活污水提标改造工程—白沙地（岩后、后王）管网-市政 | [5 empty] | 标段: |  |  | 第8页 共9页
序号 | 项目编码 | 项目名称 | 项目特征 | 计量 单位 | 工程量 | 金 额 (元) |  |  |  |  | 备注
[6 empty] | 综合单价 | 合价 | 其中
[8 empty] | 人工费 | 机械费 | 暂估价
53 | 040203007001 | 水泥混凝土 | 1、水泥混凝土路面 道路混凝土~厚度10(cm)^非泵送商品混凝土 C25 2、水泥混凝土路面养生 塑料膜养护 | m2 | 3000.00 | 59.02 | 177060 | 17880 | 420
54 | 040203007002 | 水泥混凝土 | 1、水泥混凝土路面 道路混凝土~厚度18(cm)^非泵送商品混凝土 C30 2、水泥混凝土路面养生 塑料膜养护 | m2 | 2600.00 | 103.87 | 270062 | 16978 | 520
55 | 04B013 | 混凝土短驳运输 | 1、非泵送商品混凝土机动翻斗车短驳运输~ 运距由施工方自行考虑（工程量暂估） | m3 | 300.00 | 30.81 | 9243 | 4203 | 3279
|  | 泵站 |  |  |  |  | 830231.59 | 6580.82 | 2064.36
56 | 040101003001 | 挖基坑土方 | 1、土壤类别：三类土 2、挖土深度：暂定2.4米 | m3 | 89.28 | 8.3 | 741.02 | 406.22 | 195.52
57 | 040103001004 | 回填方 | 1、密实度要求：满足设计要求 2、填方材料品种：中粗砂 | m3 | 43.75 | 314.18 | 13745.38 | 1357.13 | 21.44
58 | 040103002002 | 余方弃置 | 1、废弃料品种：挖方外运 2、运距：由施工方自行考虑 | m3 | 89.28 | 16.86 | 1505.26 | 35.71 | 1217.78
59 | 040305001002 | 垫层 | 1、300厚碎石垫层 | m3 | 15.00 | 290.57 | 4358.55 | 875.7
60 | 040303002001 | 混凝土基础 | 1、200厚C30混凝土基础 | m3 | 10.66 | 581.01 | 6193.57 | 412.97 | 102.55
61 | 040901001002 | 现浇构件钢筋 | 1、现浇构件钢筋 | t | 0.781 | 5616.76 | 4386.69 | 626.53 | 21.71
本页小计 | [6 empty] | 487295.47 | 42775.26 | 5778
【表10.2.2-16】
分部分项工程清单与计价表
单位(专业)工程名称:2022年度鹿山街道农村生活污水提标改造工程—白沙地（岩后、后王）管网-市政 | [5 empty] | 标段: |  |  | 第9页 共9页
序号 | 项目编码 | 项目名称 | 项目特征 | 计量 单位 | 工程量 | 金 额 (元) |  |  |  |  | 备注
[6 empty] | 综合单价 | 合价 | 其中
[8 empty] | 人工费 | 机械费 | 暂估价
62 | 04B014 | 一体化提升泵站 | 1、一体化提升泵站安装：P=1.5KW Q=8M3/h, H=5M，直径1.5米，高1.8米，泵一用一备，含电气控制柜、粉碎格栅、泵站筒体、潜水排污泵及配套设备（具体规格详见施工图） | 座 | 8 | 98700 | 789600
63 | 040804001001 | 配管 | 1.电缆护套管PVC管 De25*2.0(工程量暂估) | m | 400.00 | 6.62 | 2648 | 1060 | 316
64 | 040803001001 | 电缆 | 1.铜芯电缆 YJV-0.6/1KV 3*4(工程量暂估) | m | 440.00 | 11.81 | 5196.4 | 519.2 | 13.2
65 | 040807002001 | 供电系统调试 | 1.供电系统、接地装置调试 1kV以下三相交流供电综合 | 系统 | 8 | 232.09 | 1856.72 | 1287.36 | 176.16
本页小计 | [6 empty] | 799301.12 | 2866.56 | 505.36
合计 | [6 empty] | 5118394.46 | 729787.17 | 259497.88

## 1_表10_2_2-16 施工技术措施项目清单与计价表
【表10.2.2-16】
施工技术措施项目清单与计价表
单位(专业)工程名称:2022年度鹿山街道农村生活污水提标改造工程—白沙地（岩后、后王）管网-市政 | [5 empty] | 标段: |  |  | 第1页 共1页
序号 | 项目编码 | 项目名称 | 项目特征 | 计量 单位 | 工程量 | 金 额 (元) |  |  |  |  | 备注
[6 empty] | 综合单价 | 合价 | 其中
[8 empty] | 人工费 | 机械费 | 暂估价
1 | 041106001001 | 大型机械设备进出场及安拆 | 1、履带式挖掘机1m3以内 | 台·次 | 1 | 4327.41 | 4327.41 | 596 | 1969.31
2 | 04B015 | 施工围挡 | 1、通透式钢丝施工围挡（工程量暂估） | m2 | 360.00 | 26.29 | 9464.4 | 2181.6 | 3063.6
3 | 041102037001 | 其他现浇构件模板 | 1、水泥混凝土路面模板（用于全路面破拆修复，工程量暂估） | m2 | 20.00 | 67.87 | 1357.4 | 758.2 | 67.4
4 | 041102002001 | 基础模板 | 1、基础 混凝土基础模板 | m2 | 371.08 | 53.47 | 19841.65 | 8935.61 | 1855.4
5 | 041102032001 | 管（渠）道管座模板 | 1、满包混凝土模板 | m2 | 820.00 | 61.93 | 50782.6 | 24919.8 | 1672.8
6 | 041102014001 | 板模板 | 1、混凝土顶板模板 | m2 | 131.81 | 47.71 | 6288.66 | 2592.7 | 1200.79
本页小计 | [6 empty] | 92062.12 | 39983.91 | 9829.3
合计 | [6 empty] | 92062.12 | 39983.91 | 9829.3

## 1_表10_2_2-20 施工组织(总价)措施项目清单与
【表10.2.2-20】
施工组织（总价）措施项目清单与计价表
工程名称:市政 |  |  | 标段: | 第1页 共1页
序号 | 项目编号 | 项目名称 | 计算基础 | 费率 (%) | 金额 (元) | 备注
1 | 041109001001 | 安全文明施工费 |  |  | 75900.6
1.1 |  | 安全文明施工基本费 | 定额人工费+定额机械费 | 8.4 | 75900.6
2 | Z04110900801 | 提前竣工增加费 | 定额人工费+定额机械费
3 | 041109003001 | 二次搬运费 | 定额人工费+定额机械费
4 | 041109004001 | 冬雨季施工增加费 | 定额人工费+定额机械费
5 | 041109005001 | 行车、行人干扰增加费 | 定额人工费+定额机械费 | 1.69 | 15270.48
6 |  | 其他施工组织措施费 | 按相关规定计算
合 计 |  |  |  |  | 91171.08

## 1_表10_2_2-21 其他项目清单与计价汇总表
【表10.2.2-21】
其他项目清单与计价汇总表
工程名称:市政 |  | 标段: | 第1页 共1页
序号 | 项 目 名 称 | 金额(元) | 备注
1 | 暂列金额 | 274302.43 | 明细详见表10.2.2-22
1.1 | 标化工地增加费 |  | 明细详见表10.2.2-22
1.2 | 优质工程增加费 |  | 明细详见表10.2.2-22
1.3 | 其他暂列金额 | 274302.43 | 明细详见表10.2.2-22
2 | 暂估价 | 15000
2.1 | 材料（设备）暂估价 |  | 明细详见表10.2.2-23
2.2 | 专业工程暂估价 | 15000 | 明细详见表10.2.2-24
2.3 | 专项技术措施暂估价 |  | 明细详见表10.2.2-25
3 | 计日工 |  | 明细详见表10.2.2-26
4 | 总承包服务费 |  | 明细详见表10.2.2-27
合 计 |  | 289302.43 | 0

## 1_表10_2_2-22 暂列金额明细表
【表10.2.2-22】
暂列金额明细表
工程名称:市政 |  |  | 标段: | 第1页 共1页
序号 | 项 目 名 称 | 计量单位 | 暂定金额(元) | 备注
1 | 标化工地增加费 | 项
2 | 优质工程增加费 | 项
3 | 其他暂列金额 | 项 | 274302.43 | 估算比例一般不高于5%
3.1 | 其他暂列金额 | 项 | 274302.43
合计 |  |  | 274302.43 | -

## 1_表10_2_2-24 专业工程暂估价表
【表10.2.2-24】
专业工程暂估价表
单位(专业)工程名称:2022年度鹿山街道农村生活污水提标改造工程—白沙地（岩后、后王）管网-市政 |  | 标段: | 第1页 共1页
序号 | 工 程 名 称 | 工程内容 | 暂估金额(元) | 备注
3 | 白沙地村原有管道及检查井堵塞清理 | 原有管道及检查井堵塞清理 | 15000
合计 |  |  | 15000