## 表10_2_2-4 招标控制价扉页
【表10.2.2-4】
| 嵊州市长乐镇开元村东片粮食生产功能区提标改造工程 |  |  |  | 工程
招标控制价
招标控制价 | (小写): | 317929元
| (大写): | 叁拾壹万柒仟玖佰贰拾玖元整
招 标 人: |  |  | 造价咨询人:
| (单位盖章) |  |  | (单位资质专用章)
法定代表人 或其授权人: |  |  | 法定代表人 或其授权人:
| (签字或盖章) |  |  | (签字或盖章)
编 制 人: |  |  | 复 核 人:
| (造价工程师签字盖专用章) |  |  | (造价工程师签字盖专用章)
编制时间: |  |  | 复核时间:

## 表10_2_2-12 招标控制价费用表
【表10.2.2-12】
招标控制价费用表
工程名称:嵊州市长乐镇开元村东片粮食生产功能区提标改造工程 |  |  |  |  | 第1页 共1页
序号 | 工程名称 | 金额(元) | 其中：（元） |  |  |  | 备注
|  |  | 暂估价 | 安全文明 施工基本费 | 规费 | 税金
1 | 单项工程 | 317929 |  | 5816.57 | 12983.42 | 26251.04
1.1 | 市政 | 317929 |  | 5816.57 | 12983.42 | 26251.04
合计 |  | 317929 |  | 5816.57 | 12983.42 | 26251.04

## 1_表10_2_2-13 【不含单列】单位(专业)工程招
【表10.2.2-13】
单位（专业）工程招标控制价费用表
工程名称:单项工程-市政 |  |  | 标段: | 第1页 共1页
序号 | 费用名称 |  | 计算公式 | 金额 (元) | 备注
1 | 分部分项工程费 |  | ∑(分部分项工程量×综合单价） | 193912.66 | 见表10.2.2-16
1.1 | 其中 | 人工费+机械费 | ∑分部分项（定额人工费+定额机械费） | 39460.33
2 | 措施项目费 |  | （2.1+2.2） | 79062.98
2.1 | 施工技术措施项目费 |  | ∑(技措项目工程量×综合单价） | 73246.41 | 见表10.2.2-16
2.1.1 | 其中 | 人工费+机械费 | ∑技措项目（定额人工费+定额机械费） | 29784.59
2.2 | 施工组织措施项目费 |  | (1.1+2.1.1)×8.4% | 5816.57 | 见表10.2.2-20
2.2.1 | 其中 | 安全文明施工基本费 | (1.1+2.1.1)×8.4% | 5816.57 | 见表10.2.2-20
3 | 其他项目费 |  | （3.1+3.2+3.3+3.4） | 5719.18
3.1 | 暂列金额 |  | 3.1.1+3.1.2+3.1.3 | 5719.18 | 见表10.2.2-21
3.1.1 | 其中 | 标化工地增加费 | 按招标文件规定额度列计 |  | 见表10.2.2-22
3.1.2 |  | 优质工程增加费 | 按招标文件规定额度列计 |  | 见表10.2.2-22
3.1.3 |  | 其他暂列金额 | 按招标文件规定额度列计 | 5719.18 | 见表10.2.2-22
3.2 | 暂估价 |  | 3.2.1+3.2.2+3.2.3 |  | 见表10.2.2-21
3.2.1 | 其中 | 材料（工程设备）暂估价 | 按招标文件规定额度列计 (或计入综合单价) |  | 见表10.2.2-23
3.2.2 |  | 专业工程暂估价 | 按招标文件规定额度列计 |  | 见表10.2.2-24
3.2.3 |  | 专项技术措施暂估价 | 按招标文件规定额度列计 |  | 见表10.2.2-25
3.3 | 计日工 |  | ∑计日工(暂估数量×综合单价） |  | 见表10.2.2-21
3.4 | 施工总承包服务费 |  | 3.4.1+3.4.2 |  | 见表10.2.2-21
3.4.1 | 其中 | 专业发包工程管理费 | ∑专业发包工程（暂估金额×费率） |  | 见表10.2.2-27
3.4.2 |  | 甲供材料设备管理费 | 甲供材料暂估金额×费率+甲供设备暂估金额×费率 |  | 见表10.2.2-27
4 | 规费 |  | (1.1+2.1.1)×18.75% | 12983.42
5 | 税金 |  | (1+2+3+4)×9% | 26251.04
招标控制价合计 |  |  | 1+2+3+4+5 | 317929

## 1_表10_2_2-16 分部分项工程清单与计价表
【表10.2.2-16】
分部分项工程清单与计价表
单位(专业)工程名称:单项工程-市政 | [5 empty] | 标段: |  |  | 第1页 共2页
序号 | 项目编码 | 项目名称 | 项目特征 | 计量 单位 | 工程量 | 金 额 (元) |  |  |  |  | 备注
[6 empty] | 综合单价 | 合价 | 其中
[8 empty] | 人工费 | 机械费 | 暂估价
|  | 道路 |  |  |  |  | 29059.2 | 5107.2 | 832
1 | 040202001001 | 路床（槽）整形 | 1.素土压实 | m2 | 320.00 | 1.93 | 617.6 | 92.8 | 412.8
2 | 040203007001 | 水泥混凝土 | 1.150厚C25混凝土地面 养护等 | m2 | 320.00 | 88.88 | 28441.6 | 5014.4 | 419.2
|  | 管道 |  |  |  |  | 1477.97 | 154.33 | 68.07
3 | 040101002008 | 挖沟槽土方 | 1.土壤类别：综合土 | m3 | 9.27 | 3.38 | 31.33 | 3.71 | 21.88
4 | 040103001009 | 回填方 | 1.密实度要求：符合规范要求 2.填方材料品种：原土回填 | m3 | 8.56 | 14.37 | 123.01 | 78.24 | 20.46
5 | 040103002008 | 余方弃置 | 1.废弃料品种：多余土方 2.运距：施工方自行考虑 | m3 | 0.71 | 15.67 | 11.13 | 0.28 | 8.83
6 | 040501001001 | 混凝土管 | 1.钢筋混凝土高压管DN300 | m | 10.00 | 131.25 | 1312.5 | 72.1 | 16.9
|  | 混凝土方沟 |  |  |  |  | 163375.49 | 29237.12 | 8864.01
7 | 040101002007 | 挖沟槽土方 | 1.土壤类别：综合土 | m3 | 525.65 | 3.38 | 1776.7 | 210.26 | 1240.53
8 | 040103001008 | 回填方 | 1.密实度要求：符合规范要求 2.填方材料品种：原土回填 | m3 | 90.27 | 14.37 | 1297.18 | 825.07 | 215.75
9 | 040103002007 | 余方弃置 | 1.废弃料品种：多余土方 2.运距：施工方自行考虑 | m3 | 435.38 | 15.67 | 6822.4 | 174.15 | 5416.13
10 | 040201022007 | 排水沟、截水沟 | 1.120厚C25混凝土底板 | m3 | 69.11 | 579.61 | 40056.85 | 6651.15 | 551.5
本页小计 | [6 empty] | 80490.3 | 13122.16 | 8323.98
【表10.2.2-16】
分部分项工程清单与计价表
单位(专业)工程名称:单项工程-市政 | [5 empty] | 标段: |  |  | 第2页 共2页
序号 | 项目编码 | 项目名称 | 项目特征 | 计量 单位 | 工程量 | 金 额 (元) |  |  |  |  | 备注
[6 empty] | 综合单价 | 合价 | 其中
[8 empty] | 人工费 | 机械费 | 暂估价
11 | 040201022008 | 排水沟、截水沟 | 1.350厚C25混凝土壁板 | m3 | 186.06 | 594.91 | 110688.95 | 20157.74 | 1440.1
12 | 040303015004 | 伸缩缝 | 1.方沟每隔15米设置一道沉降伸缩缝,缝宽为15mm,用顺水沥青杉木板填充 | m2 | 22.35 | 122.3 | 2733.41 | 1218.75
本页小计 | [6 empty] | 113422.36 | 21376.49 | 1440.1
合计 | [6 empty] | 193912.66 | 34498.65 | 9764.08

## 1_表10_2_2-16 施工技术措施项目清单与计价表
【表10.2.2-16】
施工技术措施项目清单与计价表
单位(专业)工程名称:单项工程-市政 | [5 empty] | 标段: |  |  | 第1页 共1页
序号 | 项目编码 | 项目名称 | 项目特征 | 计量 单位 | 工程量 | 金 额 (元) |  |  |  |  | 备注
[6 empty] | 综合单价 | 合价 | 其中
[8 empty] | 人工费 | 机械费 | 暂估价
|  | [请输入分部名称,电子评标勿删] |  |  |  |  | 73246.41 | 27420.47 | 5983.14
1 | 041102001001 | 垫层模板 | 1.现浇混凝土模板 混凝土基础垫层木模 | m2 | 106.32 | 30.07 | 3197.04 | 1167.39 | 55.29
2 | 041102037001 | 其他现浇构件模板 | 1.现浇混凝土模板 渠（涵）直墙复合木模 | m2 | 1063.20 | 52.86 | 56200.75 | 23390.4 | 2402.83
3 | 041102037002 | 其他现浇构件模板 | 1.水泥混凝土路面 模板 | m2 | 48.00 | 66.86 | 3209.28 | 1819.68 | 156.48
4 | 041106001001 | 大型机械设备进出场及安拆 | 1.履带式挖掘机1m3以内 2.压路机 | 项 | 1 | 7639.34 | 7639.34 | 1043 | 3368.54
5 | 041107002001 | 排水、降水 | 1.排水、降水 | 项 | 1 | 3000 | 3000
本页小计 | [6 empty] | 73246.41 | 27420.47 | 5983.14
合计 | [6 empty] | 73246.41 | 27420.47 | 5983.14

## 1_表10_2_2-17 综合单价计算表
【表10.2.2-17】
综合单价计算表
单位(专业)工程名称:单项工程-市政 | [5 empty] | 标段: |  |  | 第1页 共2页
清单 序号 | 项目编码 (定额编码) | 清单（定额） 项目名称 | 计量 单位 | 数量 | 综 合 单 价 (元) | [5 empty] | 合计 (元)
[5 empty] | 人工费 | 材料 (设备) 费 | 机械费 | 管理费 | 利润 | 小计
|  | 道路 | [8 empty] | 29059.2
1 | 040202001001 | 路床（槽）整形 | m2 | 320.00 | 0.29 |  | 1.29 | 0.22 | 0.13 | 1.93 | 617.6
| 2-1 | 路床（槽）整形 路床碾压检验 | m2 | 320 | 0.29 |  | 1.29 | 0.22 | 0.13 | 1.93 | 617.6
2 | 040203007001 | 水泥混凝土 | m2 | 320.00 | 15.67 | 67.74 | 1.31 | 2.63 | 1.53 | 88.88 | 28441.6
| 2-213+2-214*-5换 | 水泥混凝土路面 道路混凝土~厚度15(cm)^现浇现拌混凝土 C25（40） | m2 | 320 | 14.45 | 66.3 | 1.25 | 2.43 | 1.42 | 85.85 | 27472
| 2-226 | 水泥混凝土路面养生 塑料膜养护 | m2 | 320 | 0.72 | 1.19 |  | 0.11 | 0.06 | 2.08 | 665.6
| 2-219 | 锯缝机切缝缝~深（cm）5 | m | 80 | 2.01 | 0.99 | 0.23 | 0.34 | 0.2 | 3.77 | 301.6
|  | 管道 | [8 empty] | 1477.97
3 | 040101002008 | 挖沟槽土方 | m3 | 9.27 | 0.4 |  | 2.36 | 0.39 | 0.23 | 3.38 | 31.33
| 1-69 | 挖掘机挖土 不装车三类土 | m3 | 9.27 | 0.4 |  | 2.36 | 0.39 | 0.23 | 3.38 | 31.33
4 | 040103001009 | 回填方 | m3 | 8.56 | 9.14 |  | 2.39 | 1.79 | 1.05 | 14.37 | 123.01
| 1-116 | 机械 填土夯实槽、坑 | m3 | 8.56 | 9.14 |  | 2.39 | 1.79 | 1.05 | 14.37 | 123.01
5 | 040103002008 | 余方弃置 | m3 | 0.71 | 0.4 |  | 12.44 | 1.78 | 1.05 | 15.67 | 11.13
| 1-88 | 装载机装松散土 | m3 | 0.71 | 0.4 |  | 1.82 | 0.3 | 0.18 | 2.7 | 1.92
| 1-94+1-95*2换 | 自卸汽车运土方~运距3(km) | m3 | 0.71 |  |  | 10.62 | 1.48 | 0.87 | 12.97 | 9.21
6 | 040501001001 | 混凝土管 | m | 10.00 | 7.21 | 120.19 | 1.69 | 1.36 | 0.8 | 131.25 | 1312.5
| 6-32 | 混凝土管道铺设 承插式 人机配合下管 管径（mm以内）300 | m | 10 | 7.21 | 120.19 | 1.69 | 1.36 | 0.8 | 131.25 | 1312.5
|  | 混凝土方沟 | [8 empty] | 163375.49
7 | 040101002007 | 挖沟槽土方 | m3 | 525.65 | 0.4 |  | 2.36 | 0.39 | 0.23 | 3.38 | 1776.7
| 1-69 | 挖掘机挖土 不装车三类土 | m3 | 525.65 | 0.4 |  | 2.36 | 0.39 | 0.23 | 3.38 | 1776.7
8 | 040103001008 | 回填方 | m3 | 90.27 | 9.14 |  | 2.39 | 1.79 | 1.05 | 14.37 | 1297.18
| 1-116 | 机械 填土夯实槽、坑 | m3 | 90.27 | 9.14 |  | 2.39 | 1.79 | 1.05 | 14.37 | 1297.18
9 | 040103002007 | 余方弃置 | m3 | 435.38 | 0.4 |  | 12.44 | 1.78 | 1.05 | 15.67 | 6822.4
【表10.2.2-17】
综合单价计算表
单位(专业)工程名称:单项工程-市政 | [5 empty] | 标段: |  |  | 第2页 共2页
清单 序号 | 项目编码 (定额编码) | 清单（定额） 项目名称 | 计量 单位 | 数量 | 综 合 单 价 (元) | [5 empty] | 合计 (元)
[5 empty] | 人工费 | 材料 (设备) 费 | 机械费 | 管理费 | 利润 | 小计
| 1-88 | 装载机装松散土 | m3 | 435.38 | 0.4 |  | 1.82 | 0.3 | 0.18 | 2.7 | 1175.53
| 1-94+1-95*2换 | 自卸汽车运土方~运距3(km) | m3 | 435.38 |  |  | 10.62 | 1.48 | 0.87 | 12.97 | 5646.88
10 | 040201022007 | 排水沟、截水沟 | m3 | 69.11 | 96.24 | 449.85 | 7.98 | 16.1 | 9.44 | 579.61 | 40056.85
| 6-318换 | 渠道砌筑 沟底板^现浇现拌混凝土 C25（40） | m3 | 69.11 | 96.24 | 449.85 | 7.98 | 16.1 | 9.44 | 579.61 | 40056.85
11 | 040201022008 | 排水沟、截水沟 | m3 | 186.06 | 108.34 | 450.39 | 7.74 | 17.93 | 10.51 | 594.91 | 110688.95
| 6-319换 | 渠道砌筑 壁板^现浇现拌混凝土 C25（40） | m3 | 186.06 | 108.34 | 450.39 | 7.74 | 17.93 | 10.51 | 594.91 | 110688.95
12 | 040303015004 | 伸缩缝 | m2 | 22.35 | 54.53 | 54.41 |  | 8.42 | 4.94 | 122.3 | 2733.41
| 1-201 | 伸缩缝沥青板 | m2 | 22.35 | 54.53 | 54.41 |  | 8.42 | 4.94 | 122.3 | 2733.41
合计 | [10 empty] | 193912.66

## 1_表10_2_2-17 综合单价计算表(技术措施)
【表10.2.2-17】
综合单价计算表
单位(专业)工程名称:单项工程-市政 | [5 empty] | 标段: |  |  | 第1页 共1页
清单 序号 | 项目编码 (定额编码) | 清单（定额） 项目名称 | 计量 单位 | 数量 | 综 合 单 价 (元) | [5 empty] | 合计 (元)
[5 empty] | 人工费 | 材料 (设备) 费 | 机械费 | 管理费 | 利润 | 小计
|  | [请输入分部名称,电子评标勿删] | [8 empty] | 73246.41
1 | 041102001001 | 垫层模板 | m2 | 106.32 | 10.98 | 15.76 | 0.52 | 1.77 | 1.04 | 30.07 | 3197.04
| 6-1090 | 现浇混凝土模板 混凝土基础垫层木模 | m2 | 106.32 | 10.98 | 15.76 | 0.52 | 1.77 | 1.04 | 30.07 | 3197.04
2 | 041102037001 | 其他现浇构件模板 | m2 | 1063.20 | 22 | 22.72 | 2.26 | 3.71 | 2.17 | 52.86 | 56200.75
| 6-1146 | 现浇混凝土模板 渠（涵）直墙复合木模 | m2 | 1063.2 | 22 | 22.72 | 2.26 | 3.71 | 2.17 | 52.86 | 56200.75
3 | 041102037002 | 其他现浇构件模板 | m2 | 48.00 | 37.91 | 15.63 | 3.26 | 6.34 | 3.72 | 66.86 | 3209.28
| 2-215 | 水泥混凝土路面 模板 | m2 | 48 | 37.91 | 15.63 | 3.26 | 6.34 | 3.72 | 66.86 | 3209.28
4 | 041106001001 | 大型机械设备进出场及安拆 | 项 | 1 | 1043 | 2208.15 | 3368.54 | 642.8 | 376.85 | 7639.34 | 7639.34
| 3001 | 履带式挖掘机1m3以内 | 台次 | 1 | 596 | 1165.05 | 1821.79 | 352.47 | 206.64 | 4141.95 | 4141.95
| 3010 | 压路机 | 台次 | 1 | 447 | 1043.1 | 1546.75 | 290.33 | 170.21 | 3497.39 | 3497.39
5 | 041107002001 | 排水、降水 | 项 | 1 |  | 3000 |  |  |  | 3000 | 3000
| 综合单价 | 排水、降水 | 项 | 1 |  | 3000 |  |  |  | 3000 | 3000
合计 | [10 empty] | 73246.41

## 1_表10_2_2-20 施工组织(总价)措施项目清单与
【表10.2.2-20】
施工组织（总价）措施项目清单与计价表
工程名称:市政 |  |  | 标段: | 第1页 共1页
序号 | 项目编号 | 项目名称 | 计算基础 | 费率 (%) | 金额 (元) | 备注
1 | 041109001001 | 安全文明施工费 |  |  | 5816.57
1.1 |  | 安全文明施工基本费 | 定额人工费+定额机械费 | 8.4 | 5816.57
2 | Z04110900801 | 提前竣工增加费 | 定额人工费+定额机械费
3 | 041109003001 | 二次搬运费 | 定额人工费+定额机械费
4 | 041109004001 | 冬雨季施工增加费 | 定额人工费+定额机械费
5 | 041109005001 | 行车、行人干扰增加费 | 定额人工费+定额机械费
6 |  | 其他施工组织措施费 | 按相关规定计算
合 计 |  |  |  |  | 5816.57

## 1_表10_2_2-21 其他项目清单与计价汇总表
【表10.2.2-21】
其他项目清单与计价汇总表
工程名称:市政 |  | 标段: | 第1页 共1页
序号 | 项 目 名 称 | 金额(元) | 备注
1 | 暂列金额 | 5719.18 | 明细详见表10.2.2-22
1.1 | 标化工地增加费 |  | 明细详见表10.2.2-22
1.2 | 优质工程增加费 |  | 明细详见表10.2.2-22
1.3 | 其他暂列金额 | 5719.18 | 明细详见表10.2.2-22
2 | 暂估价
2.1 | 材料（设备）暂估价 |  | 明细详见表10.2.2-23
2.2 | 专业工程暂估价 |  | 明细详见表10.2.2-24
2.3 | 专项技术措施暂估价 |  | 明细详见表10.2.2-25
3 | 计日工 |  | 明细详见表10.2.2-26
4 | 总承包服务费 |  | 明细详见表10.2.2-27
合 计 |  | 5719.18 | 0

## 1_表10_2_2-22 暂列金额明细表
【表10.2.2-22】
暂列金额明细表
工程名称:市政 |  |  | 标段: | 第1页 共1页
序号 | 项 目 名 称 | 计量单位 | 暂定金额(元) | 备注
1 | 标化工地增加费 | 项
2 | 优质工程增加费 | 项
3 | 其他暂列金额 | 项 | 5719.18 | 估算比例一般不高于5%
3.1 | 其他暂列金额 | 项 | 5719.18
合计 |  |  | 5719.18 | -

## 1_表10_2_2-29 主要工日一览表
【表10.2.2-29】
主要工日一览表
工程名称:市政 |  |  | 标段: |  | 第1页 共1页
序号 | 工日名称（类别） | 单位 | 数 量 | 单价(元) | 合价（元） | 备注
1 | 一类人工 | 工日 | 9.343 | 138 | 1289.33
2 | 二类人工 | 工日 | 406.878 | 149 | 60624.82

## 1_表10_2_2-31 主要材料和工程设备一览表
【表10.2.2-31】
主要材料和工程设备一览表
工程名称:市政 |  |  |  | 标段: |  | 第1页 共1页
序号 | 名称、规格、型号 | 单位 | 数量 | 单价(元) | 合价（元） | 备注
1 | 镀锌铁丝10# | kg | 644.352 | 4.25 | 2738.5
2 | 普通硅酸盐水泥PO 42.5综合 | kg | 91860.51 | 0.47 | 43450.02
3 | 黄砂净砂 | t | 228.733 | 180 | 41171.94
4 | 碎石综合 | t | 382.14 | 126 | 48149.64
5 | 钢筋混凝土承插管φ300×4000 | m | 10.1 | 119 | 1201.9
6 | 复合木模板面板 | m2 | 152.038 | 42.48 | 6458.57
7 | 木支撑 | m3 | 6.475 | 1583.04 | 10250.18

## 1_表10_2_2-32 主要机械台班一览表
【表10.2.2-32】
主要机械台班一览表
工程名称:市政 |  |  |  | 标段: | 第1页 共1页
序号 | 机械名称、规格、型号 | 单位 | 数 量 | 单价(元) | 合价（元） | 备注
1 | 履带式推土机75kW | 台班 | 0.259 | 798.41 | 206.79
2 | 履带式推土机105kW | 台班 | 0.091 | 985.9 | 89.72
3 | 轮胎式装载机1.5m3 | 台班 | 1.029 | 772.18 | 794.57
4 | 履带式单斗液压挖掘机1m3 | 台班 | 1.554 | 1110.59 | 1725.86
5 | 钢轮内燃压路机12t | 台班 | 0.865 | 560.51 | 484.84
6 | 电动夯实机250N·m | 台班 | 7.887 | 29.99 | 236.53
7 | 汽车式起重机8t | 台班 | 0.907 | 759.05 | 688.46
8 | 载货汽车4t | 台班 | 0.077 | 470.13 | 36.2
9 | 载货汽车5t | 台班 | 3.72 | 486.17 | 1808.55
10 | 自卸汽车15t | 台班 | 4.765 | 972.32 | 4633.1
11 | 平板拖车组40t | 台班 | 2 | 1266.49 | 2532.98
12 | 双锥反转出料混凝土搅拌机500L | 台班 | 9.186 | 235.62 | 2164.41
13 | 混凝土切缝机7.5kW | 台班 | 0.5 | 36.03 | 18.02
14 | 木工圆锯机500mm | 台班 | 2.527 | 30.08 | 76.01
15 | 木工平刨床300mm | 台班 | 2.27 | 11.7 | 26.56
16 | 水泥混凝土真空吸水机 | 台班 | 1.114 | 16.92 | 18.85
17 | 混凝土振捣器平板式 | 台班 | 3.623 | 13.13 | 47.57
18 | 混凝土振捣器插入式 | 台班 | 31.429 | 5.08 | 159.66