## 封面
招 标 控 制 价
工 程 名 称: |  | 嵊州市三界镇前岩新村电站引水渠改造（一期）工程
合 同 编 号:
招标控制价(小写): |  | 748680元
| (大写): | 柒拾肆万捌仟陆佰捌拾元整
招 标 人: |  |  | (单位盖章)
法 定 代 表 人
(或委托代理人): |  |  | (签字盖章)
编 制 时 间:

## 工程量清单计价汇总表
工程量清单计价汇总表
项目及标段名称: | 嵊州市三界镇前岩新村电站引水渠改造（一期）工程 | 第1页 共1页
序号 | 工程项目名称 | 金额（元）
一 | 建筑工程 | 665492
二 | 机电设备及安装工程
三 | 金属结构设备及安装工程
四 | 措施项目 | 31000
五 | 其他项目 | 52189
| 合计 | 748680

## 建筑工程分类分项工程量清单计价表
建筑工程分类分项工程量清单计价表
项目及标段名称: |  | 嵊州市三界镇前岩新村电站引水渠改造（一期）工程 | [6 empty] | 第1页 共2页
序号 | 项目编码 |  | 项目名称 | 项目主要特征 | 计量 单位 | 工程 数量 | 单价 (元) | 合价 (元) | 主要技术 条款编码 | 备注
1 |  |  | 前岩新村电站引水渠改造一期工程 |  |  |  |  | 665492
1.1 | 500101002004 |  | 土方开挖 | 1. 土类分级：三类土 2. 运距：自行考虑 | m3 | 343 | 35.61 | 12214
| 500103001001 |  | 土方填筑 | 原土回填 | m3 | 24.7 | 7.84 | 194
1.2 | 500102003001 |  | 石方开挖 | 1.渠槽石方开挖(风钻钻孔) 2. 运距：自行考虑 3.工程量暂定 | m3 | 100 | 117.99 | 11799
1.4 | 500109001123 |  | C25细石砼回填 | 1.C25细石砼回填;2.二级配， | m3 | 37.54 | 805.43 | 30236
1.5 | 500109011008 |  | C25砼衬砌 | 1.C25砼衬砌护坡衬砌厚度≤10cm;2.二级配 | m3 | 115.61 | 1035.16 | 119675
1.5 | 500109011007 |  | C25砼衬砌 | 1.C25砼衬砌护坡衬砌厚度12cm;2.二级配 | m3 | 49.65 | 967.03 | 48013
1.5 | 500109011006 |  | C25砼衬砌 | 1.C25砼衬砌渠底;2.二级配 | m3 | 110.82 | 813.1 | 90108
1.6 | 500109001019 |  | C25砼压顶 | 1.C25砼压顶;2.二级配 | m3 | 33.45 | 869.94 | 29099
1.9 | 500109009003 |  | 伸缩缝沥青杉木板 | 1.伸缩缝沥青杉木板 | m2 | 42 | 144.67 | 6076
| 500105010001 |  | 砌体砂浆抹面 | 裂隙处1m高M10砂浆3cm厚抹面 | m2 | 579 | 28.86 | 16710
| 500105009001 |  | 砌体拆除 | 1.干砌块石挡墙拆除 2.运距自行考虑 3.工程量暂定 | m3 | 100 | 125.88 | 12588
| 500105003001 |  | 浆砌块石 | 浆砌块石 挡土墙~水泥砂浆 M7.5 42.5 | m3 | 110 | 600.23 | 66025
1.13 | 500111001003 |  | 钢筋加工与安装 | 1.钢筋加工与安装 | t | 15.732 | 6307.35 | 99227
建筑工程分类分项工程量清单计价表
项目及标段名称: |  | 嵊州市三界镇前岩新村电站引水渠改造（一期）工程 | [6 empty] | 第2页 共2页
序号 | 项目编码 |  | 项目名称 | 项目主要特征 | 计量 单位 | 工程 数量 | 单价 (元) | 合价 (元) | 主要技术 条款编码 | 备注
1.10 | b003021 |  | 2T手轮螺杆式启闭机 | 1.2T手轮螺杆式启闭机 | 台 | 3 | 5000 | 15000
1.11 | b001003 |  | 铸铁闸门 | 1.PGZ铸铁闸门1800*1500 | 个 | 3 | 8900 | 26700
1.18 | 500103014001 |  | 土工膜铺设 平铺 | 1.土工膜铺设 平铺 | m2 | 1108.16 | 24.77 | 27449
1.19 | 500103014002 |  | 土工膜铺设 斜铺 | 1.土工膜铺设 斜铺 | m2 | 903.15 | 26.39 | 23834
1.20 | 500105014001 |  | 过河汀步 | 1.过河汀步（花岗岩） 2.直径200mm，高300mm | 个 | 11 | 1199.28 | 13192
1.21 | 500109001124 |  | C25钢筋砼防渗面板 | 1.C25钢筋砼防渗面板2.二级配 | m3 | 2.58 | 894.43 | 2308
1.6 | 500109001125 |  | C20砼垫层 | 1.C20砼垫层;2.二级配 | m3 | 2.01 | 855.46 | 1719
1.22 | 500105012001 |  | C20砼灌鹅卵石 | 1.C20砼灌鹅卵石2.二级配 | m3 | 13.88 | 647.24 | 8984
3.19 | 500112001002 |  | 预制五孔板 | 1.预制五孔板 | m3 | 2.85 | 1523.24 | 4341
|  |  | 合计 |  |  |  |  | 665492

## 措施项目清单计价表
措施项目清单计价表
项目及标段名称: |  | 嵊州市三界镇前岩新村电站引水渠改造（一期）工程 | [5 empty] | 第1页 共1页
序号 | 项目编码 |  | 项目名称 | 项目主要特征 | 计量 单位 | 工程 数量 | 单价 (元) | 合价 (元) | 主要技术 条款编码 | 备注
1 |  |  | 导流工程 |  |  |  |  | 10000
| 500114011003 |  | 施工围堰 | 围堰型式自行考虑 | 项 | 1 | 5000 | 5000
| 500114011004 |  | 施工导流 | 排水方式自行考虑 | 项 | 1 | 5000 | 5000
2 |  |  | 施工交通工程 |  |  |  |  | 10000
| 500114011005 |  | 施工道路 | 自行考虑 | 项 | 1 | 10000 | 10000
3 |  |  | 施工供电工程 |  |  |  |  | 5000
|  |  | 施工用电 | 自行考虑 | 项 | 1 | 5000 | 5000
4 |  |  | 施工房屋建筑工程 |  |  |  |  | 6000
| 500114011006 |  | 办公用房 |  | m2 | 30 | 200 | 6000
|  |  | 合计 |  |  |  |  | 31000

## 其他项目清单计价表
其他项目清单计价表
项目及标段名称: |  | 嵊州市三界镇前岩新村电站引水渠改造（一期）工程 |  |  | 第1页 共1页
序号 | 项目名称 |  | 计量单位 | 金额(元) | 备注
1 | 安全文明施工费 |  | 元 | 7661
2 | 保险费 |  | 元 | 9527
2.1 | 工程一切险 |  | 元 | 3134
2.2 | 第三者责任险 |  | 元 | 5000 | 按保额100万元计
2.3 | 农民工工伤保险 |  | 元 | 1393
3 | 预留金 |  | 元 | 35000
| 合计 |  |  | 52189

## 工程量清单单价组合表
工程量清单单价组合表
项目及标段名称: |  | 嵊州市三界镇前岩新村电站引水渠改造（一期）工程 |  |  |  | 第1页 共1页
序号 | 清单编号 |  | 项目名称 | 计量 单位 | 单价 (元) | 单价组合
一 |  |  | 建筑工程
1 |  |  | 前岩新村电站引水渠改造一期工程
1.1 | 500101002004 |  | 土方开挖 | m3 | 35.61 | (1)
| 500103001001 |  | 土方填筑 | m3 | 7.84 | (2)
1.2 | 500102003001 |  | 石方开挖 | m3 | 117.99 | (3)+(4)
1.4 | 500109001123 |  | C25细石砼回填 | m3 | 805.43 | (5)+(6)*20+(7)
1.5 | 500109011008 |  | C25砼衬砌 | m3 | 1035.16 | (5)+(6)*20+(8)
1.5 | 500109011007 |  | C25砼衬砌 | m3 | 967.03 | (5)+(6)*20+(9)
1.5 | 500109011006 |  | C25砼衬砌 | m3 | 813.1 | (5)+(6)*20+(10)
1.6 | 500109001019 |  | C25砼压顶 | m3 | 869.94 | (5)+(6)*20+(11)
1.9 | 500109009003 |  | 伸缩缝沥青杉木板 | m2 | 144.67 | (12)
| 500105010001 |  | 砌体砂浆抹面 | m2 | 28.86 | (13)+(14)
| 500105009001 |  | 砌体拆除 | m3 | 125.88 | (4)+(15)
| 500105003001 |  | 浆砌块石 | m3 | 600.23 | (16)+(4)+(17)
1.13 | 500111001003 |  | 钢筋加工与安装 | t | 6307.35 | (18)
1.10 | b003021 |  | 2T手轮螺杆式启闭机 | 台 | 5000 | 5000
1.11 | b001003 |  | 铸铁闸门 | 个 | 8900 | 8900
1.18 | 500103014001 |  | 土工膜铺设 平铺 | m2 | 24.77 | (19)
1.19 | 500103014002 |  | 土工膜铺设 斜铺 | m2 | 26.39 | (20)
1.20 | 500105014001 |  | 过河汀步 | 个 | 1199.28 | (21)
1.21 | 500109001124 |  | C25钢筋砼防渗面板 | m3 | 894.43 | (5)+(6)*20+(22)
1.6 | 500109001125 |  | C20砼垫层 | m3 | 855.46 | (5)+(6)*20+(23)
1.22 | 500105012001 |  | C20砼灌鹅卵石 | m3 | 647.24 | (5)+(6)*20+(24)
3.19 | 500112001002 |  | 预制五孔板 | m3 | 1523.24 | (25)+(26)+(27)*14+(28)
二 |  |  | 机电设备及安装工程
三 |  |  | 金属结构设备及安装工程
四 |  |  | 措施项目
1 |  |  | 导流工程
| 500114011003 |  | 施工围堰 | 项 | 5000 | 5000
| 500114011004 |  | 施工导流 | 项 | 5000 | 5000
2 |  |  | 施工交通工程
| 500114011005 |  | 施工道路 | 项 | 10000 | 10000
3 |  |  | 施工供电工程
|  |  | 施工用电 | 项 | 5000 | 5000
4 |  |  | 施工房屋建筑工程
| 500114011006 |  | 办公用房 | m2 | 200 | 200

## 单价计算表
单价计算表
单价序号 |  |  | 1
项目名称 |  |  | 人工挖一般土方挑抬运输 土质级别Ⅰ、Ⅱ运距50m
定额编号 |  |  | 10101
施工措施
定额单位 |  |  | 100m3
编号 | 工料名称 | 单位 | 单价(元) | 工料定额 | 合价(元)
1 | 人工 | 工日 | 128 | 21 | 2688
2 | 零星机材费 | % | 2688 | 5 | 134.4
| 直接工程费小计 |  |  |  | 2822.4
| 措施费 |  | 3.5% |  | 98.78
| 间接费 |  | 6.5% |  | 189.88
| 利 润 |  | 5% |  | 155.55
材料补差
装置性材料费
| 税 金 |  | 9% |  | 294
| 合 计 |  |  |  | 3560.61
| 单 价 |  |  |  | 35.61
注：材料补差按不同材料分别计算补差费用。
单价计算表
单价序号 |  |  | 2
项目名称 |  |  | 振动碾压实土料 土料干密度≤1.67kN/m3
定额编号 |  |  | 10548
施工措施
定额单位 |  |  | 100m3
编号 | 工料名称 | 单位 | 单价(元) | 工料定额 | 合价(元)
1 | 人工 | 工日 | 128 | 2 | 256
2 | 振动碾 自行式 重量13~14t | 台班 | 820.91 | 0.15 | 123.14
3 | 推土机 功率74kW | 台班 | 563.12 | 0.1 | 56.31
4 | 蛙式夯实机 功率2.8kW | 台班 | 147.89 | 0.2 | 29.58
5 | 自行式平地机 功率44kW | 台班 | 478.58 | 0.1 | 47.86
6 | 其他机材费 | % | 256.88 | 5 | 12.84
| 直接工程费小计 |  |  |  | 525.73
| 措施费 |  | 3.5% |  | 18.4
| 间接费 |  | 6.5% |  | 35.37
| 利 润 |  | 5% |  | 28.97
| 材料补差 |  |  |  | 110.75
装置性材料费
| 税 金 |  | 9% |  | 64.73
| 合 计 |  |  |  | 783.95
| 单 价 |  |  |  | 7.84
注：材料补差按不同材料分别计算补差费用。
单价计算表
单价序号 |  |  | 3
项目名称 |  |  | 渠槽石方开挖(风钻钻孔) 渠槽底宽≤1.0m 岩石级别Ⅴ、Ⅵ
定额编号 |  |  | 20211
施工措施
定额单位 |  |  | 100m3
编号 | 工料名称 | 单位 | 单价(元) | 工料定额 | 合价(元)
1 | 人工 | 工日 | 128 | 25 | 3200
2 | 合金钻头 | 个 | 30.5 | 9 | 274.5
3 | 炸药 | kg | 6 | 150 | 900
4 | 非电毫秒雷管 | 个 | 2.6 | 250 | 650
5 | 导爆管 | m | 0.87 | 450 | 391.5
6 | 风钻 手持式 | 台班 | 124.93 | 6 | 749.58
7 | 其他机材费 | % | 2965.58 | 7 | 207.59
| 直接工程费小计 |  |  |  | 6373.17
| 措施费 |  | 3.5% |  | 223.06
| 间接费 |  | 9.5% |  | 626.64
| 利 润 |  | 5% |  | 361.14
材料补差
装置性材料费
| 税 金 |  | 9% |  | 682.56
| 合 计 |  |  |  | 8266.58
| 单 价 |  |  |  | 82.67
注：材料补差按不同材料分别计算补差费用。
单价计算表
单价序号 |  |  | 4
项目名称 |  |  | 人工装卸胶轮车运石方 露天 岩石级别Ⅴ-Ⅷ运距≤50m
定额编号 |  |  | 21059
施工措施
定额单位 |  |  | 100m3
编号 | 工料名称 | 单位 | 单价(元) | 工料定额 | 合价(元)
1 | 人工 | 工日 | 128 | 20.9 | 2675.2
2 | 双胶轮车 | 台班 | 4.14 | 11.4 | 47.2
3 | 其他机材费 | % | 47.2 | 2 | 0.94
| 直接工程费小计 |  |  |  | 2723.34
| 措施费 |  | 3.5% |  | 95.32
| 间接费 |  | 9.5% |  | 267.77
| 利 润 |  | 5% |  | 154.32
材料补差
装置性材料费
| 税 金 |  | 9% |  | 291.67
| 合 计 |  |  |  | 3532.42
| 单 价 |  |  |  | 35.32
注：材料补差按不同材料分别计算补差费用。
单价计算表
单价序号 |  |  | 5
项目名称 |  |  | 双胶轮车运混凝土 运距100m
定额编号 |  |  | 40366换
施工措施
定额单位 |  |  | 100m3
编号 | 工料名称 | 单位 | 单价(元) | 工料定额 | 合价(元)
1 | 人工 | 工日 | 128 | 12.8 | 1638.4
2 | 双胶轮车 | 台班 | 4.14 | 16 | 66.24
3 | 其他机材费 | % | 66.24 | 3 | 1.99
| 直接工程费小计 |  |  |  | 1706.63
| 措施费 |  | 3.5% |  | 59.73
| 间接费 |  | 9.5% |  | 167.8
| 利 润 |  | 5% |  | 96.71
材料补差
装置性材料费
| 税 金 |  | 9% |  | 182.78
| 合 计 |  |  |  | 2213.65
| 单 价 |  |  |  | 22.14
注：材料补差按不同材料分别计算补差费用。
单价计算表
单价序号 |  |  | 6
项目名称 |  |  | 双胶轮车运混凝土 每增运20m
定额编号 |  |  | 40367
施工措施
定额单位 |  |  | 100m3
编号 | 工料名称 | 单位 | 单价(元) | 工料定额 | 合价(元)
1 | 人工 | 工日 | 128 | 1.2 | 153.6
2 | 双胶轮车 | 台班 | 4.14 | 1.5 | 6.21
| 直接工程费小计 |  |  |  | 159.81
| 措施费 |  | 3.5% |  | 5.59
| 间接费 |  | 9.5% |  | 15.71
| 利 润 |  | 5% |  | 9.06
材料补差
装置性材料费
| 税 金 |  | 9% |  | 17.12
| 合 计 |  |  |  | 207.29
| 单 价 |  |  |  | 2.07
注：材料补差按不同材料分别计算补差费用。
单价计算表
单价序号 |  |  | 7
项目名称 |  |  | 素混凝土底板、基础、垫层及压顶 底板、基础、垫层≤15cm~纯混凝土 C25 42.5 2
定额编号 |  |  | 40129换
施工措施
定额单位 |  |  | 100m3
编号 | 工料名称 | 单位 | 单价(元) | 工料定额 | 合价(元)
1 | 人工 | 工日 | 128 | 73.4 | 9395.2
2 | 板枋材 | m3 | 1681 | 0.47 | 790.07
3 | 铁件 | kg | 3 | 50 | 150
4 | 纯混凝土 C25 42.5 2 | m3 | 173.09 | 102 | 17655.18
5 | 水 | m3 | 0.78 | 70 | 54.6
6 | 振捣器 平板式 功率2.2kW | 台班 | 17.25 | 5.2 | 89.7
7 | 离心式水泵 单级 功率7kW | 台班 | 102.87 | 1 | 102.87
8 | 风（砂）水枪 耗风量 6m3/min | 台班 | 202.37 | 2 | 404.74
9 | 其他机材费 | % | 19247.16 | 2 | 384.94
10 | 混凝土拌制 | m3 | 25.83 | 102 | 2634.66
11 | 混凝土运输 | m3 | 17.07 | 102 | 1741.14
| 直接工程费小计 |  |  |  | 33403.1
| 措施费 |  | 3.5% |  | 1169.11
| 间接费 |  | 9.5% |  | 3284.36
| 利 润 |  | 5% |  | 1892.83
| 材料补差 |  |  |  | 28308.5
装置性材料费
| 税 金 |  | 9% |  | 6125.21
| 合 计 |  |  |  | 74183.11
| 单 价 |  |  |  | 741.83
注：材料补差按不同材料分别计算补差费用。
单价计算表
单价序号 |  |  | 8
项目名称 |  |  | 明渠边坡衬砌 衬砌厚度≤10cm~纯混凝土 C25 42.5 2
定额编号 |  |  | 40177换
施工措施
定额单位 |  |  | 100m3
编号 | 工料名称 | 单位 | 单价(元) | 工料定额 | 合价(元)
1 | 人工 | 工日 | 128 | 147.5 | 18880
2 | 板枋材 | m3 | 1681 | 1.2 | 2017.2
3 | 钢模板 | kg | 5.31 | 70 | 371.7
4 | 型钢 | kg | 3 | 102 | 306
5 | 卡扣件 | kg | 5.49 | 42 | 230.58
6 | 铁件 | kg | 3 | 248 | 744
7 | 电焊条 | kg | 6.81 | 5 | 34.05
8 | 纯混凝土 C25 42.5 2 | m3 | 173.09 | 102 | 17655.18
9 | 水 | m3 | 0.78 | 120 | 93.6
10 | 载重汽车 汽油型 载重量5t | 台班 | 421 | 0.42 | 176.82
11 | 履带起重机 油动 起重量10t | 台班 | 499.39 | 0.55 | 274.66
12 | 振捣器 平板式 功率2.2kW | 台班 | 17.25 | 12 | 207
13 | 风（砂）水枪 耗风量 6m3/min | 台班 | 202.37 | 20 | 4047.4
14 | 离心式水泵 单级 功率17kW | 台班 | 156.82 | 1.86 | 291.69
15 | 电焊机 交流20~25kVA | 台班 | 67.24 | 0.59 | 39.67
16 | 其他机材费 | % | 26489.55 | 2 | 529.79
17 | 混凝土拌制 | m3 | 25.83 | 102 | 2634.66
18 | 混凝土运输 | m3 | 17.07 | 102 | 1741.14
| 直接工程费小计 |  |  |  | 50275.14
| 措施费 |  | 3.5% |  | 1759.63
| 间接费 |  | 9.5% |  | 4943.3
| 利 润 |  | 5% |  | 2848.9
| 材料补差 |  |  |  | 29307.03
装置性材料费
| 税 金 |  | 9% |  | 8022.06
| 合 计 |  |  |  | 97156.07
| 单 价 |  |  |  | 971.56
注：材料补差按不同材料分别计算补差费用。
单价计算表
单价序号 |  |  | 9
项目名称 |  |  | 明渠边坡衬砌 衬砌厚度12cm~纯混凝土 C25 42.5 2
定额编号 |  |  | 40178换
施工措施
定额单位 |  |  | 100m3
编号 | 工料名称 | 单位 | 单价(元) | 工料定额 | 合价(元)
1 | 人工 | 工日 | 128 | 123.7 | 15833.6
2 | 板枋材 | m3 | 1681 | 0.96 | 1613.76
3 | 钢模板 | kg | 5.31 | 52 | 276.12
4 | 型钢 | kg | 3 | 78 | 234
5 | 卡扣件 | kg | 5.49 | 30 | 164.7
6 | 铁件 | kg | 3 | 195 | 585
7 | 电焊条 | kg | 6.81 | 3.6 | 24.52
8 | 纯混凝土 C25 42.5 2 | m3 | 173.09 | 102 | 17655.18
9 | 水 | m3 | 0.78 | 120 | 93.6
10 | 载重汽车 汽油型 载重量5t | 台班 | 421 | 0.33 | 138.93
11 | 履带起重机 油动 起重量10t | 台班 | 499.39 | 0.42 | 209.74
12 | 振捣器 平板式 功率2.2kW | 台班 | 17.25 | 10.8 | 186.3
13 | 风（砂）水枪 耗风量 6m3/min | 台班 | 202.37 | 15 | 3035.55
14 | 离心式水泵 单级 功率17kW | 台班 | 156.82 | 1.86 | 291.69
15 | 电焊机 交流20~25kVA | 台班 | 67.24 | 0.45 | 30.26
16 | 其他机材费 | % | 24539.34 | 2 | 490.79
17 | 混凝土拌制 | m3 | 25.83 | 102 | 2634.66
18 | 混凝土运输 | m3 | 17.07 | 102 | 1741.14
| 直接工程费小计 |  |  |  | 45239.53
| 措施费 |  | 3.5% |  | 1583.38
| 间接费 |  | 9.5% |  | 4448.18
| 利 润 |  | 5% |  | 2563.55
| 材料补差 |  |  |  | 29049.65
装置性材料费
| 税 金 |  | 9% |  | 7459.59
| 合 计 |  |  |  | 90343.88
| 单 价 |  |  |  | 903.44
注：材料补差按不同材料分别计算补差费用。
单价计算表
单价序号 |  |  | 10
项目名称 |  |  | 明渠底板衬砌 衬砌厚度20cm~纯混凝土 C25 42.5 2
定额编号 |  |  | 40183换
施工措施
定额单位 |  |  | 100m3
编号 | 工料名称 | 单位 | 单价(元) | 工料定额 | 合价(元)
1 | 人工 | 工日 | 128 | 57.1 | 7308.8
2 | 板枋材 | m3 | 1681 | 0.5 | 840.5
3 | 纯混凝土 C25 42.5 2 | m3 | 173.09 | 102 | 17655.18
4 | 水 | m3 | 0.78 | 90 | 70.2
5 | 振捣器 平板式 功率2.2kW | 台班 | 17.25 | 10.8 | 186.3
6 | 风（砂）水枪 耗风量 6m3/min | 台班 | 202.37 | 15 | 3035.55
7 | 离心式水泵 单级 功率17kW | 台班 | 156.82 | 1.5 | 235.23
8 | 其他机材费 | % | 22022.96 | 2 | 440.46
9 | 混凝土拌制 | m3 | 25.83 | 102 | 2634.66
10 | 混凝土运输 | m3 | 17.07 | 102 | 1741.14
| 直接工程费小计 |  |  |  | 34148.02
| 措施费 |  | 3.5% |  | 1195.18
| 间接费 |  | 9.5% |  | 3357.6
| 利 润 |  | 5% |  | 1935.04
| 材料补差 |  |  |  | 28126.5
装置性材料费
| 税 金 |  | 9% |  | 6188.61
| 合 计 |  |  |  | 74950.96
| 单 价 |  |  |  | 749.51
注：材料补差按不同材料分别计算补差费用。
单价计算表
单价序号 |  |  | 11
项目名称 |  |  | 素混凝土底板、基础、垫层及压顶 压顶~纯混凝土 C25 42.5 2
定额编号 |  |  | 40132换
施工措施
定额单位 |  |  | 100m3
编号 | 工料名称 | 单位 | 单价(元) | 工料定额 | 合价(元)
1 | 人工 | 工日 | 128 | 97.1 | 12428.8
2 | 板枋材 | m3 | 1681 | 1.87 | 3143.47
3 | 铁件 | kg | 3 | 60 | 180
4 | 纯混凝土 C25 42.5 2 | m3 | 173.09 | 102 | 17655.18
5 | 水 | m3 | 0.78 | 70 | 54.6
6 | 振捣器 平板式 功率2.2kW | 台班 | 17.25 | 5 | 86.25
7 | 其他机材费 | % | 21119.5 | 2 | 422.39
8 | 混凝土拌制 | m3 | 25.83 | 102 | 2634.66
9 | 混凝土运输 | m3 | 17.07 | 102 | 1741.14
| 直接工程费小计 |  |  |  | 38346.49
| 措施费 |  | 3.5% |  | 1342.13
| 间接费 |  | 9.5% |  | 3770.42
| 利 润 |  | 5% |  | 2172.95
| 材料补差 |  |  |  | 28344.9
装置性材料费
| 税 金 |  | 9% |  | 6657.92
| 合 计 |  |  |  | 80634.81
| 单 价 |  |  |  | 806.35
注：材料补差按不同材料分别计算补差费用。
单价计算表
单价序号 |  |  | 12
项目名称 |  |  | 伸缩缝 沥青木板
定额编号 |  |  | 40279
施工措施
定额单位 |  |  | 100m2
编号 | 工料名称 | 单位 | 单价(元) | 工料定额 | 合价(元)
1 | 人工 | 工日 | 128 | 18.7 | 2393.6
2 | 板枋材 | m3 | 1681 | 2.2 | 3698.2
3 | 沥青 | t | 3858 | 1.24 | 4783.92
4 | 木柴 | t | 450 | 0.42 | 189
5 | 双胶轮车 | 台班 | 4.14 | 0.56 | 2.32
6 | 其他机材费 | % | 8673.44 | 1 | 86.73
| 直接工程费小计 |  |  |  | 11153.77
| 措施费 |  | 3.5% |  | 390.38
| 间接费 |  | 9.5% |  | 1096.69
| 利 润 |  | 5% |  | 632.04
材料补差
装置性材料费
| 税 金 |  | 9% |  | 1194.56
| 合 计 |  |  |  | 14467.45
| 单 价 |  |  |  | 144.67
注：材料补差按不同材料分别计算补差费用。
单价计算表
单价序号 |  |  | 13
项目名称 |  |  | 砌体砂浆抹面 平均厚~2cm平面~水泥砂浆 M10 42.5
定额编号 |  |  | 30086换
施工措施
定额单位 |  |  | 100m2
编号 | 工料名称 | 单位 | 单价(元) | 工料定额 | 合价(元)
1 | 人工 | 工日 | 128 | 5.6 | 716.8
2 | 水泥砂浆 M10 42.5 | m3 | 145.14 | 2.1 | 304.79
3 | 其他机材费 | % | 304.79 | 5 | 15.24
| 直接工程费小计 |  |  |  | 1036.83
| 措施费 |  | 3.5% |  | 36.29
| 间接费 |  | 9.5% |  | 101.95
| 利 润 |  | 5% |  | 58.75
| 材料补差 |  |  |  | 598.1
装置性材料费
| 税 金 |  | 9% |  | 164.87
| 合 计 |  |  |  | 1996.8
| 单 价 |  |  |  | 19.97
注：材料补差按不同材料分别计算补差费用。
单价计算表
单价序号 |  |  | 14
项目名称 |  |  | 砌体砂浆抹面 每增减1cm厚~水泥砂浆 M10 42.5
定额编号 |  |  | 30089换
施工措施
定额单位 |  |  | 100m2
编号 | 工料名称 | 单位 | 单价(元) | 工料定额 | 合价(元)
1 | 人工 | 工日 | 128 | 2.2 | 281.6
2 | 水泥砂浆 M10 42.5 | m3 | 145.14 | 1.05 | 152.4
| 直接工程费小计 |  |  |  | 434
| 措施费 |  | 3.5% |  | 15.19
| 间接费 |  | 9.5% |  | 42.67
| 利 润 |  | 5% |  | 24.59
| 材料补差 |  |  |  | 299.05
装置性材料费
| 税 金 |  | 9% |  | 73.4
| 合 计 |  |  |  | 888.9
| 单 价 |  |  |  | 8.89
注：材料补差按不同材料分别计算补差费用。
单价计算表
单价序号 |  |  | 15
项目名称 |  |  | 砌体拆除 人工拆除浆砌石
定额编号 |  |  | 30204
施工措施
定额单位 |  |  | 100m3
编号 | 工料名称 | 单位 | 单价(元) | 工料定额 | 合价(元)
1 | 人工 | 工日 | 128 | 54 | 6912
2 | 零星机材费 | % | 6912 | 1 | 69.12
| 直接工程费小计 |  |  |  | 6981.12
| 措施费 |  | 3.5% |  | 244.34
| 间接费 |  | 9.5% |  | 686.42
| 利 润 |  | 5% |  | 395.59
材料补差
装置性材料费
| 税 金 |  | 9% |  | 747.67
| 合 计 |  |  |  | 9055.14
| 单 价 |  |  |  | 90.55
注：材料补差按不同材料分别计算补差费用。
单价计算表
单价序号 |  |  | 16
项目名称 |  |  | 浆砌块石 挡土墙~水泥砂浆 M7.5 42.5
定额编号 |  |  | 30030换
施工措施
定额单位 |  |  | 100m3
编号 | 工料名称 | 单位 | 单价(元) | 工料定额 | 合价(元)
1 | 人工 | 工日 | 128 | 86.8 | 11110.4
2 | 块石 | m3 | 60 | 115 | 6900
3 | 水泥砂浆 M7.5 42.5 | m3 | 139.8 | 34.4 | 4809.12
4 | 砂浆搅拌机 | 台班 | 150.49 | 1.6 | 240.78
5 | 双胶轮车 | 台班 | 4.14 | 18 | 74.52
6 | 其他机材费 | % | 12024.42 | 0.5 | 60.12
| 直接工程费小计 |  |  |  | 23194.95
| 措施费 |  | 3.5% |  | 811.82
| 间接费 |  | 9.5% |  | 2280.64
| 利 润 |  | 5% |  | 1314.37
| 材料补差 |  |  |  | 23768.49
装置性材料费
| 税 金 |  | 9% |  | 4623.32
| 合 计 |  |  |  | 55993.6
| 单 价 |  |  |  | 559.94
注：材料补差按不同材料分别计算补差费用。
单价计算表
单价序号 |  |  | 17
项目名称 |  |  | 人工装卸胶轮车运石方 露天 岩石级别Ⅴ-Ⅷ每增运50m
定额编号 |  |  | 21063
施工措施
定额单位 |  |  | 100m3
编号 | 工料名称 | 单位 | 单价(元) | 工料定额 | 合价(元)
1 | 人工 | 工日 | 128 | 2.9 | 371.2
2 | 双胶轮车 | 台班 | 4.14 | 2.9 | 12.01
| 直接工程费小计 |  |  |  | 383.21
| 措施费 |  | 3.5% |  | 13.41
| 间接费 |  | 9.5% |  | 37.68
| 利 润 |  | 5% |  | 21.71
材料补差
装置性材料费
| 税 金 |  | 9% |  | 41.04
| 合 计 |  |  |  | 497.05
| 单 价 |  |  |  | 4.97
注：材料补差按不同材料分别计算补差费用。
单价计算表
单价序号 |  |  | 18
项目名称 |  |  | 钢筋制作安装 一般钢筋
定额编号 |  |  | 40332
施工措施
定额单位 |  |  | t
编号 | 工料名称 | 单位 | 单价(元) | 工料定额 | 合价(元)
1 | 人工 | 工日 | 128 | 5.8 | 742.4
2 | 钢筋 | t | 3000 | 1.07 | 3195
3 | 铁丝 | kg | 4.42 | 5 | 22.1
4 | 电焊条 | kg | 6.81 | 7.5 | 51.08
5 | 钢筋调直机 功率4~14kW | 台班 | 141.52 | 0.1 | 14.15
6 | 风（砂）水枪 耗风量 6m3/min | 台班 | 202.37 | 0.23 | 46.55
7 | 钢筋切断机 功率20kW | 台班 | 197.01 | 0.06 | 11.82
8 | 钢筋弯曲机 Φ6~40 | 台班 | 130.72 | 0.16 | 20.92
9 | 电焊机 交流20~25kVA | 台班 | 67.24 | 0.77 | 51.77
10 | 对焊机 电弧型150kVA | 台班 | 490.82 | 0.06 | 29.45
11 | 载重汽车 汽油型 载重量5t | 台班 | 421 | 0.07 | 29.47
12 | 汽车起重机 柴油型 起重量8t | 台班 | 480.38 | 0.02 | 9.61
13 | 其他机材费 | % | 3481.91 | 1 | 34.82
| 直接工程费小计 |  |  |  | 4259.13
| 措施费 |  | 3.5% |  | 149.07
| 间接费 |  | 5.7% |  | 251.27
| 利 润 |  | 5% |  | 232.97
| 材料补差 |  |  |  | 894.12
装置性材料费
| 税 金 |  | 9% |  | 520.79
| 合 计 |  |  |  | 6307.35
| 单 价 |  |  |  | 6307.35
注：材料补差按不同材料分别计算补差费用。
单价计算表
单价序号 |  |  | 19
项目名称 |  |  | 土工膜铺设 平铺
定额编号 |  |  | 10626
施工措施
定额单位 |  |  | 100m2
编号 | 工料名称 | 单位 | 单价(元) | 工料定额 | 合价(元)
1 | 人工 | 工日 | 128 | 3.5 | 448
2 | 复合土工膜 | m2 | 13 | 107 | 1391
3 | 工程胶 | kg | 10.5 | 5 | 52.5
4 | 其他机材费 | % | 1443.5 | 5 | 72.18
| 直接工程费小计 |  |  |  | 1963.68
| 措施费 |  | 3.5% |  | 68.73
| 间接费 |  | 6.5% |  | 132.11
| 利 润 |  | 5% |  | 108.23
材料补差
装置性材料费
| 税 金 |  | 9% |  | 204.55
| 合 计 |  |  |  | 2477.28
| 单 价 |  |  |  | 24.77
注：材料补差按不同材料分别计算补差费用。
单价计算表
单价序号 |  |  | 20
项目名称 |  |  | 土工膜铺设 斜铺边坡1:2.5
定额编号 |  |  | 10627
施工措施
定额单位 |  |  | 100m2
编号 | 工料名称 | 单位 | 单价(元) | 工料定额 | 合价(元)
1 | 人工 | 工日 | 128 | 4.5 | 576
2 | 复合土工膜 | m2 | 13 | 107 | 1391
3 | 工程胶 | kg | 10.5 | 5 | 52.5
4 | 其他机材费 | % | 1443.5 | 5 | 72.18
| 直接工程费小计 |  |  |  | 2091.68
| 措施费 |  | 3.5% |  | 73.21
| 间接费 |  | 6.5% |  | 140.72
| 利 润 |  | 5% |  | 115.28
材料补差
装置性材料费
| 税 金 |  | 9% |  | 217.88
| 合 计 |  |  |  | 2638.76
| 单 价 |  |  |  | 26.39
注：材料补差按不同材料分别计算补差费用。
单价计算表
单价序号 |  |  | 21
项目名称 |  |  | 圆形鼓磴制作（二遍剁斧）、安装规格（cm）Φ56厚36以 内
定额编号 |  |  | [园林]8-119
施工措施
定额单位 |  |  | 只
编号 | 工料名称 | 单位 | 单价(元) | 工料定额 | 合价(元)
1 | 三类人工 | 工日 | 171 | 2.92 | 500
2 | 钨钢头 | kg | 431 | 0.05 | 19.83
3 | 砂轮片 | 片 | 10.34 | 0.01 | 0.11
4 | 钢钎 | kg | 6 | 0.31 | 1.88
5 | 其他材料费 | 元 | 1 | 0.4 | 0.4
6 | 焦炭 | kg | 0.71 | 0.45 | 0.32
7 | 普坚毛料石 | m3 | 1748 | 0.23 | 402.04
| 直接工程费小计 |  |  |  | 924.59
| 措施费 |  | 3.5% |  | 32.36
| 间接费 |  | 9.5% |  | 90.91
| 利 润 |  | 5% |  | 52.39
材料补差
装置性材料费
| 税 金 |  | 9% |  | 99.02
| 合 计 |  |  |  | 1199.28
| 单 价 |  |  |  | 1199.28
注：材料补差按不同材料分别计算补差费用。
单价计算表
单价序号 |  |  | 22
项目名称 |  |  | 截水墙及心墙 墙高＜10m,墙厚≤30cm~纯混凝土 C25 42.5 2
定额编号 |  |  | 40011换
施工措施
定额单位 |  |  | 100m3
编号 | 工料名称 | 单位 | 单价(元) | 工料定额 | 合价(元)
1 | 人工 | 工日 | 128 | 113 | 14464
2 | 板枋材 | m3 | 1681 | 0.77 | 1294.37
3 | 钢模板 | kg | 5.31 | 67.4 | 357.89
4 | 型钢 | kg | 3 | 40.5 | 121.5
5 | 卡扣件 | kg | 5.49 | 27 | 148.23
6 | 铁件 | kg | 3 | 106 | 318
7 | 电焊条 | kg | 6.81 | 2.4 | 16.34
8 | 纯混凝土 C25 42.5 2 | m3 | 173.09 | 102 | 17655.18
9 | 水 | m3 | 0.78 | 90 | 70.2
10 | 载重汽车 汽油型 载重量5t | 台班 | 421 | 0.12 | 50.52
11 | 履带起重机 油动 起重量10t | 台班 | 499.39 | 0.16 | 79.9
12 | 电焊机 交流20~25kVA | 台班 | 67.24 | 0.34 | 22.86
13 | 振捣器 插入式 功率2.2kW | 台班 | 18.98 | 8.9 | 168.92
14 | 离心式水泵 单级 功率7kW | 台班 | 102.87 | 0.9 | 92.58
15 | 风（砂）水枪 耗风量 6m3/min | 台班 | 202.37 | 1.8 | 364.27
16 | 其他机材费 | % | 20760.77 | 2 | 415.22
17 | 混凝土拌制 | m3 | 25.83 | 102 | 2634.66
18 | 混凝土运输 | m3 | 17.07 | 102 | 1741.14
| 直接工程费小计 |  |  |  | 40015.79
| 措施费 |  | 3.5% |  | 1400.55
| 间接费 |  | 9.5% |  | 3934.55
| 利 润 |  | 5% |  | 2267.54
| 材料补差 |  |  |  | 28604.98
装置性材料费
| 税 金 |  | 9% |  | 6860.11
| 合 计 |  |  |  | 83083.52
| 单 价 |  |  |  | 830.84
注：材料补差按不同材料分别计算补差费用。
单价计算表
单价序号 |  |  | 23
项目名称 |  |  | 素混凝土底板、基础、垫层及压顶 压顶~纯混凝土 C20 42.5 2
定额编号 |  |  | 40132换
施工措施
定额单位 |  |  | 100m3
编号 | 工料名称 | 单位 | 单价(元) | 工料定额 | 合价(元)
1 | 人工 | 工日 | 128 | 97.1 | 12428.8
2 | 板枋材 | m3 | 1681 | 1.87 | 3143.47
3 | 铁件 | kg | 3 | 60 | 180
4 | 纯混凝土 C20 42.5 2 | m3 | 163.42 | 102 | 16668.84
5 | 水 | m3 | 0.78 | 70 | 54.6
6 | 振捣器 平板式 功率2.2kW | 台班 | 17.25 | 5 | 86.25
7 | 其他机材费 | % | 20133.16 | 2 | 402.66
8 | 混凝土拌制 | m3 | 25.83 | 102 | 2634.66
9 | 混凝土运输 | m3 | 17.07 | 102 | 1741.14
| 直接工程费小计 |  |  |  | 37340.42
| 措施费 |  | 3.5% |  | 1306.91
| 间接费 |  | 9.5% |  | 3671.5
| 利 润 |  | 5% |  | 2115.94
| 材料补差 |  |  |  | 28213.32
装置性材料费
| 税 金 |  | 9% |  | 6538.33
| 合 计 |  |  |  | 79186.43
| 单 价 |  |  |  | 791.86
注：材料补差按不同材料分别计算补差费用。
单价计算表
单价序号 |  |  | 24
项目名称 |  |  | 混凝土灌砌块石 护底、护坡~纯混凝土 C20 42.5 2
定额编号 |  |  | 30067换
施工措施
定额单位 |  |  | 100m3
编号 | 工料名称 | 单位 | 单价(元) | 工料定额 | 合价(元)
1 | 人工 | 工日 | 128 | 70.1 | 8972.8
2 | 块石 | m3 | 60 | 84.3 | 5058
3 | 纯混凝土 C20 42.5 2 | m3 | 163.42 | 52.5 | 8579.55
4 | 混凝土搅拌机 出料0.4m3 | 台班 | 215.61 | 1.74 | 375.16
5 | 振捣器 插入式 功率2.2kW | 台班 | 18.98 | 12.5 | 237.25
6 | 双胶轮车 | 台班 | 4.14 | 15 | 62.1
7 | 其他机材费 | % | 14312.06 | 0.5 | 71.56
8 | 混凝土运输 | m3 | 17.07 | 52.5 | 896.18
| 直接工程费小计 |  |  |  | 24252.6
| 措施费 |  | 3.5% |  | 848.84
| 间接费 |  | 9.5% |  | 2384.64
| 利 润 |  | 5% |  | 1374.3
| 材料补差 |  |  |  | 24685.32
装置性材料费
| 税 金 |  | 9% |  | 4819.11
| 合 计 |  |  |  | 58364.81
| 单 价 |  |  |  | 583.65
注：材料补差按不同材料分别计算补差费用。
单价计算表
单价序号 |  |  | 25
项目名称 |  |  | 预制混凝土板 单个构件体积≤0.2m3~纯混凝土 C25 42.5 2~纯混凝土 C20 42.5 2
定额编号 |  |  | 40539换
施工措施
定额单位 |  |  | 100m3
编号 | 工料名称 | 单位 | 单价(元) | 工料定额 | 合价(元)
1 | 人工 | 工日 | 128 | 53.5 | 6848
2 | 板枋材 | m3 | 1681 | 0.19 | 319.39
3 | 原木 | m3 | 696 | 0.62 | 431.52
4 | 铁垫块 | kg | 4.3 | 85 | 365.5
5 | 纯混凝土 C25 42.5 2 | m3 | 173.09 | 13.5 | 2336.72
6 | 纯混凝土 C20 42.5 2 | m3 | 163.42 | 1.8 | 294.16
7 | 履带起重机 油动 起重量15t | 台班 | 615.2 | 8.9 | 5475.28
8 | 其他机材费 | % | 9222.56 | 2.5 | 230.56
9 | 混凝土拌制 | m3 | 25.83 | 13.5 | 348.71
10 | 混凝土运输 | m3 | 17.07 | 13.5 | 230.45
| 直接工程费小计 |  |  |  | 16880.28
| 措施费 |  | 3.5% |  | 590.81
| 间接费 |  | 9.5% |  | 1659.75
| 利 润 |  | 5% |  | 956.54
| 材料补差 |  |  |  | 6668.6
装置性材料费
| 税 金 |  | 9% |  | 2408.04
| 合 计 |  |  |  | 29164.02
| 单 价 |  |  |  | 291.64
注：材料补差按不同材料分别计算补差费用。
单价计算表
单价序号 |  |  | 26
项目名称 |  |  | 预制混凝土构件运输 梁、柱、块、桩-体积≤2m3-运距≤1km
定额编号 |  |  | 40512换
施工措施
定额单位 |  |  | 100m3
编号 | 工料名称 | 单位 | 单价(元) | 工料定额 | 合价(元)
1 | 人工 | 工日 | 128 | 9 | 1152
2 | 板枋材 | m3 | 1681 | 0.12 | 201.72
3 | 铁件 | kg | 3 | 12 | 36
4 | 汽车起重机 汽油型 起重量5t | 台班 | 505.51 | 3 | 1516.53
5 | 载重汽车 柴油型 载重量10t | 台班 | 469.03 | 4.6 | 2157.54
6 | 其他机材费 | % | 3911.79 | 2 | 78.24
| 直接工程费小计 |  |  |  | 5142.02
| 措施费 |  | 3.5% |  | 179.97
| 间接费 |  | 9.5% |  | 505.59
| 利 润 |  | 5% |  | 291.38
| 材料补差 |  |  |  | 1385.12
装置性材料费
| 税 金 |  | 9% |  | 675.37
| 合 计 |  |  |  | 8179.45
| 单 价 |  |  |  | 81.79
注：材料补差按不同材料分别计算补差费用。
单价计算表
单价序号 |  |  | 27
项目名称 |  |  | 预制混凝土构件运输 梁、柱、块、桩-体积≤2m3-每增运1km
定额编号 |  |  | 40514
施工措施
定额单位 |  |  | 100m3
编号 | 工料名称 | 单位 | 单价(元) | 工料定额 | 合价(元)
1 | 载重汽车 柴油型 载重量10t | 台班 | 469.03 | 0.6 | 281.42
| 直接工程费小计 |  |  |  | 281.42
| 措施费 |  | 3.5% |  | 9.85
| 间接费 |  | 9.5% |  | 27.67
| 利 润 |  | 5% |  | 15.95
| 材料补差 |  |  |  | 132.24
装置性材料费
| 税 金 |  | 9% |  | 42.04
| 合 计 |  |  |  | 509.17
| 单 价 |  |  |  | 5.09
注：材料补差按不同材料分别计算补差费用。
单价计算表
单价序号 |  |  | 28
项目名称 |  |  | 预制混凝土板 空心板~纯混凝土 C20 42.5 2
定额编号 |  |  | 40491换
施工措施
定额单位 |  |  | 100m3
编号 | 工料名称 | 单位 | 单价(元) | 工料定额 | 合价(元)
1 | 人工 | 工日 | 128 | 185.5 | 23744
2 | 板枋材 | m3 | 1681 | 5.5 | 9245.5
3 | 铁件 | kg | 3 | 150 | 450
4 | 铁钉 | kg | 5.2 | 25 | 130
5 | 纯混凝土 C20 42.5 2 | m3 | 163.42 | 101.5 | 16587.13
6 | 水 | m3 | 0.78 | 120 | 93.6
7 | 塔式起重机 起重量10t | 台班 | 667.4 | 5 | 3337
8 | 振捣器 插入式 功率2.2kW | 台班 | 18.98 | 12.9 | 244.84
9 | 载重汽车 汽油型 载重量5t | 台班 | 421 | 0.36 | 151.56
10 | 其他机材费 | % | 30239.63 | 3 | 907.19
11 | 混凝土拌制 | m3 | 25.83 | 101.5 | 2621.75
12 | 混凝土运输 | m3 | 17.07 | 101.5 | 1732.61
| 直接工程费小计 |  |  |  | 59245.17
| 措施费 |  | 3.5% |  | 2073.58
| 间接费 |  | 9.5% |  | 5825.28
| 利 润 |  | 5% |  | 3357.2
| 材料补差 |  |  |  | 28445.62
装置性材料费
| 税 金 |  | 9% |  | 8905.22
| 合 计 |  |  |  | 107852.08
| 单 价 |  |  |  | 1078.52
注：材料补差按不同材料分别计算补差费用。

## 电、风、水、砂石基础单价汇总表
电、风、水、砂石基础单价汇总表
项目及标段名称: |  | 嵊州市三界镇前岩新村电站引水渠改造（一期）工程 |  |  | 第1页 共1页
序号 | 名称 |  | 计量 单位 | 单价 | 备注
1 | 电 |  | kWh | 0.88
2 | 风 |  | m3 | 0.15
3 | 水 |  | m3 | 0.78
4 | 中砂 |  | m3 | 270

## 混凝土(砂浆)配合比材料费表
混凝土(砂浆)配合比材料费表
项目及标段名称: |  | 嵊州市三界镇前岩新村电站引水渠改造（一期）工程 | [9 empty] | 第1页 共1页
序 号 | 混凝土 (砂浆) 强度等级 | 水泥 强度 等级 | 级配 | 水灰比 | 每m3砼材料预算量 | [5 empty] | 单价 (元/m3) | 补差 (元/m3) | 备注
[5 empty] | 水泥(kg) | 砂(m3) | 石(m3) | 水(m3) | 外加剂 (kg) | 掺合料 (kg)
[5 empty] | 42.5:0.3; | 60 | 60 | 0.78
[5 empty] | 42.5:0.182; | 210 | 141.6
1 | C20 | 42.5 | 2 | 0.62 | 284.55 | 0.57 | 0.73 | 0.17 |  |  | 163.42 | 274.46 | [采用人工砂]
2 | C25 | 42.5 | 2 | 0.55 | 321.3 | 0.54 | 0.74 | 0.17 |  |  | 173.09 | 275.75 | [采用人工砂]
3 | M10 | 42.5 |  |  | 256.2 | 1.13 |  | 0.3 |  |  | 145.14 | 284.81 | [采用人工砂]
4 | M7.5 | 42.5 |  |  | 236.25 | 1.14 |  | 0.3 |  |  | 139.8 | 283.43 | [采用人工砂]

## 主要材料预算价格汇总表
主要材料预算价格汇总表
项目及标段名称: |  | 嵊州市三界镇前岩新村电站引水渠改造（一期）工程 |  |  |  |  | 第1页 共1页
序号 | 材料名称 |  | 型号规格 | 计量单位 | 预算价(元) | 材料补差 | 备注
1 | 人工 |  |  | 工日 | 128
2 | 机械人工 |  |  | 工日 | 128
3 | 钢筋 |  | 综合 | t | 3829 | 829
4 | 型钢 |  | 综合 | kg | 4.12 | 1.12
5 | 钢模板 |  |  | kg | 5.31
6 | 铁件 |  |  | kg | 6.64 | 3.64
7 | 板枋材 |  |  | m3 | 1681
8 | 柴油 |  |  | kg | 8.51 | 5.51
9 | 汽油 |  |  | kg | 10.24 | 3.64
10 | 碎石 |  | 骨料 | m3 | 201.6 | 141.6
11 | 块石 |  |  | m3 | 181.9 | 121.9
12 | 电焊条 |  |  | kg | 6.81
13 | 电 |  |  | kWh | 0.88
14 | 风 |  |  | m3 | 0.15
15 | 水 |  |  | m3 | 0.78
16 | 水泥 42.5级 |  |  | kg | 0.48 | 0.18

## 施工机械台班费汇总表
施工机械台班费汇总表
项目及标段名称: |  | 嵊州市三界镇前岩新村电站引水渠改造（一期）工程 | [11 empty] | 第1页 共2页
序 号 | 机械 名称 |  | 型号 规格 | 一 类 费 用 | 二类费用 | [8 empty] | 合计 | 补差
[5 empty] | 人工 (工日) | 汽油 (kg) | 柴油 (kg) | 电 (度) | 风 (m3) | 水 (t) | 煤 (kg) | 木柴 (kg) | 小计
[5 empty] | 128 | 10.24 | 3 | 0.88 | 0.15 | 0.78 |  | 450
1030 | 推土机 功率74kW |  |  | 215.12 | 192 |  | 156 | [5 empty] | 348 | 563.12 | 286.52
1057 | 自行式平地机 功率44kW |  |  | 145.58 | 192 |  | 141 | [5 empty] | 333 | 478.58 | 258.97
1065 | 振动碾 自行式 重量13~14t |  |  | 424.91 | 192 |  | 204 | [5 empty] | 396 | 820.91 | 374.68
1080 | 蛙式夯实机 功率2.8kW |  |  | 6.69 | 128 |  |  | 13.2 |  |  |  |  | 141.2 | 147.89
1081 | 风钻 手持式 |  |  | 10.52 |  |  |  |  | 113.4 | 1.01 |  |  | 114.41 | 124.93
1108 | 双胶轮车 |  |  | 4.14 | [9 empty] | 4.14
2065 | 砂浆搅拌机 |  |  | 18.17 | 102.4 |  |  | 29.92 |  |  |  |  | 132.32 | 150.49
4014 | 混凝土搅拌机 出料0.4m3 |  |  | 41.85 | 128 |  |  | 45.76 |  |  |  |  | 173.76 | 215.61
4040 | 振捣器 插入式 功率2.2kW |  |  | 10.18 |  |  |  | 8.8 |  |  |  |  | 8.8 | 18.98
4042 | 振捣器 平板式 功率2.2kW |  |  | 8.45 |  |  |  | 8.8 |  |  |  |  | 8.8 | 17.25
4054 | 风（砂）水枪 耗风量 6m3/min |  |  | 3.65 |  |  |  |  | 180 | 18.72 |  |  | 198.72 | 202.37
5003 | 载重汽车 汽油型 载重量5t |  |  | 81.8 | 128 | 211.2 | [6 empty] | 339.2 | 421 | 116.48
5006 | 载重汽车 柴油型 载重量10t |  |  | 157.03 | 192 |  | 120 | [5 empty] | 312 | 469.03 | 220.4
6024 | 塔式起重机 起重量10t |  |  | 314.36 | 192 |  |  | 161.04 |  |  |  |  | 353.04 | 667.4
6048 | 履带起重机 油动 起重量10t |  |  | 193.39 | 192 |  | 114 | [5 empty] | 306 | 499.39 | 209.38
施工机械台班费汇总表
项目及标段名称: |  | 嵊州市三界镇前岩新村电站引水渠改造（一期）工程 | [11 empty] | 第2页 共2页
序 号 | 机械 名称 |  | 型号 规格 | 一 类 费 用 | 二类费用 | [8 empty] | 合计 | 补差
[5 empty] | 人工 (工日) | 汽油 (kg) | 柴油 (kg) | 电 (度) | 风 (m3) | 水 (t) | 煤 (kg) | 木柴 (kg) | 小计
[5 empty] | 128 | 10.24 | 3 | 0.88 | 0.15 | 0.78 |  | 450
6049 | 履带起重机 油动 起重量15t |  |  | 273.2 | 192 |  | 150 | [5 empty] | 342 | 615.2 | 275.5
6055 | 汽车起重机 汽油型 起重量5t |  |  | 115.51 | 192 | 198 | [6 empty] | 390 | 505.51 | 109.2
6057 | 汽车起重机 柴油型 起重量8t |  |  | 204.38 | 192 |  | 84 | [5 empty] | 276 | 480.38 | 154.28
8033 | 离心式水泵 单级 功率7kW |  |  | 8.07 | 64 |  |  | 30.8 |  |  |  |  | 94.8 | 102.87
8034 | 离心式水泵 单级 功率17kW |  |  | 14.5 | 64 |  |  | 78.32 |  |  |  |  | 142.32 | 156.82
9001 | 电焊机 交流20~25kVA |  |  | 3.88 |  |  |  | 63.36 |  |  |  |  | 63.36 | 67.24
9014 | 对焊机 电弧型150kVA |  |  | 24.1 | 102.4 |  |  | 348.48 | 5.7 | 10.14 |  |  | 466.72 | 490.82
9021 | 钢筋弯曲机 Φ6~40 |  |  | 16.88 | 102.4 |  |  | 11.44 |  |  |  |  | 113.84 | 130.72
9026 | 钢筋切断机 功率20kW |  |  | 15.41 | 102.4 |  |  | 79.2 |  |  |  |  | 181.6 | 197.01
9027 | 钢筋调直机 功率4~14kW |  |  | 28.56 | 102.4 |  |  | 10.56 |  |  |  |  | 112.96 | 141.52