## 表10_2_2-4 招标控制价扉页
【表10.2.2-4】
| 嵊州市三界镇中心卫生院手术室、病房等装修改造工程 |  |  |  | 工程
预算价
预算审核价 | (小写): | 317988元
| (大写): | 叁拾壹万柒仟玖佰捌拾捌元整
招 标 人: |  |  | 造价咨询人:
| (单位盖章) |  |  | (单位资质专用章)
法定代表人 或其授权人: |  |  | 法定代表人 或其授权人:
| (签字或盖章) |  |  | (签字或盖章)
编 制 人: |  |  | 复 核 人:
| (造价工程师签字盖专用章) |  |  | (造价工程师签字盖专用章)
编制时间: |  |  | 复核时间:

## 表10_2_2-12 招标控制价费用表
【表10.2.2-12】
预算价
工程名称:嵊州市三界镇中心卫生院手术室、病房等装修改造工程 |  |  |  |  | 第1页 共1页
序号 | 工程名称 | 金额(元) | 其中：（元） |  |  |  | 备注
|  |  | 暂估价 | 安全文明 施工基本费 | 规费 | 税金
1 | 单项工程 | 317988.00 |  | 7691.64 | 20417.46 | 26255.89
1.1 | 建筑 | 275707.00 |  | 7303.23 | 18670.47 | 22764.82
1.2 | 安装 | 42281.00 |  | 388.41 | 1746.99 | 3491.07
合计 |  | 317988 |  | 7691.64 | 20417.46 | 26255.89

## 1_表10_2_2-13 【不含单列】单位(专业)工程招
【表10.2.2-13】
单位（专业）工程预算价费用表
工程名称:单项工程-建筑 |  |  | 标段: | 第1页 共1页
序号 | 费用名称 |  | 计算公式 | 金额 (元) | 备注
1 | 分部分项工程费 |  | ∑(分部分项工程量×综合单价） | 202188.40 | 见表10.2.2-16
1.1 | 其中 | 人工费+机械费 | ∑分部分项（定额人工费+定额机械费） | 62214.30
2 | 措施项目费 |  | （2.1+2.2） | 24716.36
2.1 | 施工技术措施项目费 |  | ∑(技措项目工程量×综合单价） | 17413.13 | 见表10.2.2-16
2.1.1 | 其中 | 人工费+机械费 | ∑技措项目（定额人工费+定额机械费） | 10208.00
2.2 | 施工组织措施项目费 |  | (1.1+2.1.1)×9.12% | 7303.23 | 见表10.2.2-20
2.2.1 | 其中 | 安全文明施工基本费 | (1.1+2.1.1)×9.12% | 7303.23 | 见表10.2.2-20
3 | 其他项目费 |  | （3.1+3.2+3.3+3.4） | 7367.26
3.1 | 暂列金额 |  | 3.1.1+3.1.2+3.1.3 | 7367.26 | 见表10.2.2-21
3.1.1 | 其中 | 标化工地增加费 | 按招标文件规定额度列计 |  | 见表10.2.2-22
3.1.2 |  | 优质工程增加费 | 按招标文件规定额度列计 |  | 见表10.2.2-22
3.1.3 |  | 其他暂列金额 | 按招标文件规定额度列计 | 7367.26 | 见表10.2.2-22
3.2 | 暂估价 |  | 3.2.1+3.2.2+3.2.3 |  | 见表10.2.2-21
3.2.1 | 其中 | 材料（工程设备）暂估价 | 按招标文件规定额度列计 (或计入综合单价) |  | 见表10.2.2-23
3.2.2 |  | 专业工程暂估价 | 按招标文件规定额度列计 |  | 见表10.2.2-24
3.2.3 |  | 专项技术措施暂估价 | 按招标文件规定额度列计 |  | 见表10.2.2-25
3.3 | 计日工 |  | ∑计日工(暂估数量×综合单价） |  | 见表10.2.2-21
3.4 | 施工总承包服务费 |  | 3.4.1+3.4.2 |  | 见表10.2.2-21
3.4.1 | 其中 | 专业发包工程管理费 | ∑专业发包工程（暂估金额×费率） |  | 见表10.2.2-27
3.4.2 |  | 甲供材料设备管理费 | 甲供材料暂估金额×费率+甲供设备暂估金额×费率 |  | 见表10.2.2-27
4 | 规费 |  | (1.1+2.1.1)×25.78% | 18670.47
5 | 税金 |  | (1+2+3+4)×9% | 22764.82
预算审核价合计 |  |  | 1+2+3+4+5 | 275707.00

## 1_表10_2_2-16 分部分项工程清单与计价表
【表10.2.2-16】
分部分项工程清单与计价表
单位(专业)工程名称:单项工程-建筑 | [5 empty] | 标段: |  |  | 第1页 共8页
序号 | 项目编码 | 项目名称 | 项目特征 | 计量 单位 | 工程量 | 金 额 (元) |  |  |  |  | 备注
[6 empty] | 综合单价 | 合价 | 其中
[8 empty] | 人工费 | 机械费 | 暂估价
|  | 一楼长廊 |  |  |  |  | 5422.30 | 3460.47 | 8.40
| 0113 | N 天棚工程 |  |  |  |  | 1928.12 | 1168.52
1 | 011301001008 | 天棚抹灰 | 1.满刮外墙腻子两遍 2.素水泥浆一道 3.天棚面乳胶漆两遍 | m2 | 63.30 | 30.46 | 1928.12 | 1168.52
| 0112 | M 墙、柱面装饰与隔断、幕墙工程 |  |  |  |  | 2466.10 | 1451.80 | 8.40
2 | 011202001005 | 柱、梁面一般抹灰【走廊单梁、单柱】 | 1.单独梁、柱面抹灰 | m2 | 35.00 | 42.32 | 1481.20 | 857.50 | 8.40
3 | 011407001001 | 墙面喷刷涂料【走廊单梁、单柱】 | 1.满刮外墙腻子两遍 2.柱面乳胶漆两遍 | m2 | 35.00 | 28.14 | 984.90 | 594.30
| 0116 | R 拆除工程 |  |  |  |  | 1028.08 | 840.15
4 | 011604003003 | 天棚抹灰面拆除 | 原有天棚抹灰面铲除清理 | m2 | 63.30 | 11.16 | 706.43 | 577.30
5 | 011604002003 | 立面抹灰层拆除 | 原有单梁、柱抹灰面铲除清理 | m2 | 35.00 | 9.19 | 321.65 | 262.85
|  | 一楼药库 |  |  |  |  | 11996.20 | 5198.71
| 0116 | R 拆除工程 |  |  |  |  | 1405.86 | 1150.12
6 | 011606003003 | 天棚面龙骨及饰面拆除 | 1.原有吊顶拆除 | m2 | 149.56 | 9.40 | 1405.86 | 1150.12
| 0113 | N 天棚工程 |  |  |  |  | 10590.34 | 4048.59
本页小计 | [6 empty] | 6828.16 | 4610.59 | 8.40
【表10.2.2-16】
分部分项工程清单与计价表
单位(专业)工程名称:单项工程-建筑 | [5 empty] | 标段: |  |  | 第2页 共8页
序号 | 项目编码 | 项目名称 | 项目特征 | 计量 单位 | 工程量 | 金 额 (元) |  |  |  |  | 备注
[6 empty] | 综合单价 | 合价 | 其中
[8 empty] | 人工费 | 机械费 | 暂估价
7 | 011302001004 | 吊顶天棚 | 1.轻钢龙骨（U38型）吊顶 2.天棚矿棉板面层 | m2 | 149.56 | 70.81 | 10590.34 | 4048.59
|  | 一楼化验室 |  |  |  |  | 19813.60 | 7272.91 | 252.12
| 0104 | D 砌筑工程 |  |  |  |  | 376.63 | 94.44 | 0.84
8 | 010402001004 | 砌块墙 | 1.砖品种、规格、强度等级：蒸压加气多孔砖 2.砂浆强度等级、配合比：DM M7.5 | m3 | 1.11 | 339.31 | 376.63 | 94.44 | 0.84
| 0105 | E 混凝土及钢筋混凝土工程 |  |  |  |  | 3294.91 | 2010.16 | 59.41
9 | 010503002001 | 矩形梁 | 1.混凝土强度等级：C30 | m3 | 0.69 | 575.29 | 396.95 | 79.81 | 5.24
10 | 010515001001 | 现浇构件钢筋 | 1.现浇构件带肋钢筋 HRB400以内 直径（mm以内）8 | t | 0.019 | 4391.85 | 83.45 | 11.63 | 0.47
11 | 010515001003 | 现浇构件钢筋 | 1.现浇构件带肋钢筋 HRB400以内 直径（mm以内）14 | t | 0.019 | 4308.12 | 81.85 | 10.01 | 1.41
12 | 010515001002 | 现浇构件钢筋 | 1.现浇构件带肋钢筋 HRB400以内 直径（mm以内）18 | t | 0.064 | 4226.12 | 270.47 | 33.73 | 4.75
13 | 080206007001 | 植筋 | 1.植筋钢筋直径（mm）≤φ10 | 根 | 24 | 10.86 | 260.64 | 161.04 | 32.16
14 | 011606003001 | 天棚面龙骨及饰面拆除 | 1.原有吊顶拆除 | m2 | 167.75 | 9.40 | 1576.85 | 1290.00
本页小计 | [6 empty] | 13637.18 | 5729.25 | 44.87
【表10.2.2-16】
分部分项工程清单与计价表
单位(专业)工程名称:单项工程-建筑 | [5 empty] | 标段: |  |  | 第3页 共8页
序号 | 项目编码 | 项目名称 | 项目特征 | 计量 单位 | 工程量 | 金 额 (元) |  |  |  |  | 备注
[6 empty] | 综合单价 | 合价 | 其中
[8 empty] | 人工费 | 机械费 | 暂估价
15 | 011610001001 | 木门窗拆除 | 1.原有木门拆除 | m2 | 4.00 | 28.70 | 114.80 | 93.84
16 | 01B008 | 墙体新开门洞 | 1.参考18版修缮定额X3-51新开门洞 | m2 | 2.00 | 254.95 | 509.90 | 330.10 | 15.38
| 0112 | M 墙、柱面装饰与隔断、幕墙工程 |  |  |  |  | 908.54 | 524.99 | 3.23
17 | 011201001007 | 墙面一般抹灰 | 内墙抹灰： 1.干混抹灰砂浆DP M15.0 2.干粉型界面剂 | m2 | 5.95 | 38.70 | 230.27 | 123.22 | 1.49
18 | 011202001006 | 柱、梁面一般抹灰 | 1.新建梁面抹灰 | m2 | 7.25 | 42.32 | 306.82 | 177.63 | 1.74
19 | 011407001002 | 墙面喷刷涂料 | 1.满刮外墙腻子两遍 2.刷乳胶漆两遍 | m2 | 13.20 | 28.14 | 371.45 | 224.14
| 0113 | N 天棚工程 |  |  |  |  | 11878.38 | 4540.99
20 | 011302001003 | 吊顶天棚 | 1.轻钢龙骨（U38型）吊顶 2.天棚矿棉板面层 | m2 | 167.75 | 70.81 | 11878.38 | 4540.99
| 0108 | H 门窗工程 |  |  |  |  | 3000.00
21 | 01B007 | 实木复合门 | 成品实木复合门（市购成品，包含安装、运输、五金、门套、油漆等相关一切费用） | m2 | 2.00 | 1500.00 | 3000.00
| 0116 | R 拆除工程 |  |  |  |  | 355.14 | 102.33 | 188.64
本页小计 | [6 empty] | 16411.62 | 5489.92 | 18.61
【表10.2.2-16】
分部分项工程清单与计价表
单位(专业)工程名称:单项工程-建筑 | [5 empty] | 标段: |  |  | 第4页 共8页
序号 | 项目编码 | 项目名称 | 项目特征 | 计量 单位 | 工程量 | 金 额 (元) |  |  |  |  | 备注
[6 empty] | 综合单价 | 合价 | 其中
[8 empty] | 人工费 | 机械费 | 暂估价
22 | 011601001001 | 砖砌体拆除 | 1.原有内墙拆除 | m3 | 4.66 | 76.21 | 355.14 | 102.33 | 188.64
|  | 三楼办公室 |  |  |  |  | 13798.83 | 6092.22
| 0113 | N 天棚工程 |  |  |  |  | 11920.16 | 4556.96
23 | 011302001002 | 吊顶天棚【三楼办公室】 | 1.轻钢龙骨（U38型）吊顶 2.天棚矿棉板面层 | m2 | 168.34 | 70.81 | 11920.16 | 4556.96
| 0116 | R 拆除工程 |  |  |  |  | 1878.67 | 1535.26
24 | 011604003005 | 天棚抹灰面拆除 | 原有天棚抹灰面铲除清理 | m2 | 168.34 | 11.16 | 1878.67 | 1535.26
|  | 楼梯间 |  |  |  |  | 35725.48 | 19110.85 | 71.74
| 0112 | M 墙、柱面装饰与隔断、幕墙工程 |  |  |  |  | 19179.74 | 10815.14 | 71.74
25 | 011201001004 | 墙面一般抹灰【楼梯间】 | 内墙抹灰： 1.干混抹灰砂浆DP M15.0 2.干粉型界面剂 | m2 | 286.95 | 38.70 | 11104.97 | 5942.73 | 71.74
26 | 011407001003 | 墙面喷刷涂料【楼梯间】 | 1.满刮外墙腻子两遍 2.柱面乳胶漆两遍 | m2 | 286.95 | 28.14 | 8074.77 | 4872.41
| 0113 | N 天棚工程 |  |  |  |  | 12015.04 | 4593.24
本页小计 | [6 empty] | 33333.71 | 17009.69 | 260.38
【表10.2.2-16】
分部分项工程清单与计价表
单位(专业)工程名称:单项工程-建筑 | [5 empty] | 标段: |  |  | 第5页 共8页
序号 | 项目编码 | 项目名称 | 项目特征 | 计量 单位 | 工程量 | 金 额 (元) |  |  |  |  | 备注
[6 empty] | 综合单价 | 合价 | 其中
[8 empty] | 人工费 | 机械费 | 暂估价
27 | 011302001005 | 吊顶天棚 | 1.轻钢龙骨（U38型）吊顶 2.天棚矿棉板面层 | m2 | 169.68 | 70.81 | 12015.04 | 4593.24
| 0116 | R 拆除工程 |  |  |  |  | 4530.70 | 3702.47
28 | 011604003006 | 天棚抹灰面拆除 | 原有天棚抹灰面铲除清理 | m2 | 169.68 | 11.16 | 1893.63 | 1547.48
29 | 011604002001 | 立面抹灰层拆除 | 原有墙面抹灰面铲除清理 | m2 | 286.95 | 9.19 | 2637.07 | 2154.99
|  | 卫生间 |  |  |  |  | 62170.13 | 23762.07 | 106.63
| 0111 | L 楼地面装饰工程 |  |  |  |  | 23256.00 | 4289.04 | 47.52
30 | 011101001002 | 水泥砂浆楼地面【卫生间】 | 1.地砖楼地面（干混砂浆铺贴） 周长1200mm以内 2.2厚防水涂料，上翻300 3.1%找坡，最薄处20厚 4.砂浆找平20厚 5.素水泥浆一道 | m2 | 72.00 | 323.00 | 23256.00 | 4289.04 | 47.52
| 0113 | N 天棚工程 |  |  |  |  | 2193.12 | 1329.12
31 | 011301001003 | 天棚抹灰【卫生间】 | 1.满刮外墙腻子两遍 2.素水泥浆一道 3.天棚面刷乳胶漆两遍 | m2 | 72.00 | 30.46 | 2193.12 | 1329.12
| 0112 | M 墙、柱面装饰与隔断、幕墙工程 |  |  |  |  | 31648.57 | 13997.72 | 59.11
本页小计 | [6 empty] | 41994.86 | 13913.87 | 47.52
【表10.2.2-16】
分部分项工程清单与计价表
单位(专业)工程名称:单项工程-建筑 | [5 empty] | 标段: |  |  | 第6页 共8页
序号 | 项目编码 | 项目名称 | 项目特征 | 计量 单位 | 工程量 | 金 额 (元) |  |  |  |  | 备注
[6 empty] | 综合单价 | 合价 | 其中
[8 empty] | 人工费 | 机械费 | 暂估价
32 | 011201001003 | 墙面一般抹灰【卫生间】 | 内墙抹灰： 1.干混抹灰砂浆DP M15.0 2.干粉型界面剂 | m2 | 197.04 | 38.70 | 7625.45 | 4080.70 | 49.26
33 | 011204003003 | 块料墙面 | 1.墙面（干混砂浆）粘贴瓷砖 周长1200mm以内 1.8 | m2 | 197.04 | 121.92 | 24023.12 | 9917.02 | 9.85
| 0116 | R 拆除工程 |  |  |  |  | 5072.44 | 4146.19
34 | 011604003007 | 天棚抹灰面拆除 | 原有天棚抹灰面铲除清理 | m2 | 135.30 | 11.16 | 1509.95 | 1233.94
35 | 011604002002 | 立面抹灰层拆除 | 原有墙面抹灰面铲除清理 | m2 | 197.04 | 9.19 | 1810.80 | 1479.77
36 | 011605002001 | 立面块料拆除 | 原有墙面瓷砖铲除清理 | m2 | 197.04 | 8.89 | 1751.69 | 1432.48
|  | 手术室 |  |  |  |  | 35963.46 | 3326.33 | 9.48
| 0104 | D 砌筑工程 |  |  |  |  | 814.34 | 204.19 | 1.82
37 | 010402001003 | 砌块墙 | 1.砖品种、规格、强度等级：蒸压加气多孔砖 2.砂浆强度等级、配合比：DM M7.5 | m3 | 2.40 | 339.31 | 814.34 | 204.19 | 1.82
| 0111 | L 楼地面装饰工程 |  |  |  |  | 7009.05 | 1807.98 | 6.54
38 | 011103001002 | 橡胶板楼地面【二楼手术室】 | 1.PVC橡胶楼底板 2.4厚水泥自流平 3.聚合物界面剂 | m2 | 54.49 | 128.63 | 7009.05 | 1807.98 | 6.54
本页小计 | [6 empty] | 44544.40 | 20156.08 | 67.47
【表10.2.2-16】
分部分项工程清单与计价表
单位(专业)工程名称:单项工程-建筑 | [5 empty] | 标段: |  |  | 第7页 共8页
序号 | 项目编码 | 项目名称 | 项目特征 | 计量 单位 | 工程量 | 金 额 (元) |  |  |  |  | 备注
[6 empty] | 综合单价 | 合价 | 其中
[8 empty] | 人工费 | 机械费 | 暂估价
| 0108 | H 门窗工程 |  |  |  |  | 26175.00
39 | 010805004002 | 电动伸缩门 | 医用气密门（市购成品，包含安装、运输、五金、门套、油漆等相关一切费用） | m2 | 10.47 | 2500.00 | 26175.00
| 0112 | M 墙、柱面装饰与隔断、幕墙工程 |  |  |  |  | 725.68 | 301.16 | 1.12
40 | 011204003002 | 块料墙面 | 1.周长1200mm瓷砖 2.表面压实抹平 | m2 | 4.00 | 181.42 | 725.68 | 301.16 | 1.12
| 0116 | R 拆除工程 |  |  |  |  | 1239.39 | 1013.00
41 | 011605001003 | 平面块料拆除【二楼手术室】 | 1.原有地砖地面拆除 | m2 | 54.49 | 17.90 | 975.37 | 797.19
42 | 011605001004 | 平面块料拆除【二楼手术室MLC处石材】 | 1.原有平面石材拆除 | m2 | 2.00 | 16.78 | 33.56 | 27.42
43 | 011610001002 | 木门窗拆除 | 1.手术室木门拆除 | m2 | 3.15 | 26.53 | 83.57 | 68.32
44 | 011610002001 | 金属门拆除 | 1.原有玻璃门拆除 | m2 | 12.19 | 12.05 | 146.89 | 120.07
| 补 | 其他 |  |  |  |  | 17298.40
45 | 01B009 | 钢结构车棚 | 钢结构车棚（含现场制作、安装、运输、五金、油漆等相关一切费用） | m2 | 20.00 | 500.00 | 10000.00
46 | 01B010 | 建筑垃圾外运 | 建筑垃圾外运及弃置 | m3 | 121.64 | 60.00 | 7298.40
本页小计 | [6 empty] | 45438.47 | 1314.16 | 1.12
【表10.2.2-16】
分部分项工程清单与计价表
单位(专业)工程名称:单项工程-建筑 | [5 empty] | 标段: |  |  | 第8页 共8页
序号 | 项目编码 | 项目名称 | 项目特征 | 计量 单位 | 工程量 | 金 额 (元) |  |  |  |  | 备注
[6 empty] | 综合单价 | 合价 | 其中
[8 empty] | 人工费 | 机械费 | 暂估价
合计 | [6 empty] | 202188.40 | 68223.56 | 448.37

## 1_表10_2_2-16 施工技术措施项目清单与计价表
【表10.2.2-16】
施工技术措施项目清单与计价表
单位(专业)工程名称:单项工程-建筑 | [5 empty] | 标段: |  |  | 第1页 共1页
序号 | 项目编码 | 项目名称 | 项目特征 | 计量 单位 | 工程量 | 金 额 (元) |  |  |  |  | 备注
[6 empty] | 综合单价 | 合价 | 其中
[8 empty] | 人工费 | 机械费 | 暂估价
1 | 011701001001 | 综合脚手架 |  | m2 | 790.63 | 21.38 | 16903.67 | 10254.47 | 869.69
2 | 011702006001 | 矩形梁 |  | m2 | 7.25 | 70.27 | 509.46 | 262.74 | 20.45
本页小计 | [6 empty] | 17413.13 | 10517.21 | 890.14
合计 | [6 empty] | 17413.13 | 10517.21 | 890.14

## 1_表10_2_2-20 施工组织(总价)措施项目清单与
【表10.2.2-20】
施工组织（总价）措施项目清单与计价表
工程名称:建筑 |  |  | 标段: | 第1页 共1页
序号 | 项目编号 | 项目名称 | 计算基础 | 费率 (%) | 金额 (元) | 备注
1 | 011707001001 | 安全文明施工费 |  |  | 7303.23
1.1 |  | 安全文明施工基本费 | 人工费+机械费 | 9.12 | 7303.23
2 | Z01110900801 | 提前竣工增加费 | 人工费+机械费
3 | 011707004001 | 二次搬运费 | 人工费+机械费
4 | 011707005001 | 冬雨季施工增加费 | 人工费+机械费
5 |  | 其他施工组织措施费 | 按相关规定计算
合 计 |  |  |  |  | 7303.23

## 1_表10_2_2-21 其他项目清单与计价汇总表
【表10.2.2-21】
其他项目清单与计价汇总表
工程名称:建筑 |  | 标段: | 第1页 共1页
序号 | 项 目 名 称 | 金额(元) | 备注
1 | 暂列金额 | 7367.26 | 明细详见表10.2.2-22
1.1 | 标化工地增加费 |  | 明细详见表10.2.2-22
1.2 | 优质工程增加费 |  | 明细详见表10.2.2-22
1.3 | 其他暂列金额 | 7367.26 | 明细详见表10.2.2-22
2 | 暂估价
2.1 | 材料（设备）暂估价 |  | 明细详见表10.2.2-23
2.2 | 专业工程暂估价 |  | 明细详见表10.2.2-24
2.3 | 专项技术措施暂估价 |  | 明细详见表10.2.2-25
3 | 计日工 |  | 明细详见表10.2.2-26
4 | 总承包服务费 |  | 明细详见表10.2.2-27
合 计 |  | 7367.26 | -

## 1_表10_2_2-22 暂列金额明细表
【表10.2.2-22】
暂列金额明细表
工程名称:建筑 |  |  | 标段: | 第1页 共1页
序号 | 项 目 名 称 | 计量单位 | 暂定金额(元) | 备注
1 | 标化工地增加费 | 项
2 | 优质工程增加费 | 项
3 | 其他暂列金额 | 项 | 7367.26 | 估算比例一般不高于5%
3.1 | 其他暂列金额 | 项 | 7367.26
合计 |  |  | 7367.26 | -

## 1_表10_2_2-29 主要工日一览表
【表10.2.2-29】
主要工日一览表
工程名称:建筑 |  |  | 标段: |  | 第1页 共1页
序号 | 工日名称（类别） | 单位 | 数 量 | 单价(元) | 合价（元） | 备注
1 | 二类人工 | 工日 | 171.947 | 149.00 | 25620.10
2 | 三类人工 | 工日 | 310.637 | 171.00 | 53118.93

## 1_表10_2_2-31 主要材料和工程设备一览表
【表10.2.2-31】
主要材料和工程设备一览表
工程名称:建筑 |  |  |  | 标段: |  | 第1页 共1页
序号 | 名称、规格、型号 | 单位 | 数量 | 单价(元) | 合价（元） | 备注
1 | 热轧带肋钢筋HRB400φ10 | t | 0.019 | 3504.00 | 66.58
2 | 热轧带肋钢筋HRB400φ14 | t | 0.019 | 3416.00 | 64.90
3 | 热轧带肋钢筋HRB400φ18 | t | 0.066 | 3336.00 | 220.18
4 | 复合硅酸盐水泥PC 32.5R综合 | kg | 0.508 | 0.31 | 0.16
5 | 普通硅酸盐水泥PO 42.5综合 | kg | 955.315 | 0.38 | 359.20
6 | 白色硅酸盐水泥425#、二级白度 | kg | 48.758 | 0.66 | 32.13
7 | 黄砂净砂 | t | 0.457 | 178.00 | 81.35
8 | 碎石综合 | t | 0.810 | 124.00 | 100.44
9 | 蒸压砂加气混凝土砌块B06 A3.5 | m3 | 3.412 | 208.00 | 709.70
10 | 干混地面砂浆DS M15.0 | kg | 1872.720 | 0.27 | 513.13
11 | 干混地面砂浆DS M20.0 | kg | 5618.160 | 0.29 | 1648.37
12 | 干混抹灰砂浆DP M15.0 | kg | 20560.284 | 0.30 | 6217.43
13 | 干混抹灰砂浆DP M20.0 | kg | 1691.752 | 0.29 | 489.25
14 | 干混砌筑砂浆DM M7.5 | kg | 638.897 | 0.26 | 164.84
15 | 瓷砖500×500 | m2 | 4.080 | 73.25 | 298.85
16 | 地砖300×300 | m2 | 74.160 | 78.30 | 5806.79
17 | SBS改性沥青防水涂料H型 | kg | 475.524 | 20.57 | 9779.82
18 | 矿棉板 | m2 | 688.097 | 25.00 | 17202.43
19 | 复合模板综合 | m2 | 1.493 | 42.48 | 63.42
20 | 木模板 | m3 | 0.022 | 1903.00 | 41.87
21 | 水泥基自流平砂浆 | kg | 377.943 | 1.41 | 531.99
22 | 医用气密门电动推拉防护门 | 元 | 10.470 | 2500.00 | 26175.00
23 | 成品实木复合门 | m2 | 2.000 | 1500.00 | 3000.00
24 | 钢结构车棚 | m2 | 20.000 | 500.00 | 10000.00

## 1_表10_2_2-32 主要机械台班一览表
【表10.2.2-32】
主要机械台班一览表
工程名称:建筑 |  |  |  | 标段: | 第1页 共1页
序号 | 机械名称、规格、型号 | 单位 | 数 量 | 单价(元) | 合价（元） | 备注
1 | 手持式风动凿岩机 | 台班 | 0.746 | 12.61 | 9.41
2 | 载货汽车4t | 台班 | 1.828 | 484.15 | 885.03
3 | 双锥反转出料混凝土搅拌机500L | 台班 | 0.021 | 235.62 | 4.95
4 | 灰浆搅拌机200L | 台班 | 0.037 | 170.09 | 6.29
5 | 干混砂浆罐式搅拌机20000L | 台班 | 0.978 | 211.41 | 206.76
6 | 钢筋调直机14mm | 台班 | 0.005 | 39.74 | 0.20
7 | 钢筋切断机40mm | 台班 | 0.010 | 46.85 | 0.47
8 | 钢筋弯曲机40mm | 台班 | 0.025 | 27.99 | 0.70
9 | 木工圆锯机500mm | 台班 | 0.027 | 30.08 | 0.81
10 | 直流弧焊机32kW | 台班 | 0.038 | 106.95 | 4.06
11 | 对焊机75kV·A | 台班 | 0.009 | 131.93 | 1.19
12 | 电焊条烘干箱45×35×45cm3 | 台班 | 0.004 | 9.73 | 0.04
13 | 电动空气压缩机0.6m3/min | 台班 | 0.751 | 35.76 | 26.86
14 | 内燃空气压缩机3m3/min | 台班 | 0.419 | 427.32 | 179.05
15 | 电锤 | 台班 | 0.751 | 7.06 | 5.30
16 | 混凝土振捣器插入式 | 台班 | 0.062 | 5.08 | 0.31
17 | 汽车式起重机5t | 台班 | 0.008 | 458.22 | 3.67

## 2_表10_2_2-13 【不含单列】单位(专业)工程招
【表10.2.2-13】
单位（专业）工程预算价费用表
工程名称:单项工程-安装 |  |  | 标段: | 第1页 共1页
序号 | 费用名称 |  | 计算公式 | 金额 (元) | 备注
1 | 分部分项工程费 |  | ∑(分部分项工程量×综合单价） | 35524.50 | 见表10.2.2-16
1.1 | 其中 | 人工费+机械费 | ∑分部分项（定额人工费+定额机械费） | 5703.54
2 | 措施项目费 |  | （2.1+2.2） | 388.41
2.1 | 施工技术措施项目费 |  | ∑(技措项目工程量×综合单价） |  | 见表10.2.2-16
2.1.1 | 其中 | 人工费+机械费 | ∑技措项目（定额人工费+定额机械费）
2.2 | 施工组织措施项目费 |  | (1.1+2.1.1)×6.81% | 388.41 | 见表10.2.2-20
2.2.1 | 其中 | 安全文明施工基本费 | (1.1+2.1.1)×6.81% | 388.41 | 见表10.2.2-20
3 | 其他项目费 |  | （3.1+3.2+3.3+3.4） | 1129.80
3.1 | 暂列金额 |  | 3.1.1+3.1.2+3.1.3 | 1129.80 | 见表10.2.2-21
3.1.1 | 其中 | 标化工地增加费 | 按招标文件规定额度列计 |  | 见表10.2.2-22
3.1.2 |  | 优质工程增加费 | 按招标文件规定额度列计 |  | 见表10.2.2-22
3.1.3 |  | 其他暂列金额 | 按招标文件规定额度列计 | 1129.80 | 见表10.2.2-22
3.2 | 暂估价 |  | 3.2.1+3.2.2+3.2.3 |  | 见表10.2.2-21
3.2.1 | 其中 | 材料（工程设备）暂估价 | 按招标文件规定额度列计 (或计入综合单价) |  | 见表10.2.2-23
3.2.2 |  | 专业工程暂估价 | 按招标文件规定额度列计 |  | 见表10.2.2-24
3.2.3 |  | 专项技术措施暂估价 | 按招标文件规定额度列计 |  | 见表10.2.2-25
3.3 | 计日工 |  | ∑计日工(暂估数量×综合单价） |  | 见表10.2.2-21
3.4 | 施工总承包服务费 |  | 3.4.1+3.4.2 |  | 见表10.2.2-21
3.4.1 | 其中 | 专业发包工程管理费 | ∑专业发包工程（暂估金额×费率） |  | 见表10.2.2-27
3.4.2 |  | 甲供材料设备管理费 | 甲供材料暂估金额×费率+甲供设备暂估金额×费率 |  | 见表10.2.2-27
4 | 规费 |  | (1.1+2.1.1)×30.63% | 1746.99
5 | 税金 |  | (1+2+3+4)×9% | 3491.07
预算审核价合计 |  |  | 1+2+3+4+5 | 42281.00

## 2_表10_2_2-16 分部分项工程清单与计价表
【表10.2.2-16】
分部分项工程清单与计价表
单位(专业)工程名称:单项工程-安装 | [5 empty] | 标段: |  |  | 第1页 共2页
序号 | 项目编码 | 项目名称 | 项目特征 | 计量 单位 | 工程量 | 金 额 (元) |  |  |  |  | 备注
[6 empty] | 综合单价 | 合价 | 其中
[8 empty] | 人工费 | 机械费 | 暂估价
|  | 楼梯间 |  |  |  |  | 668.69 | 196.68
| 0304 | D 电气设备安装工程 |  |  |  |  | 668.69 | 196.68
1 | 030412001002 | 普通灯具 |  | 套 | 11 | 60.79 | 668.69 | 196.68
|  | 一楼走廊 |  |  |  |  | 2312.49 | 1325.85
| 0304 | D 电气设备安装工程 |  |  |  |  | 2043.48 | 1283.64
2 | 030412004001 | 装饰灯 |  | 套 | 4 | 510.87 | 2043.48 | 1283.64
| 0808 | 附录H 供电工程 |  |  |  |  | 269.01 | 42.21
3 | 080807012002 | 配线 |  | m | 63.00 | 4.27 | 269.01 | 42.21
|  | 卫生间 |  |  |  |  | 32543.32 | 4763.29 | 7.78
| 0310 | K 给排水、采暖、燃气工程 |  |  |  |  | 29499.81 | 3940.98
4 | 031004006001 | 大便器 | 1.卫生间大便器拆除及安装 | 组 | 18 | 1202.17 | 21639.06 | 1920.78
5 | 011505001001 | 洗漱台 | 1.卫生间洗漱台拆除及安装 | m2 | 4.32 | 811.66 | 3506.37 | 1052.70
6 | 031004010001 | 淋浴器 | 1.卫生间淋浴器拆除及安装 | 套 | 18 | 206.73 | 3721.14 | 779.04
7 | 03B002 | 地漏安装 | 1.卫生间地漏安装 | 个 | 18 | 35.18 | 633.24 | 188.46
本页小计 | [6 empty] | 32480.99 | 5463.51
【表10.2.2-16】
分部分项工程清单与计价表
单位(专业)工程名称:单项工程-安装 | [5 empty] | 标段: |  |  | 第2页 共2页
序号 | 项目编码 | 项目名称 | 项目特征 | 计量 单位 | 工程量 | 金 额 (元) |  |  |  |  | 备注
[6 empty] | 综合单价 | 合价 | 其中
[8 empty] | 人工费 | 机械费 | 暂估价
| 0116 | R 拆除工程 |  |  |  |  | 1719.07 | 339.55 | 7.78
8 | 011612001005 | 管道拆除 | 1.卫生间管道拆除及安装 | m | 14.40 | 119.38 | 1719.07 | 339.55 | 7.78
| 0304 | D 电气设备安装工程 |  |  |  |  | 1324.44 | 482.76
9 | 030412001003 | 普通灯具 | 1.卫生间灯具拆除安装 | 套 | 18 | 73.58 | 1324.44 | 482.76
本页小计 | [6 empty] | 3043.51 | 822.31 | 7.78
合计 | [6 empty] | 35524.50 | 6285.82 | 7.78

## 2_表10_2_2-16 施工技术措施项目清单与计价表
【表10.2.2-16】
施工技术措施项目清单与计价表
单位(专业)工程名称:单项工程-安装 | [5 empty] | 标段: |  |  | 第1页 共1页
序号 | 项目编码 | 项目名称 | 项目特征 | 计量 单位 | 工程量 | 金 额 (元) |  |  |  |  | 备注
[6 empty] | 综合单价 | 合价 | 其中
[8 empty] | 人工费 | 机械费 | 暂估价
[请输入分部名称,电子评标勿删]
本页小计
合计

## 2_表10_2_2-20 施工组织(总价)措施项目清单与
【表10.2.2-20】
施工组织（总价）措施项目清单与计价表
工程名称:安装 |  |  | 标段: | 第1页 共1页
序号 | 项目编号 | 项目名称 | 计算基础 | 费率 (%) | 金额 (元) | 备注
1 | 031302001001 | 安全文明施工费 |  |  | 388.41
1.1 |  | 安全文明施工基本费 | 定额人工费+定额机械费 | 6.81 | 388.41
2 | Z03130200801 | 提前竣工增加费 | 定额人工费+定额机械费
3 | 031302004001 | 二次搬运费 | 定额人工费+定额机械费
4 | 031302005001 | 冬雨季施工增加费 | 定额人工费+定额机械费
5 |  | 其他施工组织措施费 | 按相关规定计算
合 计 |  |  |  |  | 388.41

## 2_表10_2_2-21 其他项目清单与计价汇总表
【表10.2.2-21】
其他项目清单与计价汇总表
工程名称:安装 |  | 标段: | 第1页 共1页
序号 | 项 目 名 称 | 金额(元) | 备注
1 | 暂列金额 | 1129.80 | 明细详见表10.2.2-22
1.1 | 标化工地增加费 |  | 明细详见表10.2.2-22
1.2 | 优质工程增加费 |  | 明细详见表10.2.2-22
1.3 | 其他暂列金额 | 1129.80 | 明细详见表10.2.2-22
2 | 暂估价
2.1 | 材料（设备）暂估价 |  | 明细详见表10.2.2-23
2.2 | 专业工程暂估价 |  | 明细详见表10.2.2-24
2.3 | 专项技术措施暂估价 |  | 明细详见表10.2.2-25
3 | 计日工 |  | 明细详见表10.2.2-26
4 | 总承包服务费 |  | 明细详见表10.2.2-27
合 计 |  | 1129.80 | -

## 2_表10_2_2-22 暂列金额明细表
【表10.2.2-22】
暂列金额明细表
工程名称:安装 |  |  | 标段: | 第1页 共1页
序号 | 项 目 名 称 | 计量单位 | 暂定金额(元) | 备注
1 | 标化工地增加费 | 项
2 | 优质工程增加费 | 项
3 | 其他暂列金额 | 项 | 1129.80 | 估算比例一般不高于5%
3.1 | 其他暂列金额 | 项 | 1129.80
合计 |  |  | 1129.80 | -

## 2_表10_2_2-29 主要工日一览表
【表10.2.2-29】
主要工日一览表
工程名称:安装 |  |  | 标段: |  | 第1页 共1页
序号 | 工日名称（类别） | 单位 | 数 量 | 单价(元) | 合价（元） | 备注
1 | 二类人工 | 工日 | 35.123 | 149.00 | 5233.33
2 | 三类人工 | 工日 | 6.156 | 171.00 | 1052.68

## 2_表10_2_2-31 主要材料和工程设备一览表
【表10.2.2-31】
主要材料和工程设备一览表
工程名称:安装 |  |  |  | 标段: |  | 第1页 共1页
序号 | 名称、规格、型号 | 单位 | 数量 | 单价(元) | 合价（元） | 备注
1 | 普通硅酸盐水泥PO 42.5综合 | kg | 23.950 | 0.38 | 9.01
2 | 黄砂净砂 | t | 0.062 | 178.00 | 11.04
3 | 大理石板 | m2 | 6.609 | 272.00 | 1797.65
4 | 电气绝缘胶带18mm×10m×0.13mm | 卷 | 0.189 | 2.64 | 0.50
5 | 铜芯塑料绝缘线BV2.5 | m | 45.506 | 1.71 | 77.72
6 | 室内塑料排水管热熔管件DN100 | 个 | 24.969 | 8.50 | 212.35
7 | 低水箱坐便器 | 套 | 18.180 | 1033.54 | 18789.76
8 | 地漏DN50 | 个 | 18.180 | 21.19 | 385.32
9 | 塑料管DN20 | m | 45.000 | 8.00 | 360.00
10 | 塑料排水管DN100 | m | 18.576 | 54.96 | 1020.86
11 | 螺纹阀门 | 个 | 36.360 | 52.83 | 1920.97
12 | 吸顶灯 | 套 | 29.290 | 34.88 | 1021.52
13 | 成套灯具 | 套 | 4.040 | 34.98 | 141.33
14 | 照明开关 | 只 | 4.080 | 56.33 | 229.82
15 | 铜芯塑料绝缘线 | m | 73.080 | 2.93 | 213.93

## 2_表10_2_2-32 主要机械台班一览表
【表10.2.2-32】
主要机械台班一览表
工程名称:安装 |  |  |  | 标段: | 第1页 共1页
序号 | 机械名称、规格、型号 | 单位 | 数 量 | 单价(元) | 合价（元） | 备注
1 | 热熔焊机160mm | 台班 | 0.414 | 18.68 | 7.73