## 表10_2_2-4 招标控制价扉页
【表10.2.2-4】
| 嵊州市鹿山街道中心幼儿园装修工程 |  |  |  | 工程
预算审核价
预算审核价 | (小写): | 2861578元
| (大写): | 贰佰捌拾陆万壹仟伍佰柒拾捌元整
招 标 人: |  |  | 造价咨询人:
| (单位盖章) |  |  | (单位资质专用章)
法定代表人 或其授权人: |  |  | 法定代表人 或其授权人:
| (签字或盖章) |  |  | (签字或盖章)
编 制 人: |  |  | 复 核 人:
| (造价工程师签字盖专用章) |  |  | (造价工程师签字盖专用章)
编制时间: |  |  | 复核时间:

## 表10_2_2-11 编制说明
【表10.2.2-11】
编制说明
工程名称:嵊州市鹿山街道中心幼儿园装修工程 | 第1页 共1页
一、编制依据： 1.“嵊州市鹿山街道中心幼儿园装修工程”施工图。 2.《浙江省建设工程计价规范（2013版）》、《浙江省房屋建筑与装饰工程预算定额（2018版）》、《浙江省通用安装预算定额（2018版）》、《浙江省市政工程预算定额（2018版）》、《建设工程工程量清单计价规范（GB50500-2013）》及相关配套文件。 3.浙建建发[2015]517号文件、浙建站定[2016]54号文件、财税〔2016〕36号《关于全面推开营业税改征增值税试点的通知》、浙建建发〔2019〕92号《关于建筑业实施营改增后浙江省建设工程计价规则调整的通知》、浙建站信[2016]25号《关于营改增后浙江省建设工程材料价格信息发布工作调整的通知》。 4.直接涉及工程造价的工程质量、安全和环境保护等工程建设强制性标准、规范等。 二、编制范围： 设计施工图范围内的嵊州市鹿山街道中心幼儿园装修工程。 三、工程类别与取费： ????工程类别确定为单独装饰工程，企业管理费、利润、施工组织措施费[只计安全文明施工费]按一般计税对应的中值计算，规费按定额规定标准值计取，税金一般计税对应值计取，不计风险费用及危险作业意外伤害保险费，暂列金额按税前造价的3%计入。 四、主要材料价格及人工工日工资： 1.主要材料价格按2021年第5期《绍兴市建设工程造价管理信息》中发布的嵊州地区信息价（除税价）及同期《浙江造价信息》中发布的信息价（除税价）计，部分无价材料按市场价计取（除税价）。 2.人工工日工资按2021年第5期《绍兴市建设工程造价管理信息》中发布的绍兴市建设工程人工市场信息价补差。 五、相关问题说明： 1、配电箱按设计图中元器件计入（出线回路修改按更换元器件，新增出线回路按增加元器件，其余利旧考虑），结算时按实调整； 2、消防部分施工时材料能利旧部分按利旧考虑，结算时按实调整； 3、厂房配电箱进线电缆暂按50m计入，结算时按实调整； 4、智能化按预埋管线考虑； 5、智能化管线10.26万元已计入本预算的（原来批复时打包进各专业工程的）。

## 表10_2_2-12 招标控制价费用表
【表10.2.2-12】
预算审核价费用表
工程名称:嵊州市鹿山街道中心幼儿园装修工程 |  |  |  |  | 第1页 共1页
序号 | 工程名称 | 金额(元) | 其中：（元） |  |  |  | 备注
|  |  | 暂估价 | 安全文明 施工基本费 | 规费 | 税金
1 | 嵊州市鹿山街道中心幼儿园装修工程-装修部份 | 2861578 |  | 33014.54 | 153881.94 | 236277.06
1.1 | 装修 | 1773960 |  | 20770.35 | 101560.12 | 146473.72
1.2 | 市政 | 145549.31 |  | 237.17 | 522.54 | 12017.83
1.3 | 电气系统 | 527673.82 |  | 6128.41 | 26438.46 | 43569.4
1.4 | 给排水系统 | 255156.75 |  | 4047.99 | 17463.39 | 21067.99
1.5 | 场外消防 | 56672.83 |  | 381.56 | 1646.06 | 4679.41
1.6 | 智能化 | 102565.48 |  | 1449.06 | 6251.37 | 8468.71
合计 |  | 2861578 |  | 33014.54 | 153881.94 | 236277.06

## 1_表10_2_2-13 【含单列】单位(专业)工程招标
【表10.2.2-13】
单位（专业）工程预算审核价费用表
工程名称:嵊州市鹿山街道中心幼儿园装修工程-装修部份-装修 |  |  | 标段: | 第1页 共1页
序号 | 费用名称 |  | 计算公式 | 金额 (元) | 备注
1 | 分部分项工程费 |  | ∑(分部分项工程量×综合单价） | 1441500.11 | 见表10.2.2-16
1.1 | 其中 | 人工费+机械费 | ∑分部分项（定额人工费+定额机械费） | 352622.26
2 | 措施项目费 |  | （2.1+2.2） | 37023.07
2.1 | 施工技术措施项目费 |  | ∑(技措项目工程量×综合单价） | 16252.72 | 见表10.2.2-16
2.1.1 | 其中 | 人工费+机械费 | ∑技措项目（定额人工费+定额机械费） | 11131.74
2.2 | 施工组织措施项目费 |  | (1.1+2.1.1)×5.71% | 20770.35 | 见表10.2.2-20
2.2.1 | 其中 | 安全文明施工基本费 | (1.1+2.1.1)×5.71% | 20770.35 | 见表10.2.2-20
3 | 其他项目费 |  | （3.1+3.2+3.3+3.4） | 47402.5
3.1 | 暂列金额 |  | 3.1.1+3.1.2+3.1.3 | 47402.5 | 见表10.2.2-21
3.1.1 | 其中 | 标化工地增加费 | 按招标文件规定额度列计 |  | 见表10.2.2-22
3.1.2 |  | 优质工程增加费 | 按招标文件规定额度列计 |  | 见表10.2.2-22
3.1.3 |  | 其他暂列金额 | 按招标文件规定额度列计 | 47402.5 | 见表10.2.2-22
3.2 | 暂估价 |  | 3.2.1+3.2.2+3.2.3 |  | 见表10.2.2-21
3.2.1 | 其中 | 材料（工程设备）暂估价 | 按招标文件规定额度列计 (或计入综合单价) |  | 见表10.2.2-23
3.2.2 |  | 专业工程暂估价 | 按招标文件规定额度列计 |  | 见表10.2.2-24
3.2.3 |  | 专项技术措施暂估价 | 按招标文件规定额度列计 |  | 见表10.2.2-25
3.3 | 计日工 |  | ∑计日工(暂估数量×综合单价） |  | 见表10.2.2-21
3.4 | 施工总承包服务费 |  | 3.4.1+3.4.2 |  | 见表10.2.2-21
3.4.1 | 其中 | 专业发包工程管理费 | ∑专业发包工程（暂估金额×费率） |  | 见表10.2.2-27
3.4.2 |  | 甲供材料设备管理费 | 甲供材料暂估金额×费率+甲供设备暂估金额×费率 |  | 见表10.2.2-27
4 | 规费 |  | (1.1+2.1.1)×27.92% | 101560.12
5 | 单列费用 |  | 单列费用
6 | 税金 |  | (1+2+3+4+计税不计费)×9% | 146473.72
7 | 下浮 |  | (1+2+3+4+5+6-不计税不计费不下浮-暂估材料)×0%
其中 | 甲供费（不计入造价） |  | 甲供材料费+甲供主材费+甲供设备费
招标控制价合计 |  |  | 1+2+3+4+5+6-7 | 1773960

## 1_表10_2_2-16 分部分项工程清单与计价表
【表10.2.2-16】
分部分项工程清单与计价表
单位(专业)工程名称:嵊州市鹿山街道中心幼儿园装修工程-装修部份-装修 | [5 empty] | 标段: |  |  | 第1页 共28页
序号 | 项目编码 | 项目名称 | 项目特征 | 计量 单位 | 工程量 | 金 额 (元) |  |  |  |  | 备注
[6 empty] | 综合单价 | 合价 | 其中
[8 empty] | 人工费 | 机械费 | 暂估价
|  | 主楼一层装修 |  |  |  |  | 392024.58 | 111171.02 | 4894.53
1 | 011601001001 | 砖砌体拆除 | 1、实心砖墙拆除（加气砼砌块墙拆除） 2、建筑垃圾外运，运距：施工方根据实际情况自定 | m3 | 67.00 | 158.15 | 10596.05 | 4533.22 | 4209.61
2 | 010507003001 | 电缆沟、地沟 | 1、排水沟 瓷砖贴面 2、防水水泥砂浆粉刷层 3、C30防水细石砼 4、素土夯实 5、明沟栅格覆盖 | m | 29.76 | 181.79 | 5410.07 | 1964.76 | 16.96
3 | 011610002001 | 金属门窗拆除 | 1、窗户拆除 2、建筑垃圾清理及外运 | m2 | 20.28 | 25.11 | 509.23 | 400.53
4 | 010402001002 | 砌块墙 | 1、新砌 蒸压加气混凝土砌块 墙厚300mm以内^DM M7.5（砂浆）（B05 强度等级A3.5） | m3 | 42.84 | 470.84 | 20170.79 | 3571.57 | 32.13
5 | 010402001003 | 砌块墙 | 1、新砌 蒸压加气混凝土砌块 墙厚150mm以内^DM M7.5（砂浆）（B05 强度等级A3.5） | m3 | 14.73 | 505.29 | 7442.92 | 1634.44 | 11.05
6 | 010503004003 | 圈梁 | 1、现浇混凝土 圈梁、过梁、拱形梁^非泵送商品砼C15 2、C15细石混凝土高墙基 | m3 | 1.08 | 623.49 | 673.37 | 116.51 | 0.75
7 | 011105006010 | 金属踢脚线 | 1、2厚成品黑色不锈钢踢脚线（防撞板硬包处下方） 2、高度：100mm | m | 150.48 | 47.49 | 7146.3 | 1519.85
本页小计 | [6 empty] | 51948.73 | 13740.88 | 4270.5
【表10.2.2-16】
分部分项工程清单与计价表
单位(专业)工程名称:嵊州市鹿山街道中心幼儿园装修工程-装修部份-装修 | [5 empty] | 标段: |  |  | 第2页 共28页
序号 | 项目编码 | 项目名称 | 项目特征 | 计量 单位 | 工程量 | 金 额 (元) |  |  |  |  | 备注
[6 empty] | 综合单价 | 合价 | 其中
[8 empty] | 人工费 | 机械费 | 暂估价
8 | 010507004001 | 台阶 | 走道台阶延伸部分 | m2 | 5.33 | 275.1 | 1466.28 | 481.99 | 4.42
9 | 010904002001 | 楼（地）面涂膜防水 | 1、地面：2厚高聚物改性沥青防水涂料 | m2 | 202.67 | 47.17 | 9559.94 | 685.02
10 | 010903002001 | 墙面涂膜防水 | 1、墙面：2厚高聚物改性沥青防水涂料(周边上翻至1200,门洞除外) 2、教室内卫墙面防水 | m2 | 77.64 | 52.64 | 4086.97 | 420.81
11 | 010903002005 | 墙面涂膜防水 | 1、墙面：2厚高聚物改性沥青防水涂料(周边上翻至800,门洞除外) 2、厨房墙面防水 | m2 | 101.63 | 52.64 | 5349.8 | 550.83
12 | 011101003002 | 细石混凝土楼地面 | 1、卫生间蹲坑处做法;采用12cm厚的轻骨料混凝土填筑 | m2 | 15.42 | 44.32 | 683.41 | 156.67 | 22.36
13 | 011102003001 | 块料楼地面 | 1、10厚300X300防滑砖面层CT02(面层为密实,缝宽≤1),纯水泥浆 擦缝 2、20厚DSM15干硬性水泥砂浆结合层,表面撒水泥粉(找平) 3、防滑地砖燃烧性能等级A | m2 | 61.80 | 122.88 | 7593.98 | 2127.16 | 12.98
14 | 011102003003 | 块料楼地面 | 厨房：1、10厚600*600防滑砖面层CT01(面层为密实,缝宽≤1), 纯水泥浆擦缝 2、20厚DSM15干硬性水泥砂浆结合层,表面撒水泥粉(找平) 3、防滑地砖燃烧性能等级A | m2 | 158.73 | 123.46 | 19596.81 | 5539.68 | 33.33
本页小计 | [6 empty] | 48337.19 | 9962.16 | 73.09
【表10.2.2-16】
分部分项工程清单与计价表
单位(专业)工程名称:嵊州市鹿山街道中心幼儿园装修工程-装修部份-装修 | [5 empty] | 标段: |  |  | 第3页 共28页
序号 | 项目编码 | 项目名称 | 项目特征 | 计量 单位 | 工程量 | 金 额 (元) |  |  |  |  | 备注
[6 empty] | 综合单价 | 合价 | 其中
[8 empty] | 人工费 | 机械费 | 暂估价
15 | 011103004001 | 塑料卷材楼地面（塑胶地板） | 1、2厚无方向、通透型深灰色PVC卷材地板,专用胶粘剂满铺粘贴 2、做自流平地面(表面平整度要求为按2m直尺检查偏差≤1mm) 3、PVC地板燃烧性能等级B1 | m2 | 410.05 | 133.39 | 54696.57 | 10206.14 | 45.11
16 | 011102001001 | 石材楼地面 | 1、门槛石 保加利亚灰大理石ST01 | m2 | 4.85 | 216.94 | 1052.16 | 174.6 | 1.02
17 | 011302001001 | 吊顶天棚（平面直双层） | 1、轻钢龙骨(国标50系列) 平面直 2、15mm厚防火板基层 3、9.5mm厚石膏板面层(自攻螺钉拧牢,孔眼用孔眼防锈漆点处理)（双层） 4、纸面石膏板吊顶燃烧性能等级A 5、双层石膏板 | m2 | 159.80 | 121.88 | 19476.42 | 6574.17
18 | 011302001013 | 吊顶天棚（平面直单层） | 1、轻钢龙骨(国标50系列) 平面直 2、15mm厚防火板基层 3、9.5mm厚石膏板面层(自攻螺钉拧牢,孔眼用孔眼防锈漆点处理) 4、纸面石膏板吊顶燃烧性能等级A 5、单层石膏板 | m2 | 179.99 | 97.78 | 17599.42 | 5932.47
19 | 011302001002 | 吊顶天棚（侧面直） | 1、轻钢龙骨吊顶 侧面(国标50系列) 2、15mm厚防火板基层，侧面 3、9.5mm厚石膏板面层，侧面(自攻螺钉拧牢,孔眼用孔眼防锈漆点处理) 4、纸面石膏板吊顶燃烧性能等级A | m2 | 32.44 | 174.9 | 5673.76 | 1904.55
本页小计 | [6 empty] | 98498.33 | 24791.93 | 46.13
【表10.2.2-16】
分部分项工程清单与计价表
单位(专业)工程名称:嵊州市鹿山街道中心幼儿园装修工程-装修部份-装修 | [5 empty] | 标段: |  |  | 第4页 共28页
序号 | 项目编码 | 项目名称 | 项目特征 | 计量 单位 | 工程量 | 金 额 (元) |  |  |  |  | 备注
[6 empty] | 综合单价 | 合价 | 其中
[8 empty] | 人工费 | 机械费 | 暂估价
20 | 011302001003 | 吊顶天棚（侧面弧） | 1、轻钢龙骨吊顶 侧面圆弧(国标50系列) 2、15mm厚防火板基层，侧面圆弧 3、9.5mm厚石膏板面层，侧面圆弧(自攻螺钉拧牢,孔眼用孔眼防锈漆点处理) 4、纸面石膏板吊顶燃烧性能等级A | m2 | 15.70 | 179.95 | 2825.22 | 987.06
21 | 011302001004 | 吊顶天棚（铝扣板） | 1、轻钢龙骨(国标50系列) 2、白色铝板集成吊顶（AP01铝扣板300*300） 3、白色铝板集成吊顶燃烧性能等级A | m2 | 140.87 | 106.65 | 15023.79 | 3711.92
22 | 011302002001 | 格栅吊顶 | 1、轻钢龙骨(国标50系列) 2、格栅吊顶AP03 3、铝格栅吊顶燃烧性能等级A | m2 | 74.88 | 207.49 | 15536.85 | 2678.46
23 | 011407002001 | 天棚喷刷涂料 | 1、满刮外墙腻子三遍 2、白色无机涂料二度饰面 3、无机涂料机涂料燃烧性能等级A | m2 | 387.93 | 36.02 | 13973.24 | 7704.29
24 | 011407002012 | 天棚喷刷涂料 | 走廊原顶刷黑色无机涂料 | m2 | 74.88 | 15.53 | 1162.89 | 460.51
25 | 011304001001 | 灯带（槽） | 1、细木工板面悬挑式灯槽、灯带(直形 高15cm内) | m2 | 18.14 | 116.74 | 2117.66 | 841.15 | 1.27
26 | 011304001003 | 灯带（槽） | 1、五夹板面悬挑式灯槽、灯带(弧形 高15cm内) | m2 | 15.52 | 121.73 | 1889.25 | 891 | 1.09
本页小计 | [6 empty] | 52528.9 | 17274.39 | 2.36
【表10.2.2-16】
分部分项工程清单与计价表
单位(专业)工程名称:嵊州市鹿山街道中心幼儿园装修工程-装修部份-装修 | [5 empty] | 标段: |  |  | 第5页 共28页
序号 | 项目编码 | 项目名称 | 项目特征 | 计量 单位 | 工程量 | 金 额 (元) |  |  |  |  | 备注
[6 empty] | 综合单价 | 合价 | 其中
[8 empty] | 人工费 | 机械费 | 暂估价
27 | 011201001001 | 墙面一般抹灰 | 新砌墙体基层做法： 1、专用界面剂一道甩毛（甩前喷湿墙面） 2、0.6*300*300钢丝网片一层 3、14厚WPM15水泥砂浆抹平， | m2 | 588.17 | 41.44 | 24373.76 | 10722.34 | 341.14
28 | 011207001029 | 墙面装饰板 | 1、定制硬包WP01 成品阻燃软包布 2、20mm厚岩棉(超细玻璃丝棉) 3、12mm厚阻燃板面层 4、综合燃烧性能等级A | m2 | 75.41 | 199.06 | 15011.11 | 3248.66
29 | 011207001030 | 墙面装饰板 | 1、定制硬包WD03 成品阻燃软包布 2、20mm厚岩棉(超细玻璃丝棉) 3、12mm厚阻燃板面层 4、综合燃烧性能等级A | m2 | 22.48 | 199.06 | 4474.87 | 968.44
30 | 011207001008 | 墙面装饰板 | 1、定制木饰面WD01 | m2 | 1.71 | 177.49 | 303.51 | 45.09
31 | 011502002001 | 木质装饰线 | 1、20*20mm成品木质线条收口（直线形） | m | 143.42 | 23.3 | 3341.69 | 483.33 | 4.3
32 | 011502002004 | 木质装饰线 | 1、20*20mm宽成品木质线条（弧线形） | m | 15.06 | 26.04 | 392.16 | 60.99 | 0.45
33 | 010808001001 | 木门窗套 | 1、定制门套线WD04 | m | 64.59 | 30 | 1937.7
34 | 010808001015 | 木门窗套 | 1、定制窗套线WD05 | m | 48.96 | 30 | 1468.8
35 | 011502003001 | 石材装饰线 | 1、定制粉色套线（教室2卫生间） | m | 13.43 | 38.31 | 514.5 | 167.74
36 | 011502001001 | 金属装饰线 | 1、SL02黄钛不锈钢线条30*20mm | m | 49.86 | 23.77 | 1185.17 | 170.52
本页小计 | [6 empty] | 53003.27 | 15867.11 | 345.89
【表10.2.2-16】
分部分项工程清单与计价表
单位(专业)工程名称:嵊州市鹿山街道中心幼儿园装修工程-装修部份-装修 | [5 empty] | 标段: |  |  | 第6页 共28页
序号 | 项目编码 | 项目名称 | 项目特征 | 计量 单位 | 工程量 | 金 额 (元) |  |  |  |  | 备注
[6 empty] | 综合单价 | 合价 | 其中
[8 empty] | 人工费 | 机械费 | 暂估价
37 | 011407001001 | 墙面喷刷涂料 | 1、米白色无机涂料（PT03）二度饰面 2、满刮腻子二遍 3、无机涂料机涂料燃烧性能等级A | m2 | 407.79 | 30.04 | 12250.01 | 6463.47
38 | 011204003001 | 块料墙面 | 1、9厚150*150暖色调瓷砖墙面面层(白水泥擦缝)配黄钛不锈钢线条高度为20mm 2、6厚WPM20水泥砂浆黏贴层 3、瓷砖燃烧性能等级A | m2 | 106.71 | 139.13 | 14846.56 | 6032.32 | 5.34
39 | 011204003002 | 块料墙面 | 1、9厚600*600暖色调瓷砖墙面面层(白水泥擦缝) 2、6厚WPM20水泥砂浆黏贴层 3、瓷砖燃烧性能等级A | m2 | 324.27 | 121.94 | 39541.48 | 13548 | 16.21
40 | 011210005001 | 成品隔断 | 1、普通成品卫生间隔断 | m2 | 33.00 | 226 | 7458 | 1360.26
41 | Z011207003001 | 成品木饰面 | 1、墙面粘贴定制原木贴画板WD08 2、细木工板基层刷防火涂料 | m2 | 9.68 | 185.96 | 1800.09 | 301.73
42 | 011505010001 | 镜面玻璃 | 1、白色边框成品镜面玻璃 | m2 | 3.76 | 146.22 | 549.79 | 125.58
43 | 011503001005 | 金属扶手、栏杆、栏板 | 1、定制不锈钢栏杆 | m | 11.52 | 273.34 | 3148.88 | 442.48 | 135.01
44 | 011502003008 | 石材装饰线（台盆柜处） | 1、人造石挡水条 宽度60mm | m | 21.58 | 38.31 | 826.73 | 269.53
45 | 011206001002 | 石材零星项目 | 1、卫生间台盆柜、育婴台 2、人造石饰面 厚20mm | m2 | 17.61 | 340.01 | 5987.58 | 558.77
本页小计 | [6 empty] | 86409.12 | 29102.14 | 156.56
【表10.2.2-16】
分部分项工程清单与计价表
单位(专业)工程名称:嵊州市鹿山街道中心幼儿园装修工程-装修部份-装修 | [5 empty] | 标段: |  |  | 第7页 共28页
序号 | 项目编码 | 项目名称 | 项目特征 | 计量 单位 | 工程量 | 金 额 (元) |  |  |  |  | 备注
[6 empty] | 综合单价 | 合价 | 其中
[8 empty] | 人工费 | 机械费 | 暂估价
46 | 011207001028 | 墙面装饰板 | 石膏板封窗： 1、木龙骨刷防火涂料 2、细木工板基层刷防火涂料 3、9.5厚石膏板 | m2 | 13.04 | 99.62 | 1299.04 | 432.41
|  | 主楼二层装修 |  |  |  |  | 343194.38 | 95673.28 | 2968.39
47 | 011601001002 | 砖砌体拆除 | 1、实心砖墙拆除 2、建筑垃圾外运，运距：施工方根据实际情况自定 | m3 | 37.85 | 158.15 | 5985.98 | 2560.93 | 2378.12
48 | 011610002002 | 金属门窗拆除 | 1、窗户拆除 2、建筑垃圾清理及外运 | m2 | 24.96 | 25.11 | 626.75 | 492.96
49 | 010402001004 | 砌块墙 | 1、新砌 蒸压加气混凝土砌块 墙厚300mm以内^DM M7.5（砂浆）（B05 强度等级A3.5） | m3 | 22.37 | 470.84 | 10532.69 | 1864.99 | 16.78
50 | 010402001005 | 砌块墙 | 1、新砌 蒸压加气混凝土砌块 墙厚150mm以内^DM M7.5（砂浆）（B05 强度等级A3.5） | m3 | 9.79 | 505.29 | 4946.79 | 1086.3 | 7.34
51 | 010503004002 | 圈梁 | 1、现浇混凝土 圈梁、过梁、拱形梁^非泵送商品砼C15 2、C15细石混凝土高墙基 | m3 | 0.34 | 623.49 | 211.99 | 36.68 | 0.23
52 | 011105006004 | 金属踢脚线 | 1、成品黑色不锈钢踢脚线 2、高度：100mm | m | 225.10 | 47.49 | 10690 | 2273.51
53 | 010904002002 | 楼（地）面涂膜防水 | 1、地面：2厚高聚物改性沥青防水涂料 | m2 | 79.46 | 47.17 | 3748.13 | 268.57
本页小计 | [6 empty] | 38041.37 | 9016.35 | 2402.47
【表10.2.2-16】
分部分项工程清单与计价表
单位(专业)工程名称:嵊州市鹿山街道中心幼儿园装修工程-装修部份-装修 | [5 empty] | 标段: |  |  | 第8页 共28页
序号 | 项目编码 | 项目名称 | 项目特征 | 计量 单位 | 工程量 | 金 额 (元) |  |  |  |  | 备注
[6 empty] | 综合单价 | 合价 | 其中
[8 empty] | 人工费 | 机械费 | 暂估价
54 | 010903002002 | 墙面涂膜防水 | 1、墙面：2厚高聚物改性沥青防水涂料(周边上翻至1200,门洞除外) 2、教室内卫墙面防水 | m2 | 126.06 | 52.64 | 6635.8 | 683.25
55 | 011101003004 | 细石混凝土楼地面（轻骨料混凝土） | 1、卫生间蹲坑处做法;采用12cm厚的轻骨料混凝土填筑 | m2 | 15.42 | 44.32 | 683.41 | 156.67 | 22.36
56 | 011102003013 | 块料楼地面 | 厨房：1、10厚600*600防滑砖面层CT01(面层为密实,缝宽≤1), 纯水泥浆擦缝 2、20厚DSM15干硬性水泥砂浆结合层,表面撒水泥粉(找平) 3、防滑地砖燃烧性能等级A | m2 | 9.60 | 123.46 | 1185.22 | 335.04 | 2.02
57 | 011102003012 | 块料楼地面 | 1、10厚300X300防滑砖面层CT02(面层为密实,缝宽≤1),纯水泥浆 擦缝 2、20厚DSM15干硬性水泥砂浆结合层,表面撒水泥粉(找平) 3、防滑地砖燃烧性能等级A | m2 | 61.80 | 122.88 | 7593.98 | 2127.16 | 12.98
58 | 011102003015 | 块料楼地面 | 1、10厚600*1200抛光砖面层CT03(面层为密实,缝宽≤1),纯水泥浆擦缝 2、20厚DSM15干硬性水泥砂浆结合层,表面撒水泥粉(找平) 3、防滑地砖燃烧性能等级A | m2 | 16.69 | 126.1 | 2104.61 | 608.85 | 3.5
59 | 011102003014 | 块料楼地面 | 1、10厚600*600抛光砖面层CT04(面层为密实,缝宽≤1),纯水泥浆擦缝 2、20厚DSM15干硬性水泥砂浆结合层,表面撒水泥粉(找平) 3、抛光地砖燃烧性能等级A | m2 | 9.43 | 123.46 | 1164.23 | 329.11 | 1.98
本页小计 | [6 empty] | 19367.25 | 4240.08 | 42.84
【表10.2.2-16】
分部分项工程清单与计价表
单位(专业)工程名称:嵊州市鹿山街道中心幼儿园装修工程-装修部份-装修 | [5 empty] | 标段: |  |  | 第9页 共28页
序号 | 项目编码 | 项目名称 | 项目特征 | 计量 单位 | 工程量 | 金 额 (元) |  |  |  |  | 备注
[6 empty] | 综合单价 | 合价 | 其中
[8 empty] | 人工费 | 机械费 | 暂估价
60 | 011103004004 | 塑料卷材楼地面（塑胶地板） | 1、2厚无方向、通透型深灰色PVC卷材地板,专用胶粘剂满铺粘贴 2、做自流平地面(表面平整度要求为按2m直尺检查偏差≤1mm) 3、PVC地板燃烧性能等级B1 | m2 | 472.37 | 133.39 | 63009.43 | 11757.29 | 51.96
61 | 011102001002 | 石材楼地面 | 1、门槛石 保加利亚灰大理石ST01 | m2 | 3.37 | 216.94 | 731.09 | 121.32 | 0.71
62 | 011302001016 | 吊顶天棚（平面直双层） | 1、轻钢龙骨(国标50系列) 平面直双层 2、15mm厚防火板基层 3、9.5mm厚石膏板面层(自攻螺钉拧牢,孔眼用孔眼防锈漆点处理) 4、纸面石膏板吊顶燃烧性能等级A 5、双层石膏板 | m2 | 186.46 | 121.88 | 22725.74 | 7670.96
63 | 011302001018 | 吊顶天棚（平面直单层） | 1、轻钢龙骨(国标50系列) 平面直 2、15mm厚防火板基层 3、9.5mm厚石膏板面层(自攻螺钉拧牢,孔眼用孔眼防锈漆点处理) 4、纸面石膏板吊顶燃烧性能等级A 5、单层石膏板 | m2 | 251.39 | 97.78 | 24580.91 | 8285.81
64 | 011302001021 | 吊顶天棚（侧面直） | 1、轻钢龙骨吊顶 侧面(国标50系列) 2、15mm厚防火板基层，侧面 3、9.5mm厚石膏板面层，侧面(自攻螺钉拧牢,孔眼用孔眼防锈漆点处理) 4、纸面石膏板吊顶燃烧性能等级A | m2 | 39.00 | 174.9 | 6821.1 | 2289.69
本页小计 | [6 empty] | 117868.27 | 30125.07 | 52.67
【表10.2.2-16】
分部分项工程清单与计价表
单位(专业)工程名称:嵊州市鹿山街道中心幼儿园装修工程-装修部份-装修 | [5 empty] | 标段: |  |  | 第10页 共28页
序号 | 项目编码 | 项目名称 | 项目特征 | 计量 单位 | 工程量 | 金 额 (元) |  |  |  |  | 备注
[6 empty] | 综合单价 | 合价 | 其中
[8 empty] | 人工费 | 机械费 | 暂估价
65 | 011302001022 | 吊顶天棚（侧面弧） | 1、轻钢龙骨吊顶 侧面圆弧(国标50系列) 2、15mm厚防火板基层，侧面圆弧 3、9.5mm厚石膏板面层，侧面圆弧(自攻螺钉拧牢,孔眼用孔眼防锈漆点处理) 4、纸面石膏板吊顶燃烧性能等级A | m2 | 20.10 | 179.95 | 3617 | 1263.69
66 | 011302001023 | 吊顶天棚（铝扣板） | 1、轻钢龙骨(国标50系列) 2、白色铝板集成吊顶（AP01铝扣板300*300） 3、白色铝板集成吊顶燃烧性能等级A | m2 | 9.67 | 106.65 | 1031.31 | 254.8
67 | 011302002005 | 格栅吊顶 | 1、轻钢龙骨(国标50系列) 2、格栅吊顶AP03 3、铝格栅吊顶燃烧性能等级A | m2 | 113.33 | 207.49 | 23514.84 | 4053.81
68 | 011407002004 | 天棚喷刷涂料 | 1、满刮腻子三遍 2、白色无机涂料二度饰面 3、无机涂料机涂料燃烧性能等级A | m2 | 496.95 | 36.02 | 17900.14 | 9869.43
69 | 011407002011 | 天棚喷刷涂料 | 走廊原顶刷黑色无机涂料 | m2 | 113.33 | 15.53 | 1760.01 | 696.98
70 | 011304001004 | 灯带（槽） | 1、细木工板面悬挑式灯槽、灯带(直形 高15cm内) | m2 | 18.14 | 116.74 | 2117.66 | 841.15 | 1.27
71 | 011304001005 | 灯带（槽） | 1、五夹板面悬挑式灯槽、灯带(弧形 高15cm内) | m2 | 20.78 | 121.73 | 2529.55 | 1192.98 | 1.45
本页小计 | [6 empty] | 52470.51 | 18172.84 | 2.72
【表10.2.2-16】
分部分项工程清单与计价表
单位(专业)工程名称:嵊州市鹿山街道中心幼儿园装修工程-装修部份-装修 | [5 empty] | 标段: |  |  | 第11页 共28页
序号 | 项目编码 | 项目名称 | 项目特征 | 计量 单位 | 工程量 | 金 额 (元) |  |  |  |  | 备注
[6 empty] | 综合单价 | 合价 | 其中
[8 empty] | 人工费 | 机械费 | 暂估价
72 | 011201001004 | 墙面一般抹灰 | 新砌墙体基层做法： 1、专用界面剂一道甩毛（甩前喷湿墙面） 2、0.6*300*300钢丝网片一层 3、14厚WPM15水泥砂浆抹平， | m2 | 331.28 | 41.44 | 13728.24 | 6039.23 | 192.14
73 | 011207001031 | 墙面装饰板 | 1、定制硬包WP01 成品阻燃软包布 2、20mm厚岩棉(超细玻璃丝棉) 3、12mm厚阻燃板面层 4、综合燃烧性能等级A | m2 | 96.91 | 199.06 | 19290.9 | 4174.88
74 | 011207001032 | 墙面装饰板 | 1、定制硬包WD03 成品阻燃软包布 2、20mm厚岩棉(超细玻璃丝棉) 3、12mm厚阻燃板面层 4、综合燃烧性能等级A | m2 | 33.72 | 199.06 | 6712.3 | 1452.66
75 | 011502002005 | 木质装饰线 | 1、20*20mm成品木质线条收口（直线形） | m | 212.30 | 23.3 | 4946.59 | 715.45 | 6.37
76 | 011502002006 | 木质装饰线 | 1、20*20mm成品木质线条收口（弧线形） | m | 20.08 | 26.04 | 522.88 | 81.32 | 0.6
77 | 010808001016 | 木门窗套 | 1、定制门套线WD04 | m | 69.35 | 30 | 2080.5
78 | 010808001017 | 木门窗套 | 1、定制窗套线WD05 | m | 94.78 | 30 | 2843.4
79 | 011502003002 | 石材装饰线 | 1、定制粉色套线（教室2卫生间） | m | 13.24 | 38.31 | 507.22 | 165.37
80 | 011502001002 | 金属装饰线 | 1、SL02黄钛不锈钢线条30*20mm | m | 46.98 | 23.77 | 1116.71 | 160.67
本页小计 | [6 empty] | 51748.74 | 12789.58 | 199.11
【表10.2.2-16】
分部分项工程清单与计价表
单位(专业)工程名称:嵊州市鹿山街道中心幼儿园装修工程-装修部份-装修 | [5 empty] | 标段: |  |  | 第12页 共28页
序号 | 项目编码 | 项目名称 | 项目特征 | 计量 单位 | 工程量 | 金 额 (元) |  |  |  |  | 备注
[6 empty] | 综合单价 | 合价 | 其中
[8 empty] | 人工费 | 机械费 | 暂估价
81 | 011407001004 | 墙面喷刷涂料 | 1、无机涂料二度饰面 2、满刮腻子二遍 3、无机涂料机涂料燃烧性能等级A | m2 | 559.79 | 30.04 | 16816.09 | 8872.67
82 | 011204003007 | 块料墙面 | 1、9厚150*150暖色调瓷砖墙面面层(白水泥擦缝)配黄钛不锈钢线条高度为20mm 2、6厚WPM20水泥砂浆黏贴层 3、瓷砖燃烧性能等级A | m2 | 106.71 | 139.13 | 14846.56 | 6032.32 | 5.34
83 | 011204003009 | 块料墙面 | 1、9厚600X1200暖色调瓷砖墙面面层(白水泥擦缝) 2、6厚WPM20水泥砂浆黏贴层 3、瓷砖燃烧性能等级A | m2 | 72.75 | 121.94 | 8871.14 | 3039.5 | 3.64
84 | 011210005004 | 成品隔断 | 1、普通成品卫生间隔断 | m2 | 39.51 | 226 | 8929.26 | 1628.6
85 | Z011207003005 | 成品木饰面 | 1、墙面粘贴定制原木贴画板WD08 2、细木工板基层刷防火涂料 | m2 | 9.73 | 185.96 | 1809.39 | 303.28
86 | 011505010005 | 镜面玻璃 | 1、白色边框成品镜面玻璃 | m2 | 5.10 | 146.22 | 745.72 | 170.34
87 | 011503001001 | 金属扶手、栏杆、栏板 | 1、定制不锈钢栏杆 | m | 22.15 | 273.34 | 6054.48 | 850.78 | 259.6
88 | 011502003012 | 石材装饰线（台盆柜处） | 1、人造石挡水条 宽度60mm | m | 24.46 | 38.31 | 937.06 | 305.51
89 | 011206001005 | 石材零星项目 | 1、卫生间台盆柜、育婴台 2、人造石饰面 厚20mm | m2 | 17.61 | 340.01 | 5987.58 | 558.77
|  | 主楼三层装修 |  |  |  |  | 343194.38 | 95673.28 | 2968.39
本页小计 | [6 empty] | 64997.28 | 21761.77 | 268.58
【表10.2.2-16】
分部分项工程清单与计价表
单位(专业)工程名称:嵊州市鹿山街道中心幼儿园装修工程-装修部份-装修 | [5 empty] | 标段: |  |  | 第13页 共28页
序号 | 项目编码 | 项目名称 | 项目特征 | 计量 单位 | 工程量 | 金 额 (元) |  |  |  |  | 备注
[6 empty] | 综合单价 | 合价 | 其中
[8 empty] | 人工费 | 机械费 | 暂估价
90 | 011601001015 | 砖砌体拆除 | 1、实心砖墙拆除 2、建筑垃圾外运，运距：施工方根据实际情况自定 | m3 | 37.85 | 158.15 | 5985.98 | 2560.93 | 2378.12
91 | 011610002003 | 金属门窗拆除 | 1、窗户拆除 2、建筑垃圾清理及外运 | m2 | 24.96 | 25.11 | 626.75 | 492.96
92 | 010402001014 | 砌块墙 | 1、新砌 蒸压加气混凝土砌块 墙厚300mm以内^DM M7.5（砂浆）（B05 强度等级A3.5） | m3 | 22.37 | 470.84 | 10532.69 | 1864.99 | 16.78
93 | 010402001015 | 砌块墙 | 1、新砌 蒸压加气混凝土砌块 墙厚150mm以内^DM M7.5（砂浆）（B05 强度等级A3.5） | m3 | 9.79 | 505.29 | 4946.79 | 1086.3 | 7.34
94 | 010503004006 | 圈梁 | 1、现浇混凝土 圈梁、过梁、拱形梁^非泵送商品砼C15 2、C15细石混凝土高墙基 | m3 | 0.34 | 623.49 | 211.99 | 36.68 | 0.23
95 | 011105006008 | 金属踢脚线 | 1、成品黑色不锈钢踢脚线 2、高度：100mm | m | 225.10 | 47.49 | 10690 | 2273.51
96 | 010904002006 | 楼（地）面涂膜防水 | 1、地面：2厚高聚物改性沥青防水涂料 | m2 | 79.46 | 47.17 | 3748.13 | 268.57
97 | 010903002008 | 墙面涂膜防水 | 1、墙面：2厚高聚物改性沥青防水涂料(周边上翻至1200,门洞除外) 2、教室内卫墙面防水 | m2 | 126.06 | 52.64 | 6635.8 | 683.25
98 | 011101003008 | 细石混凝土楼地面（轻骨料混凝土） | 1、卫生间蹲坑处做法;采用12cm厚的轻骨料混凝土填筑 | m2 | 15.42 | 44.32 | 683.41 | 156.67 | 22.36
本页小计 | [6 empty] | 44061.54 | 9423.86 | 2424.83
【表10.2.2-16】
分部分项工程清单与计价表
单位(专业)工程名称:嵊州市鹿山街道中心幼儿园装修工程-装修部份-装修 | [5 empty] | 标段: |  |  | 第14页 共28页
序号 | 项目编码 | 项目名称 | 项目特征 | 计量 单位 | 工程量 | 金 额 (元) |  |  |  |  | 备注
[6 empty] | 综合单价 | 合价 | 其中
[8 empty] | 人工费 | 机械费 | 暂估价
99 | 011102003028 | 块料楼地面 | 厨房：1、10厚600*600防滑砖面层CT01(面层为密实,缝宽≤1), 纯水泥浆擦缝 2、20厚DSM15干硬性水泥砂浆结合层,表面撒水泥粉(找平) 3、防滑地砖燃烧性能等级A | m2 | 9.60 | 123.46 | 1185.22 | 335.04 | 2.02
100 | 011102003029 | 块料楼地面 | 1、10厚300X300防滑砖面层CT02(面层为密实,缝宽≤1),纯水泥浆 擦缝 2、20厚DSM15干硬性水泥砂浆结合层,表面撒水泥粉(找平) 3、防滑地砖燃烧性能等级A | m2 | 61.80 | 122.88 | 7593.98 | 2127.16 | 12.98
101 | 011102003030 | 块料楼地面 | 1、10厚600*1200抛光砖面层CT03(面层为密实,缝宽≤1),纯水泥浆擦缝 2、20厚DSM15干硬性水泥砂浆结合层,表面撒水泥粉(找平) 3、防滑地砖燃烧性能等级A | m2 | 16.69 | 126.1 | 2104.61 | 608.85 | 3.5
102 | 011102003031 | 块料楼地面 | 1、10厚600*600抛光砖面层CT04(面层为密实,缝宽≤1),纯水泥浆擦缝 2、20厚DSM15干硬性水泥砂浆结合层,表面撒水泥粉(找平) 3、抛光地砖燃烧性能等级A | m2 | 9.43 | 123.46 | 1164.23 | 329.11 | 1.98
103 | 011103004008 | 塑料卷材楼地面（塑胶地板） | 1、2厚无方向、通透型深灰色PVC卷材地板,专用胶粘剂满铺粘贴 2、做自流平地面(表面平整度要求为按2m直尺检查偏差≤1mm) 3、PVC地板燃烧性能等级B1 | m2 | 472.37 | 133.39 | 63009.43 | 11757.29 | 51.96
本页小计 | [6 empty] | 75057.47 | 15157.45 | 72.44
【表10.2.2-16】
分部分项工程清单与计价表
单位(专业)工程名称:嵊州市鹿山街道中心幼儿园装修工程-装修部份-装修 | [5 empty] | 标段: |  |  | 第15页 共28页
序号 | 项目编码 | 项目名称 | 项目特征 | 计量 单位 | 工程量 | 金 额 (元) |  |  |  |  | 备注
[6 empty] | 综合单价 | 合价 | 其中
[8 empty] | 人工费 | 机械费 | 暂估价
104 | 011102001006 | 石材楼地面 | 1、门槛石 保加利亚灰大理石ST01 | m2 | 3.37 | 216.94 | 731.09 | 121.32 | 0.71
105 | 011302001045 | 吊顶天棚（平面直双层） | 1、轻钢龙骨(国标50系列) 平面直双层 2、15mm厚防火板基层 3、9.5mm厚石膏板面层(自攻螺钉拧牢,孔眼用孔眼防锈漆点处理) 4、纸面石膏板吊顶燃烧性能等级A 5、双层石膏板 | m2 | 186.46 | 121.88 | 22725.74 | 7670.96
106 | 011302001046 | 吊顶天棚（平面直单层） | 1、轻钢龙骨(国标50系列) 平面直 2、15mm厚防火板基层 3、9.5mm厚石膏板面层(自攻螺钉拧牢,孔眼用孔眼防锈漆点处理) 4、纸面石膏板吊顶燃烧性能等级A 5、单层石膏板 | m2 | 251.39 | 97.78 | 24580.91 | 8285.81
107 | 011302001049 | 吊顶天棚（侧面直） | 1、轻钢龙骨吊顶 侧面(国标50系列) 2、15mm厚防火板基层，侧面 3、9.5mm厚石膏板面层，侧面(自攻螺钉拧牢,孔眼用孔眼防锈漆点处理) 4、纸面石膏板吊顶燃烧性能等级A | m2 | 39.00 | 174.9 | 6821.1 | 2289.69
108 | 011302001050 | 吊顶天棚（侧面弧） | 1、轻钢龙骨吊顶 侧面圆弧(国标50系列) 2、15mm厚防火板基层，侧面圆弧 3、9.5mm厚石膏板面层，侧面圆弧(自攻螺钉拧牢,孔眼用孔眼防锈漆点处理) 4、纸面石膏板吊顶燃烧性能等级A | m2 | 20.10 | 179.95 | 3617 | 1263.69
本页小计 | [6 empty] | 58475.84 | 19631.47 | 0.71
【表10.2.2-16】
分部分项工程清单与计价表
单位(专业)工程名称:嵊州市鹿山街道中心幼儿园装修工程-装修部份-装修 | [5 empty] | 标段: |  |  | 第16页 共28页
序号 | 项目编码 | 项目名称 | 项目特征 | 计量 单位 | 工程量 | 金 额 (元) |  |  |  |  | 备注
[6 empty] | 综合单价 | 合价 | 其中
[8 empty] | 人工费 | 机械费 | 暂估价
109 | 011302001051 | 吊顶天棚（铝扣板） | 1、轻钢龙骨(国标50系列) 2、白色铝板集成吊顶（AP01铝扣板300*300） 3、白色铝板集成吊顶燃烧性能等级A | m2 | 9.67 | 106.65 | 1031.31 | 254.8
110 | 011302002007 | 格栅吊顶 | 1、轻钢龙骨(国标50系列) 2、格栅吊顶AP03 3、铝格栅吊顶燃烧性能等级A | m2 | 113.33 | 207.49 | 23514.84 | 4053.81
111 | 011407002008 | 天棚喷刷涂料 | 1、满刮腻子三遍 2、白色无机涂料二度饰面 3、无机涂料机涂料燃烧性能等级A | m2 | 496.95 | 36.02 | 17900.14 | 9869.43
112 | 011407002010 | 天棚喷刷涂料 | 走廊原顶刷黑色无机涂料 | m2 | 113.33 | 15.53 | 1760.01 | 696.98
113 | 011304001014 | 灯带（槽） | 1、细木工板面悬挑式灯槽、灯带(直形 高15cm内) | m2 | 18.14 | 116.74 | 2117.66 | 841.15 | 1.27
114 | 011304001015 | 灯带（槽） | 1、五夹板面悬挑式灯槽、灯带(弧形 高15cm内) | m2 | 20.78 | 121.73 | 2529.55 | 1192.98 | 1.45
115 | 011201001008 | 墙面一般抹灰 | 新砌墙体基层做法： 1、专用界面剂一道甩毛（甩前喷湿墙面） 2、0.6*300*300钢丝网片一层 3、14厚WPM15水泥砂浆抹平， | m2 | 331.28 | 41.44 | 13728.24 | 6039.23 | 192.14
116 | 011207001033 | 墙面装饰板 | 1、定制硬包WP01 成品阻燃软包布 2、20mm厚岩棉(超细玻璃丝棉) 3、12mm厚阻燃板面层 4、综合燃烧性能等级A | m2 | 96.91 | 199.06 | 19290.9 | 4174.88
本页小计 | [6 empty] | 81872.65 | 27123.26 | 194.86
【表10.2.2-16】
分部分项工程清单与计价表
单位(专业)工程名称:嵊州市鹿山街道中心幼儿园装修工程-装修部份-装修 | [5 empty] | 标段: |  |  | 第17页 共28页
序号 | 项目编码 | 项目名称 | 项目特征 | 计量 单位 | 工程量 | 金 额 (元) |  |  |  |  | 备注
[6 empty] | 综合单价 | 合价 | 其中
[8 empty] | 人工费 | 机械费 | 暂估价
117 | 011207001034 | 墙面装饰板 | 1、定制硬包WD03 成品阻燃软包布 2、20mm厚岩棉(超细玻璃丝棉) 3、12mm厚阻燃板面层 4、综合燃烧性能等级A | m2 | 33.72 | 199.06 | 6712.3 | 1452.66
118 | 011502002015 | 木质装饰线 | 1、20*20mm成品木质线条收口（直线形） | m | 212.30 | 23.3 | 4946.59 | 715.45 | 6.37
119 | 011502002016 | 木质装饰线 | 1、20*20mm成品木质线条收口（弧线形） | m | 20.08 | 26.04 | 522.88 | 81.32 | 0.6
120 | 010808001018 | 木门窗套 | 1、定制门套线WD04 | m | 69.35 | 30 | 2080.5
121 | 010808001019 | 木门窗套 | 1、定制窗套线WD05 | m | 94.78 | 30 | 2843.4
122 | 011502003007 | 石材装饰线 | 1、定制粉色套线（教室2卫生间） | m | 13.24 | 38.31 | 507.22 | 165.37
123 | 011502001007 | 金属装饰线 | 1、SL02黄钛不锈钢线条30*20mm | m | 46.98 | 23.77 | 1116.71 | 160.67
124 | 011407001012 | 墙面喷刷涂料 | 1、无机涂料二度饰面 2、满刮腻子二遍 3、无机涂料机涂料燃烧性能等级A | m2 | 559.79 | 30.04 | 16816.09 | 8872.67
125 | 011204003016 | 块料墙面 | 1、9厚150*150暖色调瓷砖墙面面层(白水泥擦缝)配黄钛不锈钢线条高度为20mm 2、6厚WPM20水泥砂浆黏贴层 3、瓷砖燃烧性能等级 | m2 | 106.71 | 139.13 | 14846.56 | 6032.32 | 5.34
本页小计 | [6 empty] | 50392.25 | 17480.46 | 12.31
【表10.2.2-16】
分部分项工程清单与计价表
单位(专业)工程名称:嵊州市鹿山街道中心幼儿园装修工程-装修部份-装修 | [5 empty] | 标段: |  |  | 第18页 共28页
序号 | 项目编码 | 项目名称 | 项目特征 | 计量 单位 | 工程量 | 金 额 (元) |  |  |  |  | 备注
[6 empty] | 综合单价 | 合价 | 其中
[8 empty] | 人工费 | 机械费 | 暂估价
126 | 011204003017 | 块料墙面 | 1、9厚600X1200暖色调瓷砖墙面面层(白水泥擦缝) 2、6厚WPM20水泥砂浆黏贴层 3、瓷砖燃烧性能等级A | m2 | 72.75 | 121.94 | 8871.14 | 3039.5 | 3.64
127 | 011210005008 | 成品隔断 | 1、普通成品卫生间隔断 | m2 | 39.51 | 226 | 8929.26 | 1628.6
128 | Z011207003006 | 成品木饰面 | 1、墙面粘贴定制原木贴画板WD08 2、细木工板基层刷防火涂料 | m2 | 9.73 | 185.96 | 1809.39 | 303.28
129 | 011505010009 | 镜面玻璃 | 1、白色边框成品镜面玻璃 | m2 | 5.10 | 146.22 | 745.72 | 170.34
130 | 011503001007 | 金属扶手、栏杆、栏板 | 1、定制不锈钢栏杆 | m | 22.15 | 273.34 | 6054.48 | 850.78 | 259.6
131 | 011502003010 | 石材装饰线（台盆柜处） | 1、人造石挡水条 宽度60mm | m | 24.46 | 38.31 | 937.06 | 305.51
132 | 011206001003 | 石材零星项目 | 1、卫生间台盆柜、育婴台 2、人造石饰面 厚20mm | m2 | 17.61 | 340.01 | 5987.58 | 558.77
|  | 楼梯间装修 |  |  |  |  | 51294.07 | 8552 | 15.19
133 | 011106009001 | 塑料卷材楼梯面层 | 1、2厚无方向、通透型深灰色PVC卷材地板,专用胶粘剂满铺粘贴 2、做自流平地面(表面平整度要求为按2m直尺检查偏差≤1mm) 3、PVC地板燃烧性能等级B1 | m2 | 112.64 | 133.39 | 15025.05 | 2803.61 | 12.39
134 | 011207001035 | 墙面装饰板 | 1、定制硬包WP01 成品阻燃软包布 2、20mm厚岩棉(超细玻璃丝棉) 3、12mm厚阻燃板面层 4、综合燃烧性能等级A | m2 | 57.12 | 199.06 | 11370.31 | 2460.73
本页小计 | [6 empty] | 59729.99 | 12121.12 | 275.63
【表10.2.2-16】
分部分项工程清单与计价表
单位(专业)工程名称:嵊州市鹿山街道中心幼儿园装修工程-装修部份-装修 | [5 empty] | 标段: |  |  | 第19页 共28页
序号 | 项目编码 | 项目名称 | 项目特征 | 计量 单位 | 工程量 | 金 额 (元) |  |  |  |  | 备注
[6 empty] | 综合单价 | 合价 | 其中
[8 empty] | 人工费 | 机械费 | 暂估价
135 | 011407002009 | 天棚喷刷涂料 | 楼梯顶面无机涂料 | m2 | 99.41 | 15.53 | 1543.84 | 611.37
136 | 011302002008 | 格栅吊顶 | 1、轻钢龙骨(国标50系列) 2、格栅吊顶AP03 3、铝格栅吊顶燃烧性能等级A | m2 | 39.67 | 207.49 | 8231.13 | 1419
137 | 011503001008 | 金属扶手、栏杆、栏板 | 定制木纹铝合金扶手 | m | 77.42 | 110 | 8516.2
138 | 011502002017 | 木质装饰线 | 1、20*20mm成品木质线条收口（直线形） | m | 93.34 | 23.3 | 2174.82 | 314.56 | 2.8
139 | 011105006009 | 金属踢脚线 | 1、成品黑色不锈钢踢脚线 2、高度：100mm | m | 93.34 | 47.49 | 4432.72 | 942.73
|  | 副楼装修 |  |  |  |  | 152106.67 | 49704.73 | 1202.18
140 | 011601001012 | 砖砌体拆除 | 1、实心砖墙拆除 2、建筑垃圾外运，运距：施工方根据实际情况自定 | m3 | 16.46 | 158.15 | 2603.15 | 1113.68 | 1034.18
141 | 010402001010 | 砌块墙 | 1、新砌 蒸压加气混凝土砌块 墙厚300mm以内^DM M7.5（砂浆）（B05 强度等级A3.5） | m3 | 7.19 | 470.84 | 3385.34 | 599.43 | 5.39
142 | 010402001011 | 砌块墙 | 1、新砌 蒸压加气混凝土砌块 墙厚150mm以内^DM M7.5（砂浆）（B05 强度等级A3.5） | m3 | 6.82 | 505.29 | 3446.08 | 756.75 | 5.12
143 | 010503004004 | 圈梁 | 1、现浇混凝土 圈梁、过梁、拱形梁^非泵送商品砼C15 2、C15细石混凝土高墙基 | m3 | 0.18 | 623.49 | 112.23 | 19.42 | 0.12
本页小计 | [6 empty] | 34445.51 | 5776.94 | 1047.61
【表10.2.2-16】
分部分项工程清单与计价表
单位(专业)工程名称:嵊州市鹿山街道中心幼儿园装修工程-装修部份-装修 | [5 empty] | 标段: |  |  | 第20页 共28页
序号 | 项目编码 | 项目名称 | 项目特征 | 计量 单位 | 工程量 | 金 额 (元) |  |  |  |  | 备注
[6 empty] | 综合单价 | 合价 | 其中
[8 empty] | 人工费 | 机械费 | 暂估价
144 | 011105006006 | 金属踢脚线 | 1、SL02黄钛不锈钢线条30*20mm 2、高度：20mm | m | 48.26 | 34.54 | 1666.9 | 444.96
145 | 011105006007 | 金属踢脚线 | 1、SL03黄钛不锈钢线条10*60mm 2、高度：60mm | m | 41.33 | 36.64 | 1514.33 | 381.06
146 | 010904002004 | 楼（地）面涂膜防水 | 1、地面：2厚高聚物改性沥青防水涂料 | m2 | 44.73 | 47.17 | 2109.91 | 151.19
147 | 010903002004 | 墙面涂膜防水 | 1、墙面：2厚高聚物改性沥青防水涂料(周边上翻至800,门洞除外) 2、消防控制室墙面防水 | m2 | 13.56 | 52.64 | 713.8 | 73.5
148 | 010903002007 | 墙面涂膜防水 | 1、墙面：2厚高聚物改性沥青防水涂料(周边上翻至1200,门洞除外) 2、公卫墙面防水 | m2 | 46.52 | 52.64 | 2448.81 | 252.14
149 | 011101003006 | 细石混凝土楼地面 | 1、卫生间蹲坑处做法;采用12cm厚的轻骨料混凝土填筑 | m2 | 6.64 | 44.32 | 294.28 | 67.46 | 9.63
150 | 011102003022 | 块料楼地面 | 1、10厚600*1200抛光砖面层CT03(面层为密实,缝宽≤1),纯水泥浆擦缝 2、20厚DSM15干硬性水泥砂浆结合层,表面撒水泥粉(找平) 3、抛光砖燃烧性能等级A | m2 | 30.71 | 126.1 | 3872.53 | 1120.3 | 6.45
151 | 011102003023 | 块料楼地面 | 1、10厚600*600抛光砖面层CT04(面层为密实,缝宽≤1),纯水泥浆擦缝 2、20厚DSM15干硬性水泥砂浆结合层,表面撒水泥粉(找平) 3、抛光砖燃烧性能等级A | m2 | 44.69 | 123.46 | 5517.43 | 1559.68 | 9.38
本页小计 | [6 empty] | 18137.99 | 4050.29 | 25.46
【表10.2.2-16】
分部分项工程清单与计价表
单位(专业)工程名称:嵊州市鹿山街道中心幼儿园装修工程-装修部份-装修 | [5 empty] | 标段: |  |  | 第21页 共28页
序号 | 项目编码 | 项目名称 | 项目特征 | 计量 单位 | 工程量 | 金 额 (元) |  |  |  |  | 备注
[6 empty] | 综合单价 | 合价 | 其中
[8 empty] | 人工费 | 机械费 | 暂估价
152 | 011103004006 | 塑料卷材楼地面（塑胶地板） | 1、2厚无方向、通透型深灰色PVC卷材地板,专用胶粘剂满铺粘贴 2、做自流平地面(表面平整度要求为按2m直尺检查偏差≤1mm) 3、PVC地板燃烧性能等级B1 | m2 | 218.23 | 133.39 | 29109.7 | 5431.74 | 24.01
153 | 011102001004 | 石材楼地面 | 1、门槛石 保加利亚灰大理石ST01 | m2 | 0.53 | 216.94 | 114.98 | 19.08 | 0.11
154 | 011302001032 | 吊顶天棚 | 1、轻钢龙骨(国标50系列) 2、15mm厚防火板基层 3、9.5mm厚石膏板面层(自攻螺钉拧牢,孔眼用孔眼防锈漆点处理) 4、纸面石膏板吊顶燃烧性能等级A 5、单层石膏板 | m2 | 129.76 | 97.78 | 12687.93 | 4276.89
155 | 011302001033 | 吊顶天棚 | 1、轻钢龙骨(国标50系列) 2、15mm厚防火板基层 3、9.5mm厚石膏板面层(自攻螺钉拧牢,孔眼用孔眼防锈漆点处理) 4、纸面石膏板吊顶燃烧性能等级A 5、双层石膏板 | m2 | 109.76 | 125.33 | 13756.22 | 4828.34
156 | 011302001036 | 吊顶天棚 | 1、轻钢龙骨吊顶 侧面圆弧(国标50系列) 2、15mm厚防火板基层，侧面圆弧 3、9.5mm厚石膏板面层，侧面圆弧(自攻螺钉拧牢,孔眼用孔眼防锈漆点处理) 4、纸面石膏板吊顶燃烧性能等级A | m2 | 21.76 | 179.95 | 3915.71 | 1368.05
本页小计 | [6 empty] | 59584.54 | 15924.1 | 24.12
【表10.2.2-16】
分部分项工程清单与计价表
单位(专业)工程名称:嵊州市鹿山街道中心幼儿园装修工程-装修部份-装修 | [5 empty] | 标段: |  |  | 第22页 共28页
序号 | 项目编码 | 项目名称 | 项目特征 | 计量 单位 | 工程量 | 金 额 (元) |  |  |  |  | 备注
[6 empty] | 综合单价 | 合价 | 其中
[8 empty] | 人工费 | 机械费 | 暂估价
157 | 011302001037 | 吊顶天棚 | 1、轻钢龙骨 2、AP02穿孔铝板（弧形） 3、白色铝板集成吊顶燃烧性能等级A | m2 | 9.67 | 134.23 | 1298 | 265.44
158 | 011407002006 | 天棚喷刷涂料 | 1、满刮外墙腻子三遍 2、白色无机涂料二度饰面 3、无机涂料机涂料燃烧性能等级A | m2 | 496.95 | 36.02 | 17900.14 | 9869.43
159 | 011304001010 | 灯带（槽） | 1、嵌入式灯槽、灯带 | m2 | 4.92 | 104.38 | 513.55 | 199.16 | 0.15
160 | 011304001011 | 灯带（槽） | 1、五夹板面悬挑式灯槽、灯带(弧形 高15cm内) | m2 | 32.35 | 121.73 | 3937.97 | 1857.21 | 2.26
161 | 011201001006 | 墙面一般抹灰 | 新砌墙体基层做法： 1、专用界面剂一道甩毛（甩前喷湿墙面） 2、0.6*300*300钢丝网片一层 3、14厚WPM15水泥砂浆抹平， | m2 | 173.58 | 41.44 | 7193.16 | 3164.36 | 100.68
162 | 011207001021 | 墙面装饰板 | 1、成品吸音板WD02(配相应颜色、规格20*20mm线条收口) 2、20mm厚岩棉(超细玻璃丝棉) 3、12mm厚阻燃板面层 4、40*40*3不锈钢龙骨基层固定@200单层双向及相应配套卡扣等配件 | m2 | 19.55 | 292.99 | 5727.95 | 1298.9
163 | 011208001001 | 柱（梁）面装饰 | 1、方柱包圆木龙骨基层 2、圆形柱木夹板基层^胶合板 δ5 3、圆形柱装饰夹板普通面层 | m2 | 18.77 | 157.74 | 2960.78 | 857.79
164 | 010808001020 | 木门窗套 | 1、定制门套线WD04 | m | 9.18 | 30 | 275.4
本页小计 | [6 empty] | 39806.95 | 17512.29 | 103.09
【表10.2.2-16】
分部分项工程清单与计价表
单位(专业)工程名称:嵊州市鹿山街道中心幼儿园装修工程-装修部份-装修 | [5 empty] | 标段: |  |  | 第23页 共28页
序号 | 项目编码 | 项目名称 | 项目特征 | 计量 单位 | 工程量 | 金 额 (元) |  |  |  |  | 备注
[6 empty] | 综合单价 | 合价 | 其中
[8 empty] | 人工费 | 机械费 | 暂估价
165 | 010808001021 | 木门窗套 | 1、定制窗套线WD05 | m | 12.55 | 30 | 376.5
166 | 011407001006 | 墙面喷刷涂料 | 1、无机涂料 二度饰面 2、满刮腻子二遍 3、无机涂料机涂料燃烧性能等级A | m2 | 331.50 | 30.04 | 9958.26 | 5254.28
167 | 011204003013 | 块料墙面 | 1、9厚600X1200暖色调瓷砖墙面面层(白水泥擦缝) 2、6厚WPM20水泥砂浆黏贴层 3、瓷砖燃烧性能等级A | m2 | 94.07 | 121.94 | 11470.9 | 3930.24 | 4.7
168 | 011210005006 | 成品隔断 | 1、普通成品卫生间隔断 | m2 | 9.28 | 226 | 2097.28 | 382.52
169 | 011505010007 | 镜面玻璃 | 1、白色边框成品镜面玻璃 | m2 | 1.34 | 146.22 | 195.93 | 44.76
170 | 011502003011 | 石材装饰线（台盆柜处） | 1、人造石挡水条 宽度60mm | m | 3.37 | 38.31 | 129.1 | 42.09
171 | 011206001004 | 石材零星项目 | 1、卫生间台盆柜、育婴台 2、人造石饰面 厚20mm | m2 | 2.36 | 340.01 | 802.42 | 74.88
|  | 门窗工程 |  |  |  |  | 159686.03 | 7857.97
172 | 010802001001 | 金属（塑钢）门 | 1、SD05普通铝合金框单层钢化玻璃平开门安装，M0821（含门套，五金等一切配件） 2、颜色和样式由业主确认后方可施工 | 樘 | 3 | 710.56 | 2131.68 | 96.45
本页小计 | [6 empty] | 27162.07 | 9825.22 | 4.7
【表10.2.2-16】
分部分项工程清单与计价表
单位(专业)工程名称:嵊州市鹿山街道中心幼儿园装修工程-装修部份-装修 | [5 empty] | 标段: |  |  | 第24页 共28页
序号 | 项目编码 | 项目名称 | 项目特征 | 计量 单位 | 工程量 | 金 额 (元) |  |  |  |  | 备注
[6 empty] | 综合单价 | 合价 | 其中
[8 empty] | 人工费 | 机械费 | 暂估价
173 | 010802001002 | 金属（塑钢）门 | 1、SD06普通铝合金框单层钢化玻璃平开门安装，M0921（含门套，五金等一切配件） 2、颜色和样式由业主确认后方可施工 | 樘 | 1 | 799.39 | 799.39 | 36.17
174 | 010801001001 | 木质门 | 1、SD01成品木门安装，M0823（含门套，五金等一切配件） 2、颜色和样式由业主确认后方可施工 | 樘 | 5 | 1144.26 | 5721.3 | 162.4
175 | 010801001008 | 木质门 | 1、SD01成品木门安装，M0623（含门套，五金等一切配件） 2、颜色和样式由业主确认后方可施工 | 樘 | 2 | 1144.26 | 2288.52 | 64.96
176 | 010801001002 | 木质门 | 1、SD02成品木门安装，M0923（含门套，五金等一切配件） 2、颜色和样式由业主确认后方可施工 | 樘 | 5 | 1169.05 | 5845.25 | 277.05
177 | 010801001003 | 木质门 | 1、SD04成品木门安装，M1523（含门套，五金等一切配件） 2、颜色和样式由业主确认后方可施工 | 樘 | 1 | 2111.53 | 2111.53 | 81.38
178 | 010801001004 | 木质门 | 1、SD03成品木门安装，M1223（含门套，五金等一切配件） 2、颜色和样式由业主确认后方可施工 | 樘 | 20 | 1907.55 | 38151 | 1605.6
179 | 010801001005 | 木质门 | 1、SD09成品木门安装，M0924（含门套，五金等一切配件） 2、颜色和样式由业主确认后方可施工 3、木质圆弧门 | 樘 | 9 | 1179.12 | 10612.08 | 573.48
本页小计 | [6 empty] | 65529.07 | 2801.04
【表10.2.2-16】
分部分项工程清单与计价表
单位(专业)工程名称:嵊州市鹿山街道中心幼儿园装修工程-装修部份-装修 | [5 empty] | 标段: |  |  | 第25页 共28页
序号 | 项目编码 | 项目名称 | 项目特征 | 计量 单位 | 工程量 | 金 额 (元) |  |  |  |  | 备注
[6 empty] | 综合单价 | 合价 | 其中
[8 empty] | 人工费 | 机械费 | 暂估价
180 | 010801004004 | 木质防火门 | 1、门代号及洞口尺寸：FM1221甲，800*2100mm 2、五金配件：闭门器、门吸、铜合页、密封条、油漆等一切配件 3、颜色和样式由业主确认后方可施工 | 樘 | 1 | 1213.97 | 1213.97 | 163.67
181 | 010802001003 | 金属（塑钢）门 | 1、SD07普通铝合金单层玻璃平开门，M1521（含门套，五金等一切配件） 2、颜色和样式由业主确认后方可施工 3、双开钢化玻璃门 | 樘 | 1 | 1332.32 | 1332.32 | 60.29
182 | 010802001004 | 金属（塑钢）门 | 1、SD08普通铝合金单层玻璃平开门，M1221（含门套，五金等一切配件） 2、颜色和样式由业主确认后方可施工 3、子母钢化玻璃门（注：门窗表中5樘） | 樘 | 4 | 1065.86 | 4263.44 | 192.92
183 | 010801004001 | 木质防火门 | 1、门代号及洞口尺寸：FM0821甲，800*2100mm 2、五金配件：闭门器、门吸、铜合页、密封条、油漆等一切配件 3、颜色和样式由业主确认后方可施工 | 樘 | 1 | 872.79 | 872.79 | 127.74
184 | 010801004002 | 木质防火门 | 1、门代号及洞口尺寸：FM1021甲，1000*2100mm 2、五金配件：闭门器、门吸、铜合页、密封条、油漆等一切配件 3、颜色和样式由业主确认后方可施工 | 樘 | 1 | 1043.62 | 1043.62 | 145.71
本页小计 | [6 empty] | 8726.14 | 690.33
【表10.2.2-16】
分部分项工程清单与计价表
单位(专业)工程名称:嵊州市鹿山街道中心幼儿园装修工程-装修部份-装修 | [5 empty] | 标段: |  |  | 第26页 共28页
序号 | 项目编码 | 项目名称 | 项目特征 | 计量 单位 | 工程量 | 金 额 (元) |  |  |  |  | 备注
[6 empty] | 综合单价 | 合价 | 其中
[8 empty] | 人工费 | 机械费 | 暂估价
185 | 010801004003 | 木质防火门 | 1、门代号及洞口尺寸：FM1521甲，1500*2100mm 2、五金配件：闭门器、门吸、铜合页、密封条、油漆等一切配件 3、颜色和样式由业主确认后方可施工 | 樘 | 1 | 1470.69 | 1470.69 | 190.61
186 | 010807001003 | 金属（塑钢、断桥）窗 | 1、普通铝合金单层玻璃（5+9A+5中空浮玻）推拉窗，C3021 2、颜色和样式由业主确认后方可施工 | 樘 | 8 | 2143.3 | 17146.4 | 787.84
187 | 010807001005 | 金属（塑钢、断桥）窗 | 1、普通铝合金单层玻璃（5+9A+5中空浮玻）推拉窗，C1821 2、颜色和样式由业主确认后方可施工 | 樘 | 6 | 1285.98 | 7715.88 | 354.54
188 | 010807001006 | 金属（塑钢、断桥）窗 | 1、铝合金中空玻璃（5+9A+5中空浮玻）推拉窗，C1528 2、颜色和样式由业主确认后方可施工 | 樘 | 2 | 1438.8 | 2877.6 | 147.72
189 | 010807001007 | 金属（塑钢、断桥）窗 | 1、铝合金中空玻璃（5+9A+5中空浮玻）推拉窗，C3128 2、颜色和样式由业主确认后方可施工 | 樘 | 2 | 2973.54 | 5947.08 | 305.3
190 | 010807001009 | 金属（塑钢、断桥）窗 | 1、铝合金中空玻璃（5+9A+5中空浮玻）推拉窗，C7328 2、颜色和样式由业主确认后方可施工 | 樘 | 3 | 7002.2 | 21006.6 | 1078.41
本页小计 | [6 empty] | 56164.25 | 2864.42
【表10.2.2-16】
分部分项工程清单与计价表
单位(专业)工程名称:嵊州市鹿山街道中心幼儿园装修工程-装修部份-装修 | [5 empty] | 标段: |  |  | 第27页 共28页
序号 | 项目编码 | 项目名称 | 项目特征 | 计量 单位 | 工程量 | 金 额 (元) |  |  |  |  | 备注
[6 empty] | 综合单价 | 合价 | 其中
[8 empty] | 人工费 | 机械费 | 暂估价
191 | 010807001010 | 金属（塑钢、断桥）窗 | 1、铝合金中空玻璃（5+9A+5中空浮玻）推拉窗，C3628 2、颜色和样式由业主确认后方可施工 | 樘 | 2 | 3453.14 | 6906.28 | 354.54
192 | 010807001011 | 金属（塑钢、断桥）窗 | 1、铝合金中空玻璃（5+9A+5中空浮玻）推拉窗，XFC4028 2、颜色和样式由业主确认后方可施工 | 樘 | 2 | 3836.83 | 7673.66 | 393.94
193 | 010807001014 | 金属（塑钢、断桥）窗 | 1、铝合金中空玻璃（5+9A+5中空浮玻）推拉窗，C4027 2、颜色和样式由业主确认后方可施工 | 樘 | 1 | 3836.83 | 3836.83 | 196.97
194 | 010807001012 | 金属（塑钢、断桥）窗 | 1、铝合金中空玻璃（5+9A+5中空浮玻）推拉窗，XFC3528 2、颜色和样式由业主确认后方可施工 | 樘 | 2 | 3357.22 | 6714.44 | 344.7
195 | 010802003001 | 钢质防火门 | 1、甲级防火窗门：FM1211甲 2、钢质防火门：门洞修整、框周边塞缝、防火门安装等。 | 樘 | 2 | 783.32 | 1566.64 | 64.8
196 | 010807002001 | 金属防火窗 | 1、甲级防火窗门：上FC1210甲 2、钢质防火窗：窗洞修整、凿洞、框周边塞缝、安装框扇等全部操作过程 3、颜色和样式由业主确认后方可施工 | 樘 | 2 | 218.52 | 437.04 | 50.78
本页小计 | [6 empty] | 27134.89 | 1405.73
【表10.2.2-16】
分部分项工程清单与计价表
单位(专业)工程名称:嵊州市鹿山街道中心幼儿园装修工程-装修部份-装修 | [5 empty] | 标段: |  |  | 第28页 共28页
序号 | 项目编码 | 项目名称 | 项目特征 | 计量 单位 | 工程量 | 金 额 (元) |  |  |  |  | 备注
[6 empty] | 综合单价 | 合价 | 其中
[8 empty] | 人工费 | 机械费 | 暂估价
合计 | [6 empty] | 1441500.11 | 368632.28 | 12048.68

## 1_表10_2_2-16 施工技术措施项目清单与计价表
【表10.2.2-16】
施工技术措施项目清单与计价表
单位(专业)工程名称:嵊州市鹿山街道中心幼儿园装修工程-装修部份-装修 | [5 empty] | 标段: |  |  | 第1页 共1页
序号 | 项目编码 | 项目名称 | 项目特征 | 计量 单位 | 工程量 | 金 额 (元) |  |  |  |  | 备注
[6 empty] | 综合单价 | 合价 | 其中
[8 empty] | 人工费 | 机械费 | 暂估价
1 | 011701006001 | 满堂脚手架 | 1、满堂脚手架 ~基本层3.6m～5.2m | m2 | 566.67 | 12.77 | 7236.38 | 4941.36 | 226.67
2 | 011701006003 | 满堂脚手架 | 1、满堂脚手架 ~基本层3.6m～5.2m | m2 | 1230.06 | 7.33 | 9016.34 | 6433.21 | 492.02
本页小计 | [6 empty] | 16252.72 | 11374.57 | 718.69
合计 | [6 empty] | 16252.72 | 11374.57 | 718.69

## 1_表10_2_2-20 施工组织(总价)措施项目清单与
【表10.2.2-20】
施工组织（总价）措施项目清单与计价表
工程名称:装修 |  |  | 标段: | 第1页 共1页
序号 | 项目编号 | 项目名称 | 计算基础 | 费率 (%) | 金额 (元) | 备注
1 | 011707001001 | 安全文明施工费 |  |  | 20770.35
1.1 |  | 安全文明施工基本费 | 定额人工费+定额机械费 | 5.71 | 20770.35
2 | Z01110900801 | 提前竣工增加费 | 定额人工费+定额机械费
3 | 011707004001 | 二次搬运费 | 定额人工费+定额机械费
4 | 011707005001 | 冬雨季施工增加费 | 定额人工费+定额机械费
5 |  | 其他施工组织措施费 | 按相关规定计算
合 计 |  |  |  |  | 20770.35

## 1_表10_2_2-22 暂列金额明细表
【表10.2.2-22】
暂列金额明细表
工程名称:装修 |  |  | 标段: | 第1页 共1页
序号 | 项 目 名 称 | 计量单位 | 暂定金额(元) | 备注
1 | 标化工地增加费 | 项
2 | 优质工程增加费 | 项
3 | 其他暂列金额 | 项 | 47402.5 | 估算比例一般不高于5%
3.1 | 其他暂列金额 | 项 | 47402.5
合计 |  |  | 47402.5 | -

## 1_表10_2-33主要工日、材料和设备、机械台班价格调
【表10.2.2-33】
主要工日、材料和设备、机械台班价格调整一览表
（适用于信息价差调整法）
工程名称:装修 |  |  | 标段: |  |  |  | 第1页 共2页
序号 | 名称、规格、型号 | 单位 | 数量 | 风险幅度(%) |  | 基准单价(元) | 调整单价（元） | 差价 | 价差合价
|  |  |  | 波动幅度 | 可调幅度
1 | 圆钉 | kg | 49.653 |  |  | 4.42
2 | 闭门器 | 副 | 4.04 |  |  | 61.58
3 | 合页75以内 | 副 | 4.04 |  |  | 14.74
4 | 电焊条E43系列 | kg | 4.919 |  |  | 6.81
5 | 镀锌铁丝18# | kg | 22.456 |  |  | 4.42
6 | 普通硅酸盐水泥PO 42.5综合 | kg | 5431.663 |  |  | 0.56
7 | 白色硅酸盐水泥425#、二级白度 | kg | 237.919 |  |  | 0.61
8 | 干混地面砂浆DS M15.0 | kg | 16891.501 |  |  | 0.35
9 | 干混地面砂浆DS M20.0 | kg | 859.212 |  |  | 0.36
10 | 干混抹灰砂浆DP M15.0 | kg | 36180.084 |  |  | 0.37
11 | 干混抹灰砂浆DP M20.0 | kg | 7895.275 |  |  | 0.38
12 | 干混砌筑砂浆DM M7.5 | kg | 15920.688 |  |  | 0.35
13 | 杉板枋材 | m3 | 2.263 |  |  | 1681
14 | 杉木砖 | m3 | 0.009 |  |  | 606.9
15 | 细木工板δ15 | m2 | 108.393 |  |  | 32.96
16 | 防火板基层δ15 | m2 | 203.148 |  |  | 42.83
17 | 阻燃板12mm | m2 | 20.528 |  |  | 42.83
18 | 阻燃板δ12 | m2 | 509.958 |  |  | 42.83
19 | 成品镜面玻璃δ5 | m2 | 18.054 |  |  | 70
20 | 暖色调瓷砖9厚150*150 | m2 | 326.532 |  |  | 65
21 | 暖色调瓷砖9厚600X1200 | m2 | 246.758 |  |  | 65
22 | 暖色调瓷砖9厚600*600 | m2 | 333.998 |  |  | 65
23 | 防滑砖地砖10厚300X300 | m2 | 190.962 |  |  | 65
24 | 抛光砖地砖10厚600*600 | m2 | 65.457 |  |  | 65
25 | 防滑砖地砖10厚600*600 | m2 | 183.268 |  |  | 65
【表10.2.2-33】
主要工日、材料和设备、机械台班价格调整一览表
（适用于信息价差调整法）
工程名称:装修 |  |  | 标段: |  |  |  | 第2页 共2页
序号 | 名称、规格、型号 | 单位 | 数量 | 风险幅度(%) |  | 基准单价(元) | 调整单价（元） | 差价 | 价差合价
|  |  |  | 波动幅度 | 可调幅度
26 | 抛光砖地砖10厚600*1200 | m2 | 66.654 |  |  | 65
27 | 通透型深灰色PVC卷材地板2厚 | m2 | 1854.226 |  |  | 81.52
28 | 纸面石膏板1200×2400×9.5 | m2 | 2244.312 |  |  | 12.39
29 | 定制原木贴画板WD08 | m2 | 29.431 |  |  | 100
30 | 定制木饰面 | m2 | 1.727 |  |  | 100
31 | AP02穿孔铝板 | m2 | 10.154 |  |  | 85
32 | 白色铝板集成吊顶 | m2 | 168.222 |  |  | 60
33 | 轻型龙骨U50 | m2 | 1692.405 |  |  | 36.28
34 | 木质防火门FM甲 | m2 | 9.285 |  |  | 343
35 | 白色无机涂料 | kg | 1478.309 |  |  | 22.12
36 | 电 | kW·h | 8.451 |  |  | 0.88
37 | 电 | kW·h | 354.571 |  |  | 0.88
38 | 水 | m3 | 58.061 |  |  | 5.73
39 | 脚手架钢管 | kg | 164.382 |  |  | 5.31
40 | 竹脚手片 | m2 | 37.428 |  |  | 8.5
41 | 成品卫生间隔断 | m2 | 121.3 |  |  | 175.44
42 | 汽油(机械) | kg | 42.576 |  |  | 8.21
43 | 柴油(机械) | kg | 618.656 |  |  | 6.72
44 | 电(机械) | kW·h | 15.9 |  |  | 0.88
45 | 电(机械) | kW·h | 401.423 |  |  | 0.88
合计

## 2_表10_2_2-13 【含单列】单位(专业)工程招标
【表10.2.2-13】
单位（专业）工程招标控制价费用表
工程名称:嵊州市鹿山街道中心幼儿园装修工程-装修部份-市政 |  |  | 标段: | 第1页 共1页
序号 | 费用名称 |  | 计算公式 | 金额 (元) | 备注
1 | 分部分项工程费 |  | ∑(分部分项工程量×综合单价） | 128882.5 | 见表10.2.2-16
1.1 | 其中 | 人工费+机械费 | ∑分部分项（定额人工费+定额机械费） | 2786.9
2 | 措施项目费 |  | （2.1+2.2） | 237.17
2.1 | 施工技术措施项目费 |  | ∑(技措项目工程量×综合单价） |  | 见表10.2.2-16
2.1.1 | 其中 | 人工费+机械费 | ∑技措项目（定额人工费+定额机械费）
2.2 | 施工组织措施项目费 |  | (1.1+2.1.1)×8.51% | 237.17 | 见表10.2.2-20
2.2.1 | 其中 | 安全文明施工基本费 | (1.1+2.1.1)×8.51% | 237.17 | 见表10.2.2-20
3 | 其他项目费 |  | （3.1+3.2+3.3+3.4） | 3889.27
3.1 | 暂列金额 |  | 3.1.1+3.1.2+3.1.3 | 3889.27 | 见表10.2.2-21
3.1.1 | 其中 | 标化工地增加费 | 按招标文件规定额度列计 |  | 见表10.2.2-22
3.1.2 |  | 优质工程增加费 | 按招标文件规定额度列计 |  | 见表10.2.2-22
3.1.3 |  | 其他暂列金额 | 按招标文件规定额度列计 | 3889.27 | 见表10.2.2-22
3.2 | 暂估价 |  | 3.2.1+3.2.2+3.2.3 |  | 见表10.2.2-21
3.2.1 | 其中 | 材料（工程设备）暂估价 | 按招标文件规定额度列计 (或计入综合单价) |  | 见表10.2.2-23
3.2.2 |  | 专业工程暂估价 | 按招标文件规定额度列计 |  | 见表10.2.2-24
3.2.3 |  | 专项技术措施暂估价 | 按招标文件规定额度列计 |  | 见表10.2.2-25
3.3 | 计日工 |  | ∑计日工(暂估数量×综合单价） |  | 见表10.2.2-21
3.4 | 施工总承包服务费 |  | 3.4.1+3.4.2 |  | 见表10.2.2-21
3.4.1 | 其中 | 专业发包工程管理费 | ∑专业发包工程（暂估金额×费率） |  | 见表10.2.2-27
3.4.2 |  | 甲供材料设备管理费 | 甲供材料暂估金额×费率+甲供设备暂估金额×费率 |  | 见表10.2.2-27
4 | 规费 |  | (1.1+2.1.1)×18.75% | 522.54
5 | 单列费用 |  | 单列费用
6 | 税金 |  | (1+2+3+4+计税不计费)×9% | 12017.83
7 | 下浮 |  | (1+2+3+4+5+6-不计税不计费不下浮-暂估材料)×0%
其中 | 甲供费（不计入造价） |  | 甲供材料费+甲供主材费+甲供设备费
招标控制价合计 |  |  | 1+2+3+4+5+6-7 | 145549.31

## 2_表10_2_2-16 分部分项工程清单与计价表
【表10.2.2-16】
分部分项工程清单与计价表
单位(专业)工程名称:嵊州市鹿山街道中心幼儿园装修工程-装修部份-市政 | [5 empty] | 标段: |  |  | 第1页 共1页
序号 | 项目编码 | 项目名称 | 项目特征 | 计量 单位 | 工程量 | 金 额 (元) |  |  |  |  | 备注
[6 empty] | 综合单价 | 合价 | 其中
[8 empty] | 人工费 | 机械费 | 暂估价
|  | 场外硬化一 |  |  |  |  | 57500
1 | 04B002 | 13厚透气型塑胶面层 | 13厚透气型塑胶面层 | m2 | 250.00 | 230 | 57500
|  | 场外硬化二 |  |  |  |  | 71382.5 | 2197.3 | 837.5
2 | 040701001001 | 场地平整 | 1、清除原有杂土杂草； 2、原土夯实 | m2 | 200.00 | 3.69 | 738 | 126 | 470
3 | 040303001001 | 混凝土垫层 | 150厚C25混凝土，每6mX6m设置地面分割缝 | m3 | 30.00 | 623.67 | 18710.1 | 903.3 | 367.5
4 | 040305001001 | 垫层 | 100厚碎石垫层 | m3 | 20.00 | 296.72 | 5934.4 | 1168
5 | 04B004 | 13厚透气型塑胶面层 | 13厚透气型塑胶面层 | m2 | 200.00 | 230 | 46000
本页小计 | [6 empty] | 128882.5 | 2197.3 | 837.5
合计 | [6 empty] | 128882.5 | 2197.3 | 837.5

## 2_表10_2_2-16 施工技术措施项目清单与计价表
【表10.2.2-16】
施工技术措施项目清单与计价表
单位(专业)工程名称:嵊州市鹿山街道中心幼儿园装修工程-装修部份-市政 | [5 empty] | 标段: |  |  | 第1页 共1页
序号 | 项目编码 | 项目名称 | 项目特征 | 计量 单位 | 工程量 | 金 额 (元) |  |  |  |  | 备注
[6 empty] | 综合单价 | 合价 | 其中
[8 empty] | 人工费 | 机械费 | 暂估价
[请输入分部名称,电子评标勿删]
本页小计
合计

## 2_表10_2_2-20 施工组织(总价)措施项目清单与
【表10.2.2-20】
施工组织（总价）措施项目清单与计价表
工程名称:市政 |  |  | 标段: | 第1页 共1页
序号 | 项目编号 | 项目名称 | 计算基础 | 费率 (%) | 金额 (元) | 备注
1 | 041109001001 | 安全文明施工费 |  |  | 237.17
1.1 |  | 安全文明施工基本费 | 定额人工费+定额机械费 | 8.51 | 237.17
2 | Z04110900801 | 提前竣工增加费 | 定额人工费+定额机械费
3 | 041109003001 | 二次搬运费 | 定额人工费+定额机械费
4 | 041109004001 | 冬雨季施工增加费 | 定额人工费+定额机械费
5 | 041109005001 | 行车、行人干扰增加费 | 定额人工费+定额机械费
6 |  | 其他施工组织措施费 | 按相关规定计算
合 计 |  |  |  |  | 237.17

## 2_表10_2_2-22 暂列金额明细表
【表10.2.2-22】
暂列金额明细表
工程名称:市政 |  |  | 标段: | 第1页 共1页
序号 | 项 目 名 称 | 计量单位 | 暂定金额(元) | 备注
1 | 标化工地增加费 | 项
2 | 优质工程增加费 | 项
3 | 其他暂列金额 | 项 | 3889.27 | 估算比例一般不高于5%
3.1 | 其他暂列金额 | 项 | 3889.27
合计 |  |  | 3889.27 | -

## 2_表10_2-33主要工日、材料和设备、机械台班价格调
【表10.2.2-33】
主要工日、材料和设备、机械台班价格调整一览表
（适用于信息价差调整法）
工程名称:市政 |  |  | 标段: |  |  |  | 第1页 共1页
序号 | 名称、规格、型号 | 单位 | 数量 | 风险幅度(%) |  | 基准单价(元) | 调整单价（元） | 差价 | 价差合价
|  |  |  | 波动幅度 | 可调幅度
1 | 一类人工 | 工日 | 0.926 |  |  | 135
2 | 二类人工 | 工日 | 14.188 |  |  | 146
3 | 水 | m3 | 5.559 |  |  | 5.73
4 | 13厚透气型塑胶面层 | m2 | 450 |  |  | 230
5 | 柴油(机械) | kg | 28.476 |  |  | 6.72
合计

## 3_表10_2_2-13 【含单列】单位(专业)工程招标
【表10.2.2-13】
单位（专业）工程招标控制价费用表
工程名称:嵊州市鹿山街道中心幼儿园装修工程-装修部份-电气系统 |  |  | 标段: | 第1页 共1页
序号 | 费用名称 |  | 计算公式 | 金额 (元) | 备注
1 | 分部分项工程费 |  | ∑(分部分项工程量×综合单价） | 433538.16 | 见表10.2.2-16
1.1 | 其中 | 人工费+机械费 | ∑分部分项（定额人工费+定额机械费） | 85445.3
2 | 措施项目费 |  | （2.1+2.2） | 10027.67
2.1 | 施工技术措施项目费 |  | ∑(技措项目工程量×综合单价） | 3899.26 | 见表10.2.2-16
2.1.1 | 其中 | 人工费+机械费 | ∑技措项目（定额人工费+定额机械费） | 870.28
2.2 | 施工组织措施项目费 |  | (1.1+2.1.1)×7.1% | 6128.41 | 见表10.2.2-20
2.2.1 | 其中 | 安全文明施工基本费 | (1.1+2.1.1)×7.1% | 6128.41 | 见表10.2.2-20
3 | 其他项目费 |  | （3.1+3.2+3.3+3.4） | 14100.13
3.1 | 暂列金额 |  | 3.1.1+3.1.2+3.1.3 | 14100.13 | 见表10.2.2-21
3.1.1 | 其中 | 标化工地增加费 | 按招标文件规定额度列计 |  | 见表10.2.2-22
3.1.2 |  | 优质工程增加费 | 按招标文件规定额度列计 |  | 见表10.2.2-22
3.1.3 |  | 其他暂列金额 | 按招标文件规定额度列计 | 14100.13 | 见表10.2.2-22
3.2 | 暂估价 |  | 3.2.1+3.2.2+3.2.3 |  | 见表10.2.2-21
3.2.1 | 其中 | 材料（工程设备）暂估价 | 按招标文件规定额度列计 (或计入综合单价) |  | 见表10.2.2-23
3.2.2 |  | 专业工程暂估价 | 按招标文件规定额度列计 |  | 见表10.2.2-24
3.2.3 |  | 专项技术措施暂估价 | 按招标文件规定额度列计 |  | 见表10.2.2-25
3.3 | 计日工 |  | ∑计日工(暂估数量×综合单价） |  | 见表10.2.2-21
3.4 | 施工总承包服务费 |  | 3.4.1+3.4.2 |  | 见表10.2.2-21
3.4.1 | 其中 | 专业发包工程管理费 | ∑专业发包工程（暂估金额×费率） |  | 见表10.2.2-27
3.4.2 |  | 甲供材料设备管理费 | 甲供材料暂估金额×费率+甲供设备暂估金额×费率 |  | 见表10.2.2-27
4 | 规费 |  | (1.1+2.1.1)×30.63% | 26438.46
5 | 单列费用 |  | 单列费用
6 | 税金 |  | (1+2+3+4+计税不计费)×9% | 43569.4
7 | 下浮 |  | (1+2+3+4+5+6-不计税不计费不下浮-暂估材料)×0%
其中 | 甲供费（不计入造价） |  | 甲供材料费+甲供主材费+甲供设备费
招标控制价合计 |  |  | 1+2+3+4+5+6-7 | 527673.82

## 3_表10_2_2-16 分部分项工程清单与计价表
【表10.2.2-16】
分部分项工程清单与计价表
单位(专业)工程名称:嵊州市鹿山街道中心幼儿园装修工程-装修部份-电气系统 | [5 empty] | 标段: |  |  | 第1页 共11页
序号 | 项目编码 | 项目名称 | 项目特征 | 计量 单位 | 工程量 | 金 额 (元) |  |  |  |  | 备注
[6 empty] | 综合单价 | 合价 | 其中
[8 empty] | 人工费 | 机械费 | 暂估价
|  | 电气系统 |  |  |  |  | 364073.2 | 70981.57 | 402.45
1 | 030404017001 | 配电箱 | 1、ZAL电源进线箱（原有配电箱，按系统图要求更换、增加元器件） | 台 | 1 | 4690.79 | 4690.79 | 276.38 | 77.1
2 | 030404017002 | 配电箱 | 1、1AL一层教室配电箱（原有配电箱，按系统图要求更换、增加元器件） | 台 | 1 | 2051.6 | 2051.6 | 175.2
3 | 030404017003 | 配电箱 | 1、ALCF厨房配电箱（原有配电箱，按系统图要求更换、增加元器件） | 台 | 1 | 2051.6 | 2051.6 | 175.2
4 | 030404017004 | 配电箱 | 1、ALZB值班室配电箱（原有配电箱，按系统图要求更换、增加元器件） | 台 | 1 | 1501.6 | 1501.6 | 175.2
5 | 030404017005 | 配电箱 | 1、ALYT音体教室配电箱（原有配电箱，按系统图要求更换、增加元器件） | 台 | 1 | 1051.6 | 1051.6 | 175.2
6 | 030404017006 | 配电箱 | 1、2/3AL1二、三层教室配电箱（原有配电箱，按系统图要求更换、增加元器件） | 台 | 2 | 1951.6 | 3903.2 | 350.4
7 | 030404017007 | 配电箱 | 1、ALXF消控室配电箱，按系统图要求更换、增加元器件） | 台 | 1 | 551.6 | 551.6 | 175.2
8 | 030404017008 | 配电箱 | 1、2/3AL2二、三层教室配电箱（原有配电箱，按系统图要求更换、增加元器件） | 台 | 2 | 1101.6 | 2203.2 | 350.4
9 | 030404017009 | 配电箱 | 空调柜机配电箱KTX | 台 | 1 | 302.6 | 302.6 | 57.16
10 | 030404017010 | 配电箱 | 厨房操作间配电箱czAL | 台 | 1 | 6146.3 | 6146.3 | 175.2
本页小计 | [6 empty] | 24454.09 | 2085.54 | 77.1
【表10.2.2-16】
分部分项工程清单与计价表
单位(专业)工程名称:嵊州市鹿山街道中心幼儿园装修工程-装修部份-电气系统 | [5 empty] | 标段: |  |  | 第2页 共11页
序号 | 项目编码 | 项目名称 | 项目特征 | 计量 单位 | 工程量 | 金 额 (元) |  |  |  |  | 备注
[6 empty] | 综合单价 | 合价 | 其中
[8 empty] | 人工费 | 机械费 | 暂估价
11 | 030404017011 | 配电箱 | 1、XFSBX消防泵房消防泵配电箱，按系统图要求更换、增加元器件） | 台 | 1 | 701.6 | 701.6 | 175.2
12 | 030404017012 | 配电箱 | 稳压泵电控箱WYX2 | 台 | 1 | 1699.78 | 1699.78 | 137.09
13 | 030404017013 | 配电箱 | 智能照明集中电源安装YJ(1.0kw) | 台 | 1 | 10450.6 | 10450.6 | 175.2
14 | 030404017014 | 配电箱 | 应急照明控制器安装 | 台 | 1 | 16601.6 | 16601.6 | 175.2
15 | 030411001001 | 配管 | 砖、混凝土结构暗配镀锌钢管 DN20 | m | 588.62 | 20.27 | 11931.33 | 3319.82 | 29.43
16 | 030411001002 | 配管 | 砖、混凝土结构暗配镀锌钢管 DN25 | m | 100.00 | 28.52 | 2852 | 684 | 7
17 | 030411001003 | 配管 | 砖、混凝土结构暗配镀锌钢管 DN32 | m | 60.17 | 34.26 | 2061.42 | 438.04 | 4.21
18 | 030411001004 | 配管 | 砖、混凝土结构暗配镀锌钢管 DN40 | m | 25.32 | 46.04 | 1165.73 | 295.74 | 2.28
19 | 030411001005 | 配管 | 砖、混凝土结构明配镀锌钢管 DN65 | m | 74.50 | 79.26 | 5904.87 | 1415.5 | 5.96
20 | 030411001006 | 配管 | 砖、混凝土结构明配镀锌钢管 DN80 | m | 3.21 | 102.89 | 330.28 | 85.42 | 0.64
21 | 030411001007 | 配管 | 砖、混凝土结构明配镀锌钢管 DN100 | m | 20.70 | 129.16 | 2673.61 | 584.98 | 4.14
22 | 030408003001 | 电缆保护管 | 镀锌钢管铺设 DN150 | m | 50.00 | 139.89 | 6994.5 | 370 | 62
23 | 030411001008 | 配管 | 砖、混凝土结构暗配JDG管 DN20 | m | 457.71 | 11.68 | 5346.05 | 1862.88 | 22.89
24 | 030411001009 | 配管 | 砖、混凝土结构明配JDG管 DN20 | m | 285.00 | 15.37 | 4380.45 | 1923.75
本页小计 | [6 empty] | 73093.82 | 11642.82 | 138.55
【表10.2.2-16】
分部分项工程清单与计价表
单位(专业)工程名称:嵊州市鹿山街道中心幼儿园装修工程-装修部份-电气系统 | [5 empty] | 标段: |  |  | 第3页 共11页
序号 | 项目编码 | 项目名称 | 项目特征 | 计量 单位 | 工程量 | 金 额 (元) |  |  |  |  | 备注
[6 empty] | 综合单价 | 合价 | 其中
[8 empty] | 人工费 | 机械费 | 暂估价
25 | 030411001010 | 配管 | 砖、混凝土结构暗配刚性阻燃管 PVC40 | m | 65.40 | 13.72 | 897.29 | 383.24
26 | 030411001011 | 配管 | 砖、混凝土结构暗配刚性阻燃管PVC20 | m | 1418.98 | 7.28 | 10330.17 | 6002.29
27 | 030411001012 | 配管 | 砖、混凝土结构明配刚性阻燃管 PVC20 | m | 1352.50 | 10.6 | 14336.5 | 8601.9
28 | 030411001013 | 配管 | 砖、混凝土结构暗配刚性阻燃管PVC25 | m | 166.18 | 8.95 | 1487.31 | 749.47
29 | 030411001014 | 配管 | 砖、混凝土结构明配刚性阻燃管 PVC25 | m | 175.80 | 11.62 | 2042.8 | 1149.73
30 | 030411001015 | 配管 | 吊顶内敷设可挠金属套管 φ20 | m | 479.00 | 13.56 | 6495.24 | 2447.69
31 | 030411001016 | 配管 | 吊顶内敷设可挠金属套管 φ25 | m | 30.00 | 15.18 | 455.4 | 153.3
32 | 030411004001 | 配线 | 穿照明线 铜芯导线WDZB-BYJ2.5 | m | 6816.19 | 3.15 | 21471 | 4498.69
33 | 030411004002 | 配线 | 穿照明线 铜芯导线WDZB-BYJR2.5 | m | 2793.60 | 3.37 | 9414.43 | 1843.78
34 | 030411004003 | 配线 | 穿照明线 铜芯导线NH-BV2.5 | m | 409.73 | 3.24 | 1327.53 | 270.42
35 | 030411004004 | 配线 | 穿照明线 铜芯导线NH-BVR2.5 | m | 121.23 | 3.46 | 419.46 | 80.01
36 | 030411004005 | 配线 | 穿照明线 铜芯导线WDZB-BYJ4 | m | 946.29 | 4.23 | 4002.81 | 577.24
37 | 030411004006 | 配线 | 穿照明线 铜芯导线WDZB-BYJR4 | m | 262.19 | 4.52 | 1185.1 | 159.94
38 | 030411004007 | 配线 | 穿照明线 铜芯导线NH-BV4 | m | 400.00 | 4.43 | 1772 | 244
本页小计 | [6 empty] | 75637.04 | 27161.7
【表10.2.2-16】
分部分项工程清单与计价表
单位(专业)工程名称:嵊州市鹿山街道中心幼儿园装修工程-装修部份-电气系统 | [5 empty] | 标段: |  |  | 第4页 共11页
序号 | 项目编码 | 项目名称 | 项目特征 | 计量 单位 | 工程量 | 金 额 (元) |  |  |  |  | 备注
[6 empty] | 综合单价 | 合价 | 其中
[8 empty] | 人工费 | 机械费 | 暂估价
39 | 030411004008 | 配线 | 穿照明线 铜芯导线NH-BVR4 | m | 100.00 | 4.8 | 480 | 61
40 | 030411004009 | 配线 | 穿动力线 铜芯导线WDZB-BYJ6 | m | 78.48 | 5.41 | 424.58 | 41.59
41 | 030411004010 | 配线 | 穿动力线 铜芯导线WDZB-BYJR6 | m | 19.62 | 5.87 | 115.17 | 10.4
42 | 030411004011 | 配线 | 穿动力线 铜芯导线NH-BV10 | m | 19.00 | 9.35 | 177.65 | 11.97
43 | 030411004012 | 配线 | 穿动力线 铜芯导线NH-BVR10 | m | 4.75 | 10.21 | 48.5 | 2.99
44 | 030411004013 | 配线 | 穿动力线 铜芯导线WDZB-BYJ10 | m | 492.78 | 8.8 | 4336.46 | 310.45
45 | 030411004014 | 配线 | 穿动力线 铜芯导线WDZB-BYJR10 | m | 126.52 | 9.54 | 1207 | 79.71
46 | 030411004015 | 配线 | 二芯单芯导线NH-RVS-2*2.5 | m | 642.71 | 6.4 | 4113.34 | 501.31
47 | 030408001001 | 电力电缆 | 铜芯电力电缆敷设 YJY-4*25+16 | m | 76.36 | 88.74 | 6776.19 | 175.63 | 4.58
48 | 030408001002 | 电力电缆 | 铜芯电力电缆敷设 WDZB-YJV-4*35+16 | m | 3.29 | 128.69 | 423.39 | 15.13 | 0.39
49 | 030408001003 | 电力电缆 | 铜芯电力电缆敷设 WDZB-YJV-4*120+70 | m | 21.22 | 420.51 | 8923.22 | 193.74 | 19.1
50 | 030408001004 | 电力电缆 | 铜芯电力电缆敷设 WDZB-YJV-4*185 | m | 50.00 | 553.82 | 27691 | 526.5 | 123.5
51 | 030408006001 | 电力电缆头 | 户内干包式电力电缆头制作、安装 干包终端头（1kV以下截面mm2以下）35`25mm2及以下三芯及以上电缆头制安 | 个 | 4 | 36.69 | 146.76 | 50
本页小计 | [6 empty] | 54863.26 | 1980.42 | 147.57
【表10.2.2-16】
分部分项工程清单与计价表
单位(专业)工程名称:嵊州市鹿山街道中心幼儿园装修工程-装修部份-电气系统 | [5 empty] | 标段: |  |  | 第5页 共11页
序号 | 项目编码 | 项目名称 | 项目特征 | 计量 单位 | 工程量 | 金 额 (元) |  |  |  |  | 备注
[6 empty] | 综合单价 | 合价 | 其中
[8 empty] | 人工费 | 机械费 | 暂估价
52 | 030408006002 | 电力电缆头 | 户内干包式电力电缆头制作、安装 干包终端头（1kV以下截面mm2以下）35 | 个 | 2 | 91.72 | 183.44 | 62.48
53 | 030408006003 | 电力电缆头 | 户内干包式电力电缆头制作、安装 干包终端头（1kV以下截面mm2以下）120 | 个 | 2 | 168.17 | 336.34 | 102.2
54 | 030408006004 | 电力电缆头 | 户内干包式电力电缆头制作、安装 干包终端头（1kV以下截面mm2以下）240 | 个 | 4 | 264.92 | 1059.68 | 265.12
55 | 030404031001 | 小电器 | 焊铜接线端子 导线截面（mm2）≤16 | 个 | 100 | 7.18 | 718 | 225
56 | 030412004001 | 装饰灯 | 疏散指示灯（1W,集中控制型）安装 | 套 | 14 | 188.4 | 2637.6 | 254.94
57 | 030412004002 | 装饰灯 | 楼层指示灯（1W,集中控制型）安装 | 套 | 8 | 188.4 | 1507.2 | 145.68
58 | 030412004003 | 装饰灯 | 多信息复合标志灯（1W,集中控制型）安装 | 套 | 9 | 188.4 | 1695.6 | 163.89
59 | 030412004004 | 装饰灯 | 消防安全出口指示灯（1W,集中控制型）安装 | 套 | 7 | 188.4 | 1318.8 | 127.47
60 | 030412004005 | 装饰灯 | 消防疏散出口标志灯（1W,集中控制型）安装 | 套 | 23 | 188.4 | 4333.2 | 418.83
61 | 030412004006 | 装饰灯 | 消防应急照明灯（6W,集中控制型）安装 | 套 | 14 | 227.79 | 3189.06 | 254.94
62 | 030412004007 | 装饰灯 | 消防应急照明灯（3W,集中控制型）安装 | 套 | 52 | 188.4 | 9796.8 | 946.92
63 | 030412004008 | 装饰灯 | LED灯带5W安装 | m | 732.04 | 33.42 | 24464.78 | 4992.51
64 | 030404033001 | 风扇 | 风扇安装吊风扇（带开关） | 台 | 28 | 158.2 | 4429.6 | 903.56
本页小计 | [6 empty] | 55670.1 | 8863.54
【表10.2.2-16】
分部分项工程清单与计价表
单位(专业)工程名称:嵊州市鹿山街道中心幼儿园装修工程-装修部份-电气系统 | [5 empty] | 标段: |  |  | 第6页 共11页
序号 | 项目编码 | 项目名称 | 项目特征 | 计量 单位 | 工程量 | 金 额 (元) |  |  |  |  | 备注
[6 empty] | 综合单价 | 合价 | 其中
[8 empty] | 人工费 | 机械费 | 暂估价
65 | 030412006001 | 医疗专用灯 | 单管紫外线灯30W安装 | 套 | 137 | 150.81 | 20660.97 | 2352.29
66 | 030412005001 | 荧光灯 | 300*300集成吊顶灯（LED-25W） | 套 | 28 | 94.33 | 2641.24 | 572.88
67 | 030412005002 | 荧光灯 | 300*300集成吊顶灯（LED-50W） | 套 | 13 | 104.43 | 1357.59 | 265.98
68 | 030412005003 | 荧光灯 | 300*300集成吊顶灯（LED-120W），带应急电源 | 套 | 2 | 165.03 | 330.06 | 40.92
69 | 030412004009 | 装饰灯 | LEDφ90筒灯安装16W | 套 | 120 | 65.25 | 7830 | 2230.8
70 | 030412004010 | 装饰灯 | LEDφ90筒灯安装5W | 套 | 57 | 65.25 | 3719.25 | 1059.63
71 | 030412004011 | 装饰灯 | LEDφ90筒灯安装3W | 套 | 193 | 65.25 | 12593.25 | 3587.87
72 | 030412004012 | 装饰灯 | 100*200双孔斗胆灯安装 | 套 | 11 | 125.21 | 1377.31 | 325.82
73 | 030412006002 | 医疗专用灯 | 消毒灯 0.2KW/220V安装 | 套 | 1 | 150.81 | 150.81 | 17.17
74 | 030412006003 | 医疗专用灯 | 灭蝇灯 0.2KW/220V安装 | 套 | 6 | 150.81 | 904.86 | 103.02
75 | 030412001001 | 普通灯具 | φ600吸顶灯LED16W安装 | 套 | 72 | 102.18 | 7356.96 | 1261.44
76 | 030412001002 | 普通灯具 | φ600吸顶灯LED45W安装 | 套 | 16 | 102.18 | 1634.88 | 280.32
77 | 030412001003 | 普通灯具 | 吸顶灯LED6W安装 | 套 | 10 | 102.18 | 1021.8 | 175.2
78 | 030404035001 | 插座 | 地面铜地插安装 | 个 | 2 | 153.73 | 307.46 | 21.94
79 | 030404035002 | 插座 | 安全型二三级插座（250V 10A） | 个 | 98 | 16.79 | 1645.42 | 827.12
本页小计 | [6 empty] | 63531.86 | 13122.4
【表10.2.2-16】
分部分项工程清单与计价表
单位(专业)工程名称:嵊州市鹿山街道中心幼儿园装修工程-装修部份-电气系统 | [5 empty] | 标段: |  |  | 第7页 共11页
序号 | 项目编码 | 项目名称 | 项目特征 | 计量 单位 | 工程量 | 金 额 (元) |  |  |  |  | 备注
[6 empty] | 综合单价 | 合价 | 其中
[8 empty] | 人工费 | 机械费 | 暂估价
80 | 030404035003 | 插座 | 密闭安全型二三级插座（250V 10A） | 个 | 10 | 27.56 | 275.6 | 84.4
81 | 030404035004 | 插座 | 密闭安全型三相插座 | 个 | 1 | 38.57 | 38.57 | 8.44
82 | 030404035005 | 插座 | 3P柜式空调插座（250V 20A） | 个 | 5 | 28.02 | 140.1 | 42.2
83 | 030404035006 | 插座 | 1.5P挂式空调插座（250V 16A） | 个 | 6 | 20.45 | 122.7 | 50.64
84 | 030404035007 | 插座 | 饮水机防水插座 | 个 | 13 | 16.79 | 218.27 | 109.72
85 | 030404035008 | 插座 | 蒸箱电源12KW/380V 电箱按钮开关 | 个 | 1 | 47.69 | 47.69 | 8.44
86 | 030404035009 | 插座 | 电磁灶电源15KW/380V 电箱按钮开关 | 个 | 2 | 47.69 | 95.38 | 16.88
87 | 030404035010 | 插座 | 电磁灶电源25KW/380V 电箱按钮开关 | 个 | 1 | 47.69 | 47.69 | 8.44
88 | 030404035011 | 插座 | 电热水器电源40KW/380V 电箱按钮开关 | 个 | 1 | 47.69 | 47.69 | 8.44
89 | 030404034001 | 照明开关 | 单联单控开关 | 个 | 34 | 15.03 | 511.02 | 243.1
90 | 030404034002 | 照明开关 | 单联单控开关（防水） | 个 | 12 | 24.61 | 295.32 | 85.8
91 | 030404034003 | 照明开关 | 单联双控开关 | 个 | 12 | 15.96 | 191.52 | 87.6
92 | 030404034004 | 照明开关 | 双联单控开关 | 个 | 24 | 16.93 | 406.32 | 171.6
93 | 030404034005 | 照明开关 | 双联单控开关(防水) | 个 | 13 | 26.51 | 344.63 | 92.95
94 | 030404034006 | 照明开关 | 三联单控开关 | 个 | 4 | 19.54 | 78.16 | 28.6
本页小计 | [6 empty] | 2860.66 | 1047.25
【表10.2.2-16】
分部分项工程清单与计价表
单位(专业)工程名称:嵊州市鹿山街道中心幼儿园装修工程-装修部份-电气系统 | [5 empty] | 标段: |  |  | 第8页 共11页
序号 | 项目编码 | 项目名称 | 项目特征 | 计量 单位 | 工程量 | 金 额 (元) |  |  |  |  | 备注
[6 empty] | 综合单价 | 合价 | 其中
[8 empty] | 人工费 | 机械费 | 暂估价
95 | 030404034007 | 照明开关 | 三联单控开关（防水） | 个 | 12 | 29.12 | 349.44 | 85.8
96 | 030404034008 | 照明开关 | 紫外线灯开关（带指示灯）250V 10A | 个 | 20 | 81.66 | 1633.2 | 449.6
97 | 030404033002 | 风扇 | 卫生间换气扇安装 | 台 | 12 | 230.19 | 2762.28 | 367.92
98 | 030409008001 | 等电位端子箱、 测试板 | 1、局部等电位安装 2、接地跨接线安装 接地跨接线 | 台 | 12 | 100.39 | 1204.68 | 599.16 | 15.48
99 | 030411006001 | 接线盒 | 钢制接线盒 | 个 | 127 | 9.07 | 1151.89 | 382.27
100 | 030411006002 | 接线盒 | 钢制开关盒、插座盒安装 | 个 | 55 | 8.82 | 485.1 | 174.35
101 | 030411006003 | 接线盒 | 塑料接线盒 | 个 | 687 | 6.61 | 4541.07 | 2067.87
102 | 030411006004 | 接线盒 | 塑料开关盒、插座盒安装 | 个 | 253 | 6.35 | 1606.55 | 802.01
103 | 030414002001 | 送配电装置系统 | 1、送配电装置系统调试 1kV以下交流供电(综 合) | 系统 | 1 | 228.16 | 228.16 | 148.92 | 23.75
|  | 电气火灾系统 |  |  |  |  | 59464.96 | 20528.67 | 478.23
104 | 030411001017 | 配管 | 砖、混凝土结构暗配镀锌钢管 DN15 | m | 469.16 | 17.02 | 7985.1 | 2481.86 | 23.46
105 | 030411001018 | 配管 | 砖、混凝土结构明配镀锌钢管 DN15 | m | 266.00 | 20.61 | 5482.26 | 1888.6 | 13.3
106 | 030411001019 | 配管 | 砖、混凝土结构暗配镀锌钢管 DN20 | m | 195.30 | 20.27 | 3958.73 | 1101.49 | 9.77
107 | 030411001020 | 配管 | 砖、混凝土结构明配镀锌钢管 DN20 | m | 112.00 | 24.09 | 2698.08 | 836.64 | 5.6
本页小计 | [6 empty] | 34086.54 | 11386.49 | 91.36
【表10.2.2-16】
分部分项工程清单与计价表
单位(专业)工程名称:嵊州市鹿山街道中心幼儿园装修工程-装修部份-电气系统 | [5 empty] | 标段: |  |  | 第9页 共11页
序号 | 项目编码 | 项目名称 | 项目特征 | 计量 单位 | 工程量 | 金 额 (元) |  |  |  |  | 备注
[6 empty] | 综合单价 | 合价 | 其中
[8 empty] | 人工费 | 机械费 | 暂估价
108 | 030411001021 | 配管 | 砖、混凝土结构明配镀锌钢管 DN25 | m | 15.82 | 31.36 | 496.12 | 137.32 | 1.11
109 | 030411001022 | 配管 | 吊顶内敷设可挠金属套管 φ20 | m | 124.00 | 13.56 | 1681.44 | 633.64
110 | 030411004016 | 配线 | 穿照明线 铜芯导线NH-BVR2.5 | m | 487.42 | 3.46 | 1686.47 | 321.7
111 | 030411004017 | 配线 | 穿照明线 铜芯导线NH-BVR1.5 | m | 2474.76 | 2.52 | 6236.4 | 1608.59
112 | 030411004018 | 配线 | 二芯单芯导线NH-RVS-2*1.5 | m | 144.10 | 4.18 | 602.34 | 82.14
113 | 030408002001 | 控制电缆 | 控制电缆敷设 NH-KVV-5*1.5 | m | 15.82 | 10.63 | 168.17 | 28.95
114 | 030408002002 | 控制电缆 | 控制电缆敷设 NH-KVV-5*1.5 | m | 15.82 | 10.63 | 168.17 | 28.95
115 | 030408002003 | 控制电缆 | 控制电缆敷设 NH-KVV-3*1.5 | m | 28.30 | 8.45 | 239.14 | 51.79
116 | 030408001005 | 电力电缆 | 铜芯电力电缆敷设 WDZBN-YJY-2*1.5 | m | 76.36 | 6.85 | 523.07 | 140.5 | 3.82
117 | 030904001001 | 点型探测器 | 烟感安装（主材利旧） | 个 | 22 | 30.73 | 676.06 | 517.22 | 3.96
118 | 030904007001 | 消防广播(扬声器） | 火灾警报扬声器安装（主材利旧） | 个 | 9 | 23.94 | 215.46 | 159.03 | 0.63
119 | 030904003001 | 按钮 | 编码手动报警按钮(带消防电话插孔)安装（主材利旧） | 个 | 3 | 23.5 | 70.5 | 54.09 | 0.27
120 | 030904003002 | 按钮 | 编码消火栓启泵按钮安装（主材利旧） | 个 | 4 | 18.08 | 72.32 | 55.48 | 0.28
121 | 030904005001 | 声光报警器 | 火灾声光警报器安装（主材利旧） | 个 | 2 | 54.06 | 108.12 | 83.22 | 0.14
本页小计 | [6 empty] | 12943.78 | 3902.62 | 10.21
【表10.2.2-16】
分部分项工程清单与计价表
单位(专业)工程名称:嵊州市鹿山街道中心幼儿园装修工程-装修部份-电气系统 | [5 empty] | 标段: |  |  | 第10页 共11页
序号 | 项目编码 | 项目名称 | 项目特征 | 计量 单位 | 工程量 | 金 额 (元) |  |  |  |  | 备注
[6 empty] | 综合单价 | 合价 | 其中
[8 empty] | 人工费 | 机械费 | 暂估价
122 | 030904001002 | 点型探测器 | 编码感烟探测器(点型)安装（含底盒）有吊顶 | 个 | 51 | 90.55 | 4618.05 | 1318.86 | 9.69
123 | 030904001003 | 点型探测器 | 编码感温探测器(点型)安装（含底盒）有吊顶 | 个 | 13 | 103.12 | 1340.56 | 336.18 | 2.47
124 | 030904003003 | 按钮 | 编码手动报警按钮(带消防电话插孔) | 个 | 6 | 73.34 | 440.04 | 108.18 | 0.54
125 | 030904003004 | 按钮 | 编码消火栓启泵按钮 | 个 | 10 | 73.7 | 737 | 138.7 | 0.7
126 | 030904007002 | 消防广播(扬声器） | 火灾警报扬声器(阻燃型) | 个 | 20 | 78.94 | 1578.8 | 353.4 | 1.4
127 | 030904009001 | 区域报警控制箱 | 楼层重复显示盘 | 台 | 1 | 802.3 | 802.3 | 142.5 | 20.88
128 | 030904009002 | 区域报警控制箱 | 楼层重复显示盘（主材利旧） | 台 | 2 | 232.3 | 464.6 | 285 | 41.76
129 | 030904005002 | 声光报警器 | 火灾声光警报器 | 个 | 6 | 123.41 | 740.46 | 249.66 | 0.42
130 | 030904008001 | 模块(模块箱） | 短路隔离器 | 个 | 7 | 137.13 | 959.91 | 436.38 | 19.46
131 | 030904006001 | 消防报警电话插孔(电话) | 总线制消防电话分机 | 个 | 1 | 176.52 | 176.52 | 8.03 | 0.07
132 | 030904008002 | 模块(模块箱） | 消防广播模块 | 个 | 3 | 159.9 | 479.7 | 187.02 | 8.34
133 | 030904008003 | 模块(模块箱） | 编码单输入单输出控制模块 | 个 | 10 | 159.58 | 1595.8 | 623.4 | 27.8
134 | 030904008004 | 模块(模块箱） | 编码单输入模块 | 个 | 8 | 148.32 | 1186.56 | 498.72 | 22.24
135 | 030904008005 | 模块(模块箱） | 消防电源监控传感器 | 个 | 2 | 872.4 | 1744.8 | 124.68 | 5.56
本页小计 | [6 empty] | 16865.1 | 4810.71 | 161.33
【表10.2.2-16】
分部分项工程清单与计价表
单位(专业)工程名称:嵊州市鹿山街道中心幼儿园装修工程-装修部份-电气系统 | [5 empty] | 标段: |  |  | 第11页 共11页
序号 | 项目编码 | 项目名称 | 项目特征 | 计量 单位 | 工程量 | 金 额 (元) |  |  |  |  | 备注
[6 empty] | 综合单价 | 合价 | 其中
[8 empty] | 人工费 | 机械费 | 暂估价
136 | 030904008006 | 模块(模块箱） | 剩余电流式电气火灾探测器 | 个 | 2 | 642.4 | 1284.8 | 124.68 | 5.56
137 | 030411006005 | 接线盒 | 钢制接线盒 | 个 | 124 | 9.07 | 1124.68 | 373.24
138 | 030905001001 | 自动报警系统调试 | 广播喇叭及音箱、电话插孔调试 | 系统 | 1 | 586.02 | 586.02 | 340.51 | 45.28
139 | 030607004001 | 信号报警装置 | 带电讯号的阀门、水流指示器、压力开关的接线、校线 | 套 | 2 | 45.84 | 91.68 | 57.64 | 8.9
140 | 030905001002 | 自动报警系统调试 | 自动报警系统调试 | 系统 | 1 | 6444.73 | 6444.73 | 4610.68 | 194.82
|  | 其他 |  |  |  |  | 10000
141 | 03B001 | 拆除 | 原有强电、给排水、消防电、消防水等设备管道拆除（工程需要拆除部分） | 项 | 1 | 10000 | 10000
本页小计 | [6 empty] | 19531.91 | 5506.75 | 254.56
合计 | [6 empty] | 433538.16 | 91510.24 | 880.68

## 3_表10_2_2-16 施工技术措施项目清单与计价表
【表10.2.2-16】
施工技术措施项目清单与计价表
单位(专业)工程名称:嵊州市鹿山街道中心幼儿园装修工程-装修部份-电气系统 | [5 empty] | 标段: |  |  | 第1页 共1页
序号 | 项目编码 | 项目名称 | 项目特征 | 计量 单位 | 工程量 | 金 额 (元) |  |  |  |  | 备注
[6 empty] | 综合单价 | 合价 | 其中
[8 empty] | 人工费 | 机械费 | 暂估价
|  | 脚手架搭拆 |  |  | 0 |  | 3899.26 | 941.2
1 | 031301017001 | 脚手架搭拆 | 脚手架搭拆 | 项 | 1 | 3899.26 | 3899.26 | 941.2
本页小计 | [6 empty] | 3899.26 | 941.2
合计 | [6 empty] | 3899.26 | 941.2

## 3_表10_2_2-20 施工组织(总价)措施项目清单与
【表10.2.2-20】
施工组织（总价）措施项目清单与计价表
工程名称:电气系统 |  |  | 标段: | 第1页 共1页
序号 | 项目编号 | 项目名称 | 计算基础 | 费率 (%) | 金额 (元) | 备注
1 | 031302001001 | 安全文明施工费 |  |  | 6128.41
1.1 |  | 安全文明施工基本费 | 定额人工费+定额机械费 | 7.1 | 6128.41
2 | Z03130200801 | 提前竣工增加费 | 定额人工费+定额机械费
3 | 031302004001 | 二次搬运费 | 定额人工费+定额机械费
4 | 031302005001 | 冬雨季施工增加费 | 定额人工费+定额机械费
5 |  | 其他施工组织措施费 | 按相关规定计算
合 计 |  |  |  |  | 6128.41

## 3_表10_2_2-22 暂列金额明细表
【表10.2.2-22】
暂列金额明细表
工程名称:电气系统 |  |  | 标段: | 第1页 共1页
序号 | 项 目 名 称 | 计量单位 | 暂定金额(元) | 备注
1 | 标化工地增加费 | 项
2 | 优质工程增加费 | 项
3 | 其他暂列金额 | 项 | 14100.13 | 估算比例一般不高于5%
3.1 | 其他暂列金额 | 项 | 14100.13
合计 |  |  | 14100.13 | -

## 3_表10_2-33主要工日、材料和设备、机械台班价格调
【表10.2.2-33】
主要工日、材料和设备、机械台班价格调整一览表
（适用于信息价差调整法）
工程名称:电气系统 |  |  | 标段: |  |  |  | 第1页 共3页
序号 | 名称、规格、型号 | 单位 | 数量 | 风险幅度(%) |  | 基准单价(元) | 调整单价（元） | 差价 | 价差合价
|  |  |  | 波动幅度 | 可调幅度
1 | 普通硅酸盐水泥PO 42.5综合 | kg | 657.777 |  |  | 0.56
2 | 水 | m3 | 0.821 |  |  | 5.73
3 | 碳素结构钢镀锌焊接钢管DN40 | m | 26.08 |  |  | 26.47
4 | 楼层重复显示盘 | 台 | 1 |  |  | 570
5 | 总线制消防电话分机 | 个 | 1 |  |  | 162.5
6 | 多信息复合标志灯（1W） | 套 | 9.09 |  |  | 162
7 | 楼层指示灯（1W） | 套 | 8.08 |  |  | 162
8 | 消防安全出口指示灯（1W） | 套 | 7.07 |  |  | 162
9 | 消防应急照明灯（3W） | 套 | 52.52 |  |  | 162
10 | 消防应急照明灯（6W） | 套 | 14.14 |  |  | 201
11 | 消防疏散出口标志灯（1W） | 套 | 23.23 |  |  | 162
12 | 疏散指示灯（1W） | 套 | 14.14 |  |  | 162
13 | LED灯带 | m | 739.36 |  |  | 22
14 | 三联单控开关 | 只 | 4.08 |  |  | 9.29
15 | 三联单控开关（防水） | 只 | 12.24 |  |  | 18.68
16 | 单联单控开关 | 只 | 34.68 |  |  | 4.87
17 | 单联单控开关（防水） | 只 | 12.24 |  |  | 14.26
18 | 双联单控开关 | 只 | 24.48 |  |  | 6.73
19 | 双联单控开关(防水) | 只 | 13.26 |  |  | 16.12
20 | 10A二+三极单相插座(带保护门) | 套 | 99.96 |  |  | 4.96
21 | 密闭安全型二三级插座（250V 10A） | 套 | 10.2 |  |  | 15.52
22 | 饮水机防水插座 | 套 | 13.26 |  |  | 4.96
23 | 编码手动报警按钮(带消防电话插孔) | 个 | 6 |  |  | 46.25
24 | 编码消火栓启泵按钮 | 个 | 10 |  |  | 52.86
25 | 铜芯多股绝缘电线NH-RVS-2*1.5 | m | 155.628 |  |  | 3.13
【表10.2.2-33】
主要工日、材料和设备、机械台班价格调整一览表
（适用于信息价差调整法）
工程名称:电气系统 |  |  | 标段: |  |  |  | 第2页 共3页
序号 | 名称、规格、型号 | 单位 | 数量 | 风险幅度(%) |  | 基准单价(元) | 调整单价（元） | 差价 | 价差合价
|  |  |  | 波动幅度 | 可调幅度
26 | 铜芯塑料绝缘线NH-BV2.5 | m | 475.287 |  |  | 2.05
27 | 铜芯塑料绝缘线WDZB-BYJ2.5 | m | 7906.78 |  |  | 1.97
28 | 铜芯塑料绝缘线WDZB-BYJR2.5 | m | 3240.576 |  |  | 2.16
29 | 铜芯塑料绝缘线NH-BVR2.5 | m | 140.627 |  |  | 2.24
30 | 铜芯塑料绝缘线NH-BVR2.5 | m | 565.407 |  |  | 2.24
31 | 电力电缆YJY-4*25+16 | m | 77.124 |  |  | 84.63
32 | 电力电缆WDZBN-YJY-2*1.5 | m | 77.124 |  |  | 4.2
33 | JDG电线套管(镀锌)DN20 | m | 471.441 |  |  | 5.19
34 | 可挠性金属套管φ20 | m | 651.24 |  |  | 4.5
35 | 可挠性金属套管φ25 | m | 32.4 |  |  | 6
36 | 塑料开关盒、插座盒 | 个 | 258.06 |  |  | 1.72
37 | 塑料接线盒 | 个 | 700.74 |  |  | 1.72
38 | 钢制开关盒、插座盒 | 个 | 56.1 |  |  | 4.14
39 | 钢制接线盒 | 个 | 256.02 |  |  | 4.14
40 | 编码感温探测器(点型) | 个 | 13 |  |  | 60.07
41 | 编码感烟探测器(点型) | 个 | 51 |  |  | 47.5
42 | 火灾声光警报器 | 个 | 6 |  |  | 67.28
43 | 火灾警报扬声器(阻燃型) | 个 | 20 |  |  | 55
44 | 剩余电流式电气火灾探测器 | 个 | 2 |  |  | 550
45 | 消防广播模块 | 个 | 3 |  |  | 67.5
46 | 消防电源监控传感器 | 个 | 2 |  |  | 780
47 | 短路隔离器 | 个 | 7 |  |  | 44.73
48 | 编码单输入单输出控制模块 | 个 | 10 |  |  | 67.18
49 | 编码单输入模块 | 个 | 8 |  |  | 55.92
50 | ZAL电源进线箱 | 台 | 1 |  |  | 4200
【表10.2.2-33】
主要工日、材料和设备、机械台班价格调整一览表
（适用于信息价差调整法）
工程名称:电气系统 |  |  | 标段: |  |  |  | 第3页 共3页
序号 | 名称、规格、型号 | 单位 | 数量 | 风险幅度(%) |  | 基准单价(元) | 调整单价（元） | 差价 | 价差合价
|  |  |  | 波动幅度 | 可调幅度
51 | 专用底盒 | 个 | 64 |  |  | 5.5
52 | 柴油(机械) | kg | 7.172 |  |  | 6.72
合计

## 4_表10_2_2-13 【含单列】单位(专业)工程招标
【表10.2.2-13】
单位（专业）工程招标控制价费用表
工程名称:嵊州市鹿山街道中心幼儿园装修工程-装修部份-给排水系统 |  |  | 标段: | 第1页 共1页
序号 | 费用名称 |  | 计算公式 | 金额 (元) | 备注
1 | 分部分项工程费 |  | ∑(分部分项工程量×综合单价） | 203171.85 | 见表10.2.2-16
1.1 | 其中 | 人工费+机械费 | ∑分部分项（定额人工费+定额机械费） | 56436.5
2 | 措施项目费 |  | （2.1+2.2） | 6635.4
2.1 | 施工技术措施项目费 |  | ∑(技措项目工程量×综合单价） | 2587.41 | 见表10.2.2-16
2.1.1 | 其中 | 人工费+机械费 | ∑技措项目（定额人工费+定额机械费） | 577.49
2.2 | 施工组织措施项目费 |  | (1.1+2.1.1)×7.1% | 4047.99 | 见表10.2.2-20
2.2.1 | 其中 | 安全文明施工基本费 | (1.1+2.1.1)×7.1% | 4047.99 | 见表10.2.2-20
3 | 其他项目费 |  | （3.1+3.2+3.3+3.4） | 6818.12
3.1 | 暂列金额 |  | 3.1.1+3.1.2+3.1.3 | 6818.12 | 见表10.2.2-21
3.1.1 | 其中 | 标化工地增加费 | 按招标文件规定额度列计 |  | 见表10.2.2-22
3.1.2 |  | 优质工程增加费 | 按招标文件规定额度列计 |  | 见表10.2.2-22
3.1.3 |  | 其他暂列金额 | 按招标文件规定额度列计 | 6818.12 | 见表10.2.2-22
3.2 | 暂估价 |  | 3.2.1+3.2.2+3.2.3 |  | 见表10.2.2-21
3.2.1 | 其中 | 材料（工程设备）暂估价 | 按招标文件规定额度列计 (或计入综合单价) |  | 见表10.2.2-23
3.2.2 |  | 专业工程暂估价 | 按招标文件规定额度列计 |  | 见表10.2.2-24
3.2.3 |  | 专项技术措施暂估价 | 按招标文件规定额度列计 |  | 见表10.2.2-25
3.3 | 计日工 |  | ∑计日工(暂估数量×综合单价） |  | 见表10.2.2-21
3.4 | 施工总承包服务费 |  | 3.4.1+3.4.2 |  | 见表10.2.2-21
3.4.1 | 其中 | 专业发包工程管理费 | ∑专业发包工程（暂估金额×费率） |  | 见表10.2.2-27
3.4.2 |  | 甲供材料设备管理费 | 甲供材料暂估金额×费率+甲供设备暂估金额×费率 |  | 见表10.2.2-27
4 | 规费 |  | (1.1+2.1.1)×30.63% | 17463.39
5 | 单列费用 |  | 单列费用
6 | 税金 |  | (1+2+3+4+计税不计费)×9% | 21067.99
7 | 下浮 |  | (1+2+3+4+5+6-不计税不计费不下浮-暂估材料)×0%
其中 | 甲供费（不计入造价） |  | 甲供材料费+甲供主材费+甲供设备费
招标控制价合计 |  |  | 1+2+3+4+5+6-7 | 255156.75

## 4_表10_2_2-16 分部分项工程清单与计价表
【表10.2.2-16】
分部分项工程清单与计价表
单位(专业)工程名称:嵊州市鹿山街道中心幼儿园装修工程-装修部份-给排水系统 | [5 empty] | 标段: |  |  | 第1页 共10页
序号 | 项目编码 | 项目名称 | 项目特征 | 计量 单位 | 工程量 | 金 额 (元) |  |  |  |  | 备注
[6 empty] | 综合单价 | 合价 | 其中
[8 empty] | 人工费 | 机械费 | 暂估价
|  | 给排水工程 |  |  |  |  | 81752.29 | 18926.86 | 371.47
1 | 031001007001 | 复合管 | 1、室内钢塑给水管（螺纹连接） DN65 2、管道消毒、冲洗 公称直径 （mm以内）100 | m | 7.56 | 121.24 | 916.57 | 154 | 5.82
2 | 031001007002 | 复合管 | 1、室内钢塑给水管（螺纹连接） DN50 2、管道消毒、冲洗 公称直径 （mm以内）50 | m | 57.49 | 96.85 | 5567.91 | 1137.73 | 43.69
3 | 031001007003 | 复合管 | 1、室内钢塑给水管（螺纹连接） DN40 2、管道消毒、冲洗 公称直径 （mm以内）50 | m | 44.33 | 77.4 | 3431.14 | 858.67 | 32.8
4 | 031001007004 | 复合管 | 1、室内钢塑给水管（螺纹连接） DN32 2、管道消毒、冲洗 公称直径 （mm以内）50 | m | 36.68 | 69.04 | 2532.39 | 586.88 | 24.94
5 | 031001007005 | 复合管 | 1、室内钢塑给水管（螺纹连接） DN25 2、管道消毒、冲洗 公称直径 （mm以内）50 | m | 69.08 | 56.93 | 3932.72 | 1105.28 | 35.92
6 | 031001007006 | 复合管 | 1、室内钢塑给水管（螺纹连接） DN20 2、管道消毒、冲洗 公称直径 （mm以内）50 | m | 54.41 | 43.08 | 2343.98 | 726.37 | 11.43
本页小计 | [6 empty] | 18724.71 | 4568.93 | 154.6
【表10.2.2-16】
分部分项工程清单与计价表
单位(专业)工程名称:嵊州市鹿山街道中心幼儿园装修工程-装修部份-给排水系统 | [5 empty] | 标段: |  |  | 第2页 共10页
序号 | 项目编码 | 项目名称 | 项目特征 | 计量 单位 | 工程量 | 金 额 (元) |  |  |  |  | 备注
[6 empty] | 综合单价 | 合价 | 其中
[8 empty] | 人工费 | 机械费 | 暂估价
7 | 031001007007 | 复合管 | 1、室内钢塑给水管（螺纹连接） DN15 2、管道消毒、冲洗 公称直径 （mm以内）50 | m | 192.90 | 37.69 | 7270.4 | 2575.22 | 34.72
8 | 031001006001 | 塑料管 | 1、室内塑料给水管（热熔连接）PPR(热水)_-DN15 2、管道消毒、冲洗 公称直径 （mm以内）50 | m | 61.94 | 15.88 | 983.61 | 437.3 | 6.81
9 | 031001006002 | 塑料管 | 1、室内塑料给水管（热熔连接） PPR(热水)-DN20 2、管道消毒、冲洗 公称直径 （mm以内）50 | m | 0.56 | 19.24 | 10.77 | 4.42 | 0.06
10 | 031001006003 | 塑料管 | 1、室内塑料给水管（热熔连接） PPR(热水)-DN25 2、管道消毒、冲洗 公称直径 （mm以内）50 | m | 0.55 | 25.65 | 14.11 | 4.81 | 0.06
11 | 031001006004 | 塑料管 | 1、室内塑料给水管（热熔连接） PPR(热水)-DN32 2、管道消毒、冲洗 公称直径 （mm以内）50 | m | 1.40 | 34.1 | 47.74 | 14.59 | 0.15
12 | 031001006005 | 塑料管 | 1、室内塑料给水管（热熔连接） PPR(热水)-DN40 2、管道消毒、冲洗 公称直径 （mm以内）50 | m | 23.16 | 46.04 | 1066.29 | 293.67 | 2.55
13 | 031001006006 | 塑料管 | 1、室内塑料排水管（粘接） UPVC De50 | m | 61.11 | 19.86 | 1213.64 | 544.49
本页小计 | [6 empty] | 10606.56 | 3874.5 | 44.35
【表10.2.2-16】
分部分项工程清单与计价表
单位(专业)工程名称:嵊州市鹿山街道中心幼儿园装修工程-装修部份-给排水系统 | [5 empty] | 标段: |  |  | 第3页 共10页
序号 | 项目编码 | 项目名称 | 项目特征 | 计量 单位 | 工程量 | 金 额 (元) |  |  |  |  | 备注
[6 empty] | 综合单价 | 合价 | 其中
[8 empty] | 人工费 | 机械费 | 暂估价
14 | 031001006007 | 塑料管 | 1、室内塑料排水管（粘接） UPVC De75 | m | 178.52 | 28.54 | 5094.96 | 1938.73
15 | 031001006008 | 塑料管 | 1、室内塑料排水管（粘接） UPVC De110 | m | 66.58 | 44.69 | 2975.46 | 876.86
16 | 031002003001 | 套管 | 1、刚性防水套管制作 DN100 2、刚性防水套管安装 DN100 | 个 | 1 | 286.67 | 286.67 | 119.87 | 33.94
17 | 031002003002 | 套管 | 1、刚性防水套管制作 DN100(穿楼板) 2、刚性防水套管安装 DN100(穿楼板) | 个 | 2 | 108.29 | 216.58 | 71.92 | 20.36
18 | 031002003003 | 套管 | 1、刚性防水套管制作 DN80 2、刚性防水套管安装 DN80 | 个 | 1 | 236.04 | 236.04 | 102.93 | 22.62
19 | 031002003004 | 套管 | 1、刚性防水套管制作 DN80(穿楼板) 2、刚性防水套管安装 DN80(穿楼板) | 个 | 2 | 88.87 | 177.74 | 61.74 | 13.56
20 | 031002003005 | 套管 | 一般穿墙钢套管制作安装 DN80 | 个 | 2 | 62.9 | 125.8 | 53.14 | 2.1
21 | 030413003001 | 打洞（孔） | 混凝土楼板钻孔 直径 （mm以内）83 | 个 | 3 | 21.8 | 65.4 | 42.06
22 | 030413003002 | 打洞（孔） | 1、混凝土楼板钻孔 直径 （mm以内）108 | 个 | 3 | 28.69 | 86.07 | 55.2
23 | 030413003003 | 打洞（孔） | 1、混凝土楼板钻孔 直径 （mm以内）132 | 个 | 3 | 32.31 | 96.93 | 63.51
24 | 031003001001 | 螺纹阀门 | 截止阀安装 DN25 | 个 | 1 | 65.3 | 65.3 | 8.61 | 0.37
25 | 031003001002 | 螺纹阀门 | 截止阀安装 DN40 | 个 | 1 | 147.99 | 147.99 | 18.1 | 0.6
26 | 031003001003 | 螺纹阀门 | 闸阀安装DN50 | 个 | 3 | 176.11 | 528.33 | 54.3 | 2.64
本页小计 | [6 empty] | 10103.27 | 3466.97 | 96.19
【表10.2.2-16】
分部分项工程清单与计价表
单位(专业)工程名称:嵊州市鹿山街道中心幼儿园装修工程-装修部份-给排水系统 | [5 empty] | 标段: |  |  | 第4页 共10页
序号 | 项目编码 | 项目名称 | 项目特征 | 计量 单位 | 工程量 | 金 额 (元) |  |  |  |  | 备注
[6 empty] | 综合单价 | 合价 | 其中
[8 empty] | 人工费 | 机械费 | 暂估价
27 | 031003001004 | 螺纹阀门 | 止回阀安装 DN25 | 个 | 1 | 75.93 | 75.93 | 8.61 | 0.37
28 | 031003001005 | 螺纹阀门 | 自动排气阀安装 DN25 | 个 | 1 | 86.51 | 86.51 | 19.56 | 0.12
29 | 031004014001 | 给、排水附(配)件 | 不锈钢地漏安装 DN50 | 个 | 56 | 42.35 | 2371.6 | 574.56
30 | 031004014002 | 给、排水附(配)件 | 不锈钢地漏安装 DN100 | 个 | 1 | 77.74 | 77.74 | 23.92
31 | 031002001001 | 管道支吊架 | 1、一般管架制作 2、一般管架安装 3、手工除锈 一般钢结构轻锈 4、一般钢结构 防锈漆~第一遍 5、一般钢结构 防锈漆增一遍 6、一般钢结构 调和漆~第一遍 7、一般钢结构 调和漆增一遍 | Kg | 58.00 | 18.71 | 1085.18 | 454.14 | 70.76
32 | 031004003001 | 洗脸盆 | 洗脸盆 台下式冷水（成人用）安装,含龙头、角阀、软管等辅件 | 组 | 5 | 614.54 | 3072.7 | 149.95
33 | 031004003002 | 洗脸盆 | 洗脸盆 台下式冷水（幼儿用）安装,含龙头、角阀、软管等辅件 | 组 | 1 | 352.95 | 352.95 | 29.99
34 | 031004007001 | 小便器 | 壁挂式小便器安装 手动开关（成人用）,含角阀、软管等辅件 | 组 | 4 | 295.76 | 1183.04 | 86.2
35 | 031004007002 | 小便器 | 壁挂式小便器安装 手动开关（幼儿用）,含角阀、软管等辅件 | 组 | 35 | 204.86 | 7170.1 | 754.25
36 | 031004006001 | 大便器 | 蹲式大便器安装 脚踏开关（成人用）,含角阀、软管等辅件 | 组 | 36 | 316.24 | 11384.64 | 1329.84
本页小计 | [6 empty] | 26860.39 | 3431.02 | 71.25
【表10.2.2-16】
分部分项工程清单与计价表
单位(专业)工程名称:嵊州市鹿山街道中心幼儿园装修工程-装修部份-给排水系统 | [5 empty] | 标段: |  |  | 第5页 共10页
序号 | 项目编码 | 项目名称 | 项目特征 | 计量 单位 | 工程量 | 金 额 (元) |  |  |  |  | 备注
[6 empty] | 综合单价 | 合价 | 其中
[8 empty] | 人工费 | 机械费 | 暂估价
37 | 031004006002 | 大便器 | 蹲式大便器安装 瓷高水箱（幼儿用）,含角阀、软管等辅件 | 组 | 4 | 288.25 | 1153 | 247.8
38 | 031004006003 | 大便器 | 坐式大便器安装 连体水箱,含角阀、软管等辅件 | 组 | 9 | 954.41 | 8589.69 | 391.86
39 | 031004008001 | 其他成品卫生器具 | 拖布池安装，含龙头等辅件 | 组 | 3 | 299.39 | 898.17 | 74.73
40 | 031004014003 | 给、排水附(配)件 | 水龙头安装 DN15 | 个 | 60 | 6.81 | 408.6 | 108
41 | 03B002 | 卫生间暗敷管道人工补贴 | 1、卫生间（内周长在12m以上）暗敷管道，每间补贴 1.5 工日 | 间 | 11 | 284.04 | 3124.44 | 2409
42 | 03B003 | 厨房暗敷管道人工补贴 | 厨房暗敷管道，每间补贴 0.5工日 | 间 | 1 | 94.68 | 94.68 | 73
43 | 031208002001 | 管道绝热 | 橡塑管壳安装(管道) 管道DN50mm以下 | m3 | 0.28 | 2411.65 | 675.26 | 120.15
44 | 040504001001 | 砌筑井（水表箱600*300） | 1、垫层、基础材质及厚度：100厚C25混凝土底板 2、砌筑材料品种、规格、强度等级：砖砌600*300检查井 3、勾缝、抹面要求：1:2水泥砂浆井壁内外抹灰 4、砂浆强度等级、配合比：水泥M10 5、井盖、井圈材质及规格：600*300复合盖板 7、含模板 8、井深0.6m | 座 | 1 | 459.83 | 459.83 | 119.5 | 5.08
45 | 010101007001 | 管沟土方 | 人工挖沟槽土方一、二类土 | m3 | 1.26 | 23.68 | 29.84 | 23
本页小计 | [6 empty] | 15433.51 | 3567.04 | 5.08
【表10.2.2-16】
分部分项工程清单与计价表
单位(专业)工程名称:嵊州市鹿山街道中心幼儿园装修工程-装修部份-给排水系统 | [5 empty] | 标段: |  |  | 第6页 共10页
序号 | 项目编码 | 项目名称 | 项目特征 | 计量 单位 | 工程量 | 金 额 (元) |  |  |  |  | 备注
[6 empty] | 综合单价 | 合价 | 其中
[8 empty] | 人工费 | 机械费 | 暂估价
46 | 010101007002 | 管沟土方 | 人工沟槽原土夯实 | m3 | 1.26 | 18.93 | 23.85 | 18.4
|  | 喷淋 |  |  |  |  | 77900.08 | 31179.62 | 1420.2
47 | 030901001001 | 水喷淋钢管 | 镀锌钢管(螺纹连接) DN25（主材利旧） | m | 140.86 | 22.46 | 3163.72 | 2381.94 | 56.34
48 | 030901001002 | 水喷淋钢管 | 镀锌钢管(螺纹连接) DN25 | m | 211.28 | 41.92 | 8856.86 | 3572.74 | 84.51
49 | 030901001003 | 水喷淋钢管 | 镀锌钢管(螺纹连接) DN32（主材利旧） | m | 108.25 | 24.49 | 2651.04 | 1936.59 | 69.28
50 | 030901001004 | 水喷淋钢管 | 镀锌钢管(螺纹连接) DN32 | m | 162.37 | 50.98 | 8277.62 | 2904.8 | 103.92
51 | 030901001005 | 水喷淋钢管 | 镀锌钢管(螺纹连接) DN40（主材利旧） | m | 39.15 | 27.96 | 1094.63 | 788.09 | 35.63
52 | 030901001006 | 水喷淋钢管 | 镀锌钢管(螺纹连接) DN40 | m | 58.73 | 60.4 | 3547.29 | 1182.23 | 53.44
53 | 030901001007 | 水喷淋钢管 | 镀锌钢管(螺纹连接) DN50（主材利旧） | m | 39.14 | 28.62 | 1120.19 | 806.28 | 32.88
54 | 030901001008 | 水喷淋钢管 | 镀锌钢管(螺纹连接) DN50 | m | 58.72 | 71.4 | 4192.61 | 1209.63 | 49.32
55 | 030901001009 | 水喷淋钢管 | 镀锌钢管（沟槽连接） DN65（主材利旧） | m | 8.00 | 34.73 | 277.84 | 208.64 | 2.48
56 | 030901001010 | 水喷淋钢管 | 镀锌钢管（沟槽连接） DN65(包含沟槽管件) | m | 11.99 | 96.75 | 1160.03 | 312.7 | 3.72
本页小计 | [6 empty] | 34365.68 | 15322.04 | 491.52
【表10.2.2-16】
分部分项工程清单与计价表
单位(专业)工程名称:嵊州市鹿山街道中心幼儿园装修工程-装修部份-给排水系统 | [5 empty] | 标段: |  |  | 第7页 共10页
序号 | 项目编码 | 项目名称 | 项目特征 | 计量 单位 | 工程量 | 金 额 (元) |  |  |  |  | 备注
[6 empty] | 综合单价 | 合价 | 其中
[8 empty] | 人工费 | 机械费 | 暂估价
57 | 030901001011 | 水喷淋钢管 | 镀锌钢管（沟槽连接） DN80（主材利旧） | m | 34.29 | 36.23 | 1242.33 | 928.57 | 12
58 | 030901001012 | 水喷淋钢管 | 镀锌钢管（沟槽连接） DN80(包含沟槽管件) | m | 51.43 | 105.52 | 5426.89 | 1392.72 | 18
59 | 030901001013 | 水喷淋钢管 | 镀锌钢管（沟槽连接） DN100（主材利旧） | m | 19.21 | 39.21 | 753.22 | 562.66 | 7.68
60 | 030901001014 | 水喷淋钢管 | 镀锌钢管（沟槽连接） DN100(包含沟槽管件) | m | 28.81 | 143.69 | 4139.71 | 843.84 | 11.52
61 | 030901001015 | 水喷淋钢管 | 镀锌钢管（沟槽连接） DN150 | m | 10.08 | 267.74 | 2698.82 | 334.35 | 35.88
62 | 031001001001 | 镀锌钢管 | 室内镀锌钢管（螺纹连接） DN80（排水） | m | 12.55 | 104.99 | 1317.62 | 313.37 | 16.94
63 | 031001001002 | 镀锌钢管 | 室内镀锌钢管（螺纹连接） DN50（排水） | m | 6.90 | 68.56 | 473.06 | 130.89 | 8.69
64 | 031003001006 | 螺纹阀门 | 闸阀安装 DN50 | 个 | 3 | 176.11 | 528.33 | 54.3 | 2.64
65 | 030901003001 | 水喷淋(雾)喷头 | 快速响应喷头 有吊顶DN25（设喷淋头装饰盘） | 个 | 292 | 47.21 | 13785.32 | 5413.68 | 154.76
66 | 030901008001 | 末端试水装置 | 1、试水装置规格：DN25； 2、组装形式：手动，单阀单表，含DN15试水接头。 | 组 | 3 | 271.49 | 814.47 | 303.09 | 5.46
本页小计 | [6 empty] | 31179.77 | 10277.47 | 273.57
【表10.2.2-16】
分部分项工程清单与计价表
单位(专业)工程名称:嵊州市鹿山街道中心幼儿园装修工程-装修部份-给排水系统 | [5 empty] | 标段: |  |  | 第8页 共10页
序号 | 项目编码 | 项目名称 | 项目特征 | 计量 单位 | 工程量 | 金 额 (元) |  |  |  |  | 备注
[6 empty] | 综合单价 | 合价 | 其中
[8 empty] | 人工费 | 机械费 | 暂估价
67 | 031002001002 | 管道支架 | 1、一般管架制作 2、一般管架安装 3、手工除锈 一般钢结构轻锈 4、一般钢结构 防锈漆~第一遍 5、一般钢结构 防锈漆增一遍 6、一般钢结构 调和漆~第一遍 7、一般钢结构 调和漆增一遍 | kg | 503.53 | 18.66 | 9395.87 | 3937.6 | 614.31
68 | 031201001001 | 管道刷油 | 1、管道刷油 防锈漆~第一遍 2、管道刷油 防锈漆增一遍 3、管道刷油 调和漆~第一遍 4、管道刷油 调和漆增一遍 | m2 | 157.23 | 15.59 | 2451.22 | 1314.44
69 | 030905002001 | 水灭火控制装置调试 | 1、自动喷水灭火系统调试 | 点 | 3 | 177.13 | 531.39 | 346.47 | 40.8
|  | 消火栓系统 |  |  |  |  | 43519.48 | 8487.82 | 582.62
70 | 030901002001 | 消火栓钢管 | 1、镀锌钢管（螺纹连接） DN65 | m | 38.41 | 87.83 | 3373.55 | 793.55 | 30.34
71 | 030901002002 | 消火栓钢管 | 镀锌钢管（沟槽连接） DN100(包含沟槽管件) | m | 89.06 | 128.73 | 11464.69 | 2608.57 | 35.62
72 | 030901002003 | 消火栓钢管 | 镀锌钢管（沟槽连接） DN100(主材利旧) | m | 20.00 | 39.21 | 784.2 | 585.8 | 8
73 | Z031003018001 | 法兰阀门（沟槽式法兰连接） | 1、阀门类型：法兰明杆闸阀； 2、阀门材质：球墨铸铁壳体、铜芯； 3、规格、压力等级：Z41T-16 DN100； 4、连接形式：沟槽法兰短管连接DN100。 | 个 | 7 | 872.29 | 6106.03 | 366.87
本页小计 | [6 empty] | 34106.95 | 9953.3 | 729.07
【表10.2.2-16】
分部分项工程清单与计价表
单位(专业)工程名称:嵊州市鹿山街道中心幼儿园装修工程-装修部份-给排水系统 | [5 empty] | 标段: |  |  | 第9页 共10页
序号 | 项目编码 | 项目名称 | 项目特征 | 计量 单位 | 工程量 | 金 额 (元) |  |  |  |  | 备注
[6 empty] | 综合单价 | 合价 | 其中
[8 empty] | 人工费 | 机械费 | 暂估价
74 | 031003001007 | 螺纹阀门 | 螺纹闸阀安装 DN65 | 个 | 2 | 325.26 | 650.52 | 53.44 | 2.32
75 | Z031003018002 | 法兰阀门（沟槽式法兰连接） | 止回阀安装DN100（含沟槽法兰短管） | 个 | 1 | 835.29 | 835.29 | 52.41
76 | Z031003018003 | 法兰阀门（沟槽式法兰连接） | 1、阀门类型：法兰消防流量开关； 2、阀门材质：钢制； 3、规格、压力等级：DN100； 4、连接形式：沟槽法兰短管连接DN100。 | 个 | 1 | 616.29 | 616.29 | 52.41
77 | 030901010001 | 室内消火栓 | 室内消火栓安装（主材利旧） | 套 | 10 | 158.52 | 1585.2 | 1169.2 | 5.4
78 | 030901010002 | 室内消火栓 | 1、安装方式：暗装 2、型号、规格：带消防软管卷盘组合式消防柜 单栓 DN65 3、附件材质、规格：消火栓箱内设DN65消火栓一只.DN65衬胶水带25m一根.DN65x19铝合金喷嘴一支.25M的消防软管卷盘一副,金属带支座一付 | 套 | 3 | 888.08 | 2664.24 | 369.24 | 7.59
79 | 031006002001 | 稳压给水设备 | 消防增压稳压设备型号:ZW(L)-I-X-10.配用气压罐型号:SQW1000X0.6(囊式气压罐调节水容量V=300L),配用水泵2台(一用一备).型号:KQL25/150-1.5/2(Q=4.4m3/h,H=23m,N=1.5KW) | 套 | 1 | 9318.77 | 9318.77 | 790.44 | 315.47
80 | 030901013001 | 灭火器 | 灭火器MF/ABC5 | 具 | 22 | 83.53 | 1837.66
本页小计 | [6 empty] | 17507.97 | 2487.14 | 330.78
【表10.2.2-16】
分部分项工程清单与计价表
单位(专业)工程名称:嵊州市鹿山街道中心幼儿园装修工程-装修部份-给排水系统 | [5 empty] | 标段: |  |  | 第10页 共10页
序号 | 项目编码 | 项目名称 | 项目特征 | 计量 单位 | 工程量 | 金 额 (元) |  |  |  |  | 备注
[6 empty] | 综合单价 | 合价 | 其中
[8 empty] | 人工费 | 机械费 | 暂估价
81 | 031201001002 | 管道刷油 | 1、管道刷油 防锈漆~第一遍 2、管道刷油 防锈漆增一遍 3、管道刷油 调和漆~第一遍 4、管道刷油 调和漆增一遍 | m2 | 48.17 | 15.59 | 750.97 | 402.7
82 | 031208002002 | 管道绝热 | 橡塑管壳安装(管道) 管道DN125mm以下 | m3 | 0.38 | 2135.38 | 811.44 | 103.03
83 | 031002001003 | 管道支架 | 1、一般管架制作 2、一般管架安装 3、手工除锈 一般钢结构轻锈 4、一般钢结构 防锈漆~第一遍 5、一般钢结构 防锈漆增一遍 6、一般钢结构 调和漆~第一遍 7、一般钢结构 调和漆增一遍 | kg | 145.80 | 18.66 | 2720.63 | 1140.16 | 177.88
本页小计 | [6 empty] | 4283.04 | 1645.89 | 177.88
合计 | [6 empty] | 203171.85 | 58594.3 | 2374.29

## 4_表10_2_2-16 施工技术措施项目清单与计价表
【表10.2.2-16】
施工技术措施项目清单与计价表
单位(专业)工程名称:嵊州市鹿山街道中心幼儿园装修工程-装修部份-给排水系统 | [5 empty] | 标段: |  |  | 第1页 共1页
序号 | 项目编码 | 项目名称 | 项目特征 | 计量 单位 | 工程量 | 金 额 (元) |  |  |  |  | 备注
[6 empty] | 综合单价 | 合价 | 其中
[8 empty] | 人工费 | 机械费 | 暂估价
|  | 脚手架搭拆 |  |  | 0 |  | 2587.41 | 624.55
1 | 031301017002 | 脚手架搭拆 | 脚手架搭拆 | 项 | 1 | 2587.41 | 2587.41 | 624.55
本页小计 | [6 empty] | 2587.41 | 624.55
合计 | [6 empty] | 2587.41 | 624.55

## 4_表10_2_2-20 施工组织(总价)措施项目清单与
【表10.2.2-20】
施工组织（总价）措施项目清单与计价表
工程名称:给排水系统 |  |  | 标段: | 第1页 共1页
序号 | 项目编号 | 项目名称 | 计算基础 | 费率 (%) | 金额 (元) | 备注
1 | 031302001001 | 安全文明施工费 |  |  | 4047.99
1.1 |  | 安全文明施工基本费 | 定额人工费+定额机械费 | 7.1 | 4047.99
2 | Z03130200801 | 提前竣工增加费 | 定额人工费+定额机械费
3 | 031302004001 | 二次搬运费 | 定额人工费+定额机械费
4 | 031302005001 | 冬雨季施工增加费 | 定额人工费+定额机械费
5 |  | 其他施工组织措施费 | 按相关规定计算
合 计 |  |  |  |  | 4047.99

## 4_表10_2_2-22 暂列金额明细表
【表10.2.2-22】
暂列金额明细表
工程名称:给排水系统 |  |  | 标段: | 第1页 共1页
序号 | 项 目 名 称 | 计量单位 | 暂定金额(元) | 备注
1 | 标化工地增加费 | 项
2 | 优质工程增加费 | 项
3 | 其他暂列金额 | 项 | 6818.12 | 估算比例一般不高于5%
3.1 | 其他暂列金额 | 项 | 6818.12
合计 |  |  | 6818.12 | -

## 4_表10_2-33主要工日、材料和设备、机械台班价格调
【表10.2.2-33】
主要工日、材料和设备、机械台班价格调整一览表
（适用于信息价差调整法）
工程名称:给排水系统 |  |  | 标段: |  |  |  | 第1页 共2页
序号 | 名称、规格、型号 | 单位 | 数量 | 风险幅度(%) |  | 基准单价(元) | 调整单价（元） | 差价 | 价差合价
|  |  |  | 波动幅度 | 可调幅度
1 | 低碳钢焊条J427 φ3.2 | kg | 18.382 |  |  | 6.81
2 | 普通硅酸盐水泥PO 42.5综合 | kg | 0.728 |  |  | 0.56
3 | 非泵送商品混凝土C25 | m3 | 0.089 |  |  | 547
4 | 电 | kW·h | 0.939 |  |  | 0.88
5 | 水 | m3 | 13.84 |  |  | 5.73
6 | 木模板 | m3 | 0.007 |  |  | 1947
7 | 扁钢Q235B综合 | kg | 3 |  |  | 5.29
8 | 型钢 | kg | 681.797 |  |  | 5.15
9 | 试水接头DN15 | 个 | 3.03 |  |  | 6.47
10 | 不锈钢地漏DN50 | 个 | 56.56 |  |  | 28.5
11 | 酚醛调和漆 | kg | 51.279 |  |  | 11.52
12 | 酚醛防锈漆 | kg | 61.936 |  |  | 7.92
13 | 碳素结构钢镀锌焊接钢管DN25 | m | 212.336 |  |  | 16.72
14 | 碳素结构钢镀锌焊接钢管DN32 | m | 163.182 |  |  | 21.59
15 | 碳素结构钢镀锌焊接钢管DN40 | m | 59.024 |  |  | 26.47
16 | 镀锌钢管DN65 | m | 38.602 |  |  | 45.17
17 | 塑料给水管(热水)DN15 | m | 62.931 |  |  | 3.98
18 | 塑料给水管(热水)DN20 | m | 0.569 |  |  | 5.97
19 | 塑料排水管DN75 | m | 174.95 |  |  | 8.7
20 | 塑料排水管DN50 | m | 61.843 |  |  | 5.09
21 | 末端试水装置手动，单阀单表，DN25 | 套 | 3.03 |  |  | 119.75
22 | 水 | m3 | 5.282 |  |  | 5.73
23 | 喷淋头装饰盘 | 个 | 294.92 |  |  | 1.8
24 | 钢塑给水管DN32 | m | 36.35 |  |  | 33.52
25 | 碳素结构钢镀锌焊接钢管DN80 | m | 50.71 |  |  | 55.93
【表10.2.2-33】
主要工日、材料和设备、机械台班价格调整一览表
（适用于信息价差调整法）
工程名称:给排水系统 |  |  | 标段: |  |  |  | 第2页 共2页
序号 | 名称、规格、型号 | 单位 | 数量 | 风险幅度(%) |  | 基准单价(元) | 调整单价（元） | 差价 | 价差合价
|  |  |  | 波动幅度 | 可调幅度
26 | 柴油(机械) | kg | 18.209 |  |  | 6.72
27 | 电(机械) | kW·h | 140.232 |  |  | 0.88
合计

## 5_表10_2_2-13 【含单列】单位(专业)工程招标
【表10.2.2-13】
单位（专业）工程招标控制价费用表
工程名称:嵊州市鹿山街道中心幼儿园装修工程-装修部份-场外消防 |  |  | 标段: | 第1页 共1页
序号 | 费用名称 |  | 计算公式 | 金额 (元) | 备注
1 | 分部分项工程费 |  | ∑(分部分项工程量×综合单价） | 44247.6 | 见表10.2.2-16
1.1 | 其中 | 人工费+机械费 | ∑分部分项（定额人工费+定额机械费） | 3305.51
2 | 措施项目费 |  | （2.1+2.2） | 4585.39
2.1 | 施工技术措施项目费 |  | ∑(技措项目工程量×综合单价） | 4203.83 | 见表10.2.2-16
2.1.1 | 其中 | 人工费+机械费 | ∑技措项目（定额人工费+定额机械费） | 2068.51
2.2 | 施工组织措施项目费 |  | (1.1+2.1.1)×7.1% | 381.56 | 见表10.2.2-20
2.2.1 | 其中 | 安全文明施工基本费 | (1.1+2.1.1)×7.1% | 381.56 | 见表10.2.2-20
3 | 其他项目费 |  | （3.1+3.2+3.3+3.4） | 1514.37
3.1 | 暂列金额 |  | 3.1.1+3.1.2+3.1.3 | 1514.37 | 见表10.2.2-21
3.1.1 | 其中 | 标化工地增加费 | 按招标文件规定额度列计 |  | 见表10.2.2-22
3.1.2 |  | 优质工程增加费 | 按招标文件规定额度列计 |  | 见表10.2.2-22
3.1.3 |  | 其他暂列金额 | 按招标文件规定额度列计 | 1514.37 | 见表10.2.2-22
3.2 | 暂估价 |  | 3.2.1+3.2.2+3.2.3 |  | 见表10.2.2-21
3.2.1 | 其中 | 材料（工程设备）暂估价 | 按招标文件规定额度列计 (或计入综合单价) |  | 见表10.2.2-23
3.2.2 |  | 专业工程暂估价 | 按招标文件规定额度列计 |  | 见表10.2.2-24
3.2.3 |  | 专项技术措施暂估价 | 按招标文件规定额度列计 |  | 见表10.2.2-25
3.3 | 计日工 |  | ∑计日工(暂估数量×综合单价） |  | 见表10.2.2-21
3.4 | 施工总承包服务费 |  | 3.4.1+3.4.2 |  | 见表10.2.2-21
3.4.1 | 其中 | 专业发包工程管理费 | ∑专业发包工程（暂估金额×费率） |  | 见表10.2.2-27
3.4.2 |  | 甲供材料设备管理费 | 甲供材料暂估金额×费率+甲供设备暂估金额×费率 |  | 见表10.2.2-27
4 | 规费 |  | (1.1+2.1.1)×30.63% | 1646.06
5 | 单列费用 |  | 单列费用
6 | 税金 |  | (1+2+3+4+计税不计费)×9% | 4679.41
7 | 下浮 |  | (1+2+3+4+5+6-不计税不计费不下浮-暂估材料)×0%
其中 | 甲供费（不计入造价） |  | 甲供材料费+甲供主材费+甲供设备费
招标控制价合计 |  |  | 1+2+3+4+5+6-7 | 56672.83

## 5_表10_2_2-16 分部分项工程清单与计价表
【表10.2.2-16】
分部分项工程清单与计价表
单位(专业)工程名称:嵊州市鹿山街道中心幼儿园装修工程-装修部份-场外消防 | [5 empty] | 标段: |  |  | 第1页 共1页
序号 | 项目编码 | 项目名称 | 项目特征 | 计量 单位 | 工程量 | 金 额 (元) |  |  |  |  | 备注
[6 empty] | 综合单价 | 合价 | 其中
[8 empty] | 人工费 | 机械费 | 暂估价
|  | 场外消防 |  |  |  |  | 44247.6 | 3255.77 | 310.14
1 | 031001006009 | 塑料管 | 1、室外钢丝网骨架复合管（电熔连接） DN150 2、管道消毒、冲洗 公称直径 （mm以内）200 3、含管件 | m | 159.11 | 211.38 | 33632.67 | 1409.71 | 90.69
2 | 030901011001 | 室外消火栓 | 室外地上式消火栓 SS150/80（底座配套） | 套 | 3 | 1174.1 | 3522.3 | 367.92 | 11.64
3 | 031003003001 | 焊接法兰阀门 | 1、阀门类型：法兰明杆闸阀（含法兰2片）； 2、阀门材质：球墨铸铁壳体、铜芯； 3、规格、压力等级：Z41T-16 DN150； 4、连接形式：法兰连接DN150。 | 个 | 2 | 1621.13 | 3242.26 | 203.82 | 44.16
4 | 040504001002 | 砌筑井(阀门井φ700) | φ700砖砌阀门井（复合井盖） | 座 | 2 | 1306.16 | 2612.32 | 483.56 | 0.6
5 | 040101002001 | 挖沟槽土方 | 1、人工挖沟槽、基坑土方 三类土深度在(m以内)2 2、挖掘机挖土 不装车三类土 | m3 | 44.55 | 7.45 | 331.9 | 168.4 | 88.21
6 | 040103001001 | 回填方 | 1、人工、机械填土夯实槽、坑 | m3 | 44.55 | 20.34 | 906.15 | 622.36 | 74.84
本页小计 | [6 empty] | 44247.6 | 3255.77 | 310.14
合计 | [6 empty] | 44247.6 | 3255.77 | 310.14

## 5_表10_2_2-16 施工技术措施项目清单与计价表
【表10.2.2-16】
施工技术措施项目清单与计价表
单位(专业)工程名称:嵊州市鹿山街道中心幼儿园装修工程-装修部份-场外消防 | [5 empty] | 标段: |  |  | 第1页 共1页
序号 | 项目编码 | 项目名称 | 项目特征 | 计量 单位 | 工程量 | 金 额 (元) |  |  |  |  | 备注
[6 empty] | 综合单价 | 合价 | 其中
[8 empty] | 人工费 | 机械费 | 暂估价
|  | [请输入分部名称,电子评标勿删] |  |  | 0 |  | 4203.83 | 584 | 1715.64
1 | 041106001002 | 大型机械设备进出场及安拆 | 大型机械设备进出场及安拆 | 台·次 | 1 | 4203.83 | 4203.83 | 584 | 1715.64
本页小计 | [6 empty] | 4203.83 | 584 | 1715.64
合计 | [6 empty] | 4203.83 | 584 | 1715.64

## 5_表10_2_2-20 施工组织(总价)措施项目清单与
【表10.2.2-20】
施工组织（总价）措施项目清单与计价表
工程名称:场外消防 |  |  | 标段: | 第1页 共1页
序号 | 项目编号 | 项目名称 | 计算基础 | 费率 (%) | 金额 (元) | 备注
1 | 031302001001 | 安全文明施工费 |  |  | 381.56
1.1 |  | 安全文明施工基本费 | 定额人工费+定额机械费 | 7.1 | 381.56
2 | Z03130200801 | 提前竣工增加费 | 定额人工费+定额机械费
3 | 031302004001 | 二次搬运费 | 定额人工费+定额机械费
4 | 031302005001 | 冬雨季施工增加费 | 定额人工费+定额机械费
5 |  | 其他施工组织措施费 | 按相关规定计算
合 计 |  |  |  |  | 381.56

## 5_表10_2_2-22 暂列金额明细表
【表10.2.2-22】
暂列金额明细表
工程名称:场外消防 |  |  | 标段: | 第1页 共1页
序号 | 项 目 名 称 | 计量单位 | 暂定金额(元) | 备注
1 | 标化工地增加费 | 项
2 | 优质工程增加费 | 项
3 | 其他暂列金额 | 项 | 1514.37 | 估算比例一般不高于5%
3.1 | 其他暂列金额 | 项 | 1514.37
合计 |  |  | 1514.37 | -

## 5_表10_2-33主要工日、材料和设备、机械台班价格调
【表10.2.2-33】
主要工日、材料和设备、机械台班价格调整一览表
（适用于信息价差调整法）
工程名称:场外消防 |  |  | 标段: |  |  |  | 第1页 共1页
序号 | 名称、规格、型号 | 单位 | 数量 | 风险幅度(%) |  | 基准单价(元) | 调整单价（元） | 差价 | 价差合价
|  |  |  | 波动幅度 | 可调幅度
1 | 低碳钢焊条J427 φ3.2 | kg | 0.87 |  |  | 6.81
2 | 水 | m3 | 29.754 |  |  | 5.73
3 | 水 | m3 | 0.706 |  |  | 5.73
4 | 干混砌筑砂浆DM M7.5 | kg | 1141.8 |  |  | 0.35
5 | 柴油(机械) | kg | 88.87 |  |  | 6.72
合计

## 6_表10_2_2-13 【含单列】单位(专业)工程招标
【表10.2.2-13】
单位（专业）工程招标控制价费用表
工程名称:嵊州市鹿山街道中心幼儿园装修工程-装修部份-智能化 |  |  | 标段: | 第1页 共1页
序号 | 费用名称 |  | 计算公式 | 金额 (元) | 备注
1 | 分部分项工程费 |  | ∑(分部分项工程量×综合单价） | 83197.53 | 见表10.2.2-16
1.1 | 其中 | 人工费+机械费 | ∑分部分项（定额人工费+定额机械费） | 20307.06
2 | 措施项目费 |  | （2.1+2.2） | 1907.19
2.1 | 施工技术措施项目费 |  | ∑(技措项目工程量×综合单价） | 458.13 | 见表10.2.2-16
2.1.1 | 其中 | 人工费+机械费 | ∑技措项目（定额人工费+定额机械费） | 102.25
2.2 | 施工组织措施项目费 |  | (1.1+2.1.1)×7.1% | 1449.06 | 见表10.2.2-20
2.2.1 | 其中 | 安全文明施工基本费 | (1.1+2.1.1)×7.1% | 1449.06 | 见表10.2.2-20
3 | 其他项目费 |  | （3.1+3.2+3.3+3.4） | 2740.68
3.1 | 暂列金额 |  | 3.1.1+3.1.2+3.1.3 | 2740.68 | 见表10.2.2-21
3.1.1 | 其中 | 标化工地增加费 | 按招标文件规定额度列计 |  | 见表10.2.2-22
3.1.2 |  | 优质工程增加费 | 按招标文件规定额度列计 |  | 见表10.2.2-22
3.1.3 |  | 其他暂列金额 | 按招标文件规定额度列计 | 2740.68 | 见表10.2.2-22
3.2 | 暂估价 |  | 3.2.1+3.2.2+3.2.3 |  | 见表10.2.2-21
3.2.1 | 其中 | 材料（工程设备）暂估价 | 按招标文件规定额度列计 (或计入综合单价) |  | 见表10.2.2-23
3.2.2 |  | 专业工程暂估价 | 按招标文件规定额度列计 |  | 见表10.2.2-24
3.2.3 |  | 专项技术措施暂估价 | 按招标文件规定额度列计 |  | 见表10.2.2-25
3.3 | 计日工 |  | ∑计日工(暂估数量×综合单价） |  | 见表10.2.2-21
3.4 | 施工总承包服务费 |  | 3.4.1+3.4.2 |  | 见表10.2.2-21
3.4.1 | 其中 | 专业发包工程管理费 | ∑专业发包工程（暂估金额×费率） |  | 见表10.2.2-27
3.4.2 |  | 甲供材料设备管理费 | 甲供材料暂估金额×费率+甲供设备暂估金额×费率 |  | 见表10.2.2-27
4 | 规费 |  | (1.1+2.1.1)×30.63% | 6251.37
5 | 单列费用 |  | 单列费用
6 | 税金 |  | (1+2+3+4+计税不计费)×9% | 8468.71
7 | 下浮 |  | (1+2+3+4+5+6-不计税不计费不下浮-暂估材料)×0%
其中 | 甲供费（不计入造价） |  | 甲供材料费+甲供主材费+甲供设备费
招标控制价合计 |  |  | 1+2+3+4+5+6-7 | 102565.48

## 6_表10_2_2-16 分部分项工程清单与计价表
【表10.2.2-16】
分部分项工程清单与计价表
单位(专业)工程名称:嵊州市鹿山街道中心幼儿园装修工程-装修部份-智能化 | [5 empty] | 标段: |  |  | 第1页 共4页
序号 | 项目编码 | 项目名称 | 项目特征 | 计量 单位 | 工程量 | 金 额 (元) |  |  |  |  | 备注
[6 empty] | 综合单价 | 合价 | 其中
[8 empty] | 人工费 | 机械费 | 暂估价
|  | 弱电 |  |  |  |  | 83197.53 | 20769.96 | 1168.65
1 | 030411003001 | 桥架 | 钢制槽式桥架200*100（热镀锌板，防火喷塑） | m | 202.22 | 118.13 | 23888.25 | 3856.34 | 200.2
2 | 030411003002 | 桥架 | 钢制槽式桥架100*50（热镀锌板，防火喷塑） | m | 5.20 | 67.18 | 349.34 | 59.54 | 2.65
3 | 030413001001 | 铁构件 | 1、一般铁构件制作 2、一般铁构件安装 3、手工除锈 一般钢结构轻锈 4、一般钢结构 防锈漆~第一遍 5、一般钢结构 防锈漆增一遍 6、一般钢结构 调和漆~第一遍 7、一般钢结构 调和漆增一遍 | kg | 228.16 | 19.86 | 4531.26 | 2035.19 | 276.07
4 | 030411001023 | 配管 | 砖、混凝土结构暗配刚性阻燃管PVC20 | m | 55.11 | 7.28 | 401.2 | 233.12
5 | 030411001024 | 配管 | 砖、混凝土结构明配刚性阻燃管 PVC20 | m | 42.00 | 10.6 | 445.2 | 267.12
6 | 030411001025 | 配管 | 砖、混凝土结构暗配刚性阻燃管 PVC25 | m | 175.37 | 8.95 | 1569.56 | 790.92
7 | 030411001026 | 配管 | 砖、混凝土结构明配刚性阻燃管 PVC25 | m | 185.60 | 11.62 | 2156.67 | 1213.82
8 | 030411001027 | 配管 | 砖、混凝土结构暗配刚性阻燃管 PVC32 | m | 15.87 | 10.46 | 166 | 75.7
9 | 030411001028 | 配管 | 砖、混凝土结构明配刚性阻燃管 PVC32 | m | 40.00 | 13.38 | 535.2 | 277.6
本页小计 | [6 empty] | 34042.68 | 8809.35 | 478.92
【表10.2.2-16】
分部分项工程清单与计价表
单位(专业)工程名称:嵊州市鹿山街道中心幼儿园装修工程-装修部份-智能化 | [5 empty] | 标段: |  |  | 第2页 共4页
序号 | 项目编码 | 项目名称 | 项目特征 | 计量 单位 | 工程量 | 金 额 (元) |  |  |  |  | 备注
[6 empty] | 综合单价 | 合价 | 其中
[8 empty] | 人工费 | 机械费 | 暂估价
10 | 030411001029 | 配管 | 砖、混凝土结构暗配JDG管 DN25 | m | 15.65 | 15.94 | 249.46 | 87.8 | 1.1
11 | 030411001030 | 配管 | 砖、混凝土结构明配JDG管 DN25 | m | 30.00 | 17.54 | 526.2 | 214.5
12 | 030411001031 | 配管 | 埋地敷设塑料管PE32 | m | 80.67 | 6.4 | 516.29 | 209.74
13 | 030411001032 | 配管 | 埋地敷设塑料管PE50 | m | 436.75 | 11.56 | 5048.83 | 1550.46
14 | 030411001033 | 配管 | 镀锌钢管埋地敷设DN50 | m | 123.62 | 45.82 | 5664.27 | 759.03 | 145.87
15 | 030411001034 | 配管 | 镀锌钢管埋地敷设DN32 | m | 10.97 | 33.89 | 371.77 | 67.36 | 12.94
16 | 030502007001 | 光缆 | 1、名称：光纤 2、材质、规格：12芯光缆 3、敷设形式：线槽（桥架）内穿放 | m | 119.08 | 3.8 | 452.5 | 104.79 | 2.38
17 | 030502007002 | 光缆 | 1、名称：光纤 2、材质、规格：4芯光缆 3、敷设形式：线槽（桥架）内穿放 | m | 191.46 | 2.54 | 486.31 | 168.48 | 3.83
18 | 030502005001 | 双绞线缆 | 1、名称：双绞线缆 2、材质、规格：UTP6 3、敷设形式：管内穿放 | m | 549.94 | 3.94 | 2166.76 | 483.95 | 11
19 | 030502005002 | 双绞线缆 | 1、名称：双绞线缆 2、材质、规格：UTP6 3、敷设形式：线槽（桥架）内穿放 | m | 2490.04 | 3.9 | 9711.16 | 2116.53 | 49.8
20 | 030502005003 | 双绞线缆 | 1、名称：双绞线缆 2、材质、规格：UTP5e 3、敷设形式：管内穿放 | m | 59.82 | 3.33 | 199.2 | 52.64 | 1.2
本页小计 | [6 empty] | 25392.75 | 5815.28 | 228.12
【表10.2.2-16】
分部分项工程清单与计价表
单位(专业)工程名称:嵊州市鹿山街道中心幼儿园装修工程-装修部份-智能化 | [5 empty] | 标段: |  |  | 第3页 共4页
序号 | 项目编码 | 项目名称 | 项目特征 | 计量 单位 | 工程量 | 金 额 (元) |  |  |  |  | 备注
[6 empty] | 综合单价 | 合价 | 其中
[8 empty] | 人工费 | 机械费 | 暂估价
21 | 030502005004 | 双绞线缆 | 1、名称：双绞线缆 2、材质、规格：UTP5e 3、敷设形式：线槽（桥架）内穿放 | m | 203.37 | 3.29 | 669.09 | 172.86 | 4.07
22 | 030502005005 | 双绞线缆 | 1、名称：双绞线缆 2、材质、规格：Fs-UTP6 3、敷设形式：管内穿放 | m | 598.05 | 3.94 | 2356.32 | 526.28 | 11.96
23 | 030411004019 | 配线 | 三芯单芯导线RVV3*2.5（管内穿放） | m | 27.57 | 8.57 | 236.27 | 19.3
24 | 030411004020 | 配线 | 三芯单芯导线RVV3*2.5（线槽配线） | m | 18.92 | 8.77 | 165.93 | 15.89
25 | 030411004021 | 配线 | 二芯单芯导线RVS2*1.5（管内穿放） | m | 18.40 | 3.47 | 63.85 | 10.49
26 | 030411004022 | 配线 | 二芯单芯导线RVS2*1.5（线槽配线） | m | 158.98 | 3.64 | 578.69 | 109.7
27 | 030411004023 | 配线 | 二芯单芯导线RVV2*1.0（管内穿放） | m | 672.06 | 3.11 | 2090.11 | 383.07
28 | 030411004024 | 配线 | 二芯单芯导线RVV2*1.0（线槽配线） | m | 715.35 | 3.28 | 2346.35 | 486.44
29 | 030411004025 | 配线 | 二芯单芯导线Fs-Rvs2*4 | m | 88.44 | 8.41 | 743.78 | 68.98
30 | 030505005001 | 射频同轴电缆 | 管内穿放视频同轴电缆SYWV-75-5 | m | 59.82 | 5.53 | 330.8 | 57.43 | 0.6
31 | 030505005002 | 射频同轴电缆 | 沿桥架（线槽）敷设视频同轴电缆SYWV-75-5 | m | 203.37 | 5.53 | 1124.64 | 195.24 | 2.03
32 | 030411004026 | 配线 | 音频线EVJV2*4安装 | m | 45.65 | 12.41 | 566.52 | 35.61
33 | 030411006006 | 接线盒 | 塑料接线盒 | 个 | 22 | 6.61 | 145.42 | 66.22
本页小计 | [6 empty] | 11417.77 | 2147.51 | 18.66
【表10.2.2-16】
分部分项工程清单与计价表
单位(专业)工程名称:嵊州市鹿山街道中心幼儿园装修工程-装修部份-智能化 | [5 empty] | 标段: |  |  | 第4页 共4页
序号 | 项目编码 | 项目名称 | 项目特征 | 计量 单位 | 工程量 | 金 额 (元) |  |  |  |  | 备注
[6 empty] | 综合单价 | 合价 | 其中
[8 empty] | 人工费 | 机械费 | 暂估价
34 | 030411006007 | 接线盒 | 塑料开关盒、插座盒安装 | 个 | 65 | 6.35 | 412.75 | 206.05
35 | 040101002002 | 挖沟槽土方 | 1、人工挖沟槽、基坑土方 三类土深度在(m以内)2 2、挖掘机挖土 不装车三类土 | m3 | 85.68 | 7.45 | 638.32 | 323.87 | 169.65
36 | 040103001002 | 回填方 | 1、人工、机械填土夯实槽、坑 | m3 | 85.68 | 20.34 | 1742.73 | 1196.95 | 143.94
37 | 040504001003 | 砌筑井(手孔井600*600) | 1、垫层、基础材质及厚度：100厚C25混凝土底板 2、砌筑材料品种、规格、强度等级：砖砌600*600检查井 3、勾缝、抹面要求：1:2水泥砂浆井壁内外抹灰 4、砂浆强度等级、配合比：水泥M10 5、井盖、井圈材质及规格：600*600复合井盖 6、含模板 7、平均井深0.8m | 座 | 11 | 868.23 | 9550.53 | 2270.95 | 129.36
本页小计 | [6 empty] | 12344.33 | 3997.82 | 442.95
合计 | [6 empty] | 83197.53 | 20769.96 | 1168.65

## 6_表10_2_2-16 施工技术措施项目清单与计价表
【表10.2.2-16】
施工技术措施项目清单与计价表
单位(专业)工程名称:嵊州市鹿山街道中心幼儿园装修工程-装修部份-智能化 | [5 empty] | 标段: |  |  | 第1页 共1页
序号 | 项目编码 | 项目名称 | 项目特征 | 计量 单位 | 工程量 | 金 额 (元) |  |  |  |  | 备注
[6 empty] | 综合单价 | 合价 | 其中
[8 empty] | 人工费 | 机械费 | 暂估价
|  | 脚手架搭拆 |  |  | 0 |  | 458.13 | 110.58
1 | 031301017003 | 脚手架搭拆 | 脚手架搭拆 | 项 | 1 | 458.13 | 458.13 | 110.58
本页小计 | [6 empty] | 458.13 | 110.58
合计 | [6 empty] | 458.13 | 110.58

## 6_表10_2_2-20 施工组织(总价)措施项目清单与
【表10.2.2-20】
施工组织（总价）措施项目清单与计价表
工程名称:智能化 |  |  | 标段: | 第1页 共1页
序号 | 项目编号 | 项目名称 | 计算基础 | 费率 (%) | 金额 (元) | 备注
1 | 031302001001 | 安全文明施工费 |  |  | 1449.06
1.1 |  | 安全文明施工基本费 | 定额人工费+定额机械费 | 7.1 | 1449.06
2 | Z03130200801 | 提前竣工增加费 | 定额人工费+定额机械费
3 | 031302004001 | 二次搬运费 | 定额人工费+定额机械费
4 | 031302005001 | 冬雨季施工增加费 | 定额人工费+定额机械费
5 |  | 其他施工组织措施费 | 按相关规定计算
合 计 |  |  |  |  | 1449.06

## 6_表10_2_2-22 暂列金额明细表
【表10.2.2-22】
暂列金额明细表
工程名称:智能化 |  |  | 标段: | 第1页 共1页
序号 | 项 目 名 称 | 计量单位 | 暂定金额(元) | 备注
1 | 标化工地增加费 | 项
2 | 优质工程增加费 | 项
3 | 其他暂列金额 | 项 | 2740.68 | 估算比例一般不高于5%
3.1 | 其他暂列金额 | 项 | 2740.68
合计 |  |  | 2740.68 | -

## 6_表10_2-33主要工日、材料和设备、机械台班价格调
【表10.2.2-33】
主要工日、材料和设备、机械台班价格调整一览表
（适用于信息价差调整法）
工程名称:智能化 |  |  | 标段: |  |  |  | 第1页 共1页
序号 | 名称、规格、型号 | 单位 | 数量 | 风险幅度(%) |  | 基准单价(元) | 调整单价（元） | 差价 | 价差合价
|  |  |  | 波动幅度 | 可调幅度
1 | 非泵送商品混凝土C25 | m3 | 1.82 |  |  | 547
2 | 水 | m3 | 0.208 |  |  | 5.73
3 | 木模板 | m3 | 0.055 |  |  | 1947
4 | 热轧光圆钢筋综合 | kg | 18.253 |  |  | 5.31
5 | 扁钢Q235B综合 | kg | 50.195 |  |  | 5.29
6 | 角钢Q235B综合 | kg | 171.12 |  |  | 5.2
7 | 酚醛调和漆各色 | kg | 3.422 |  |  | 11.52
8 | 酚醛防锈漆（各种颜色） | kg | 3.879 |  |  | 7.92
9 | 塑料开关盒、插座盒 | 个 | 66.3 |  |  | 1.72
10 | 塑料接线盒 | 个 | 22.44 |  |  | 1.72
合计