## 表10_2_2-4 招标控制价扉页
【表10.2.2-4】
| 嵊州市崇仁镇四五村新建污水管道 |  |  |  | 工程
预算审核价
预算审核价 | (小写): | 727186元
| (大写): | 柒拾贰万柒仟壹佰捌拾陆元整
招 标 人: |  |  | 造价咨询人:
| (单位盖章) |  |  | (单位资质专用章)
法定代表人 或其授权人: |  |  | 法定代表人 或其授权人:
| (签字或盖章) |  |  | (签字或盖章)
编 制 人: |  |  | 复 核 人:
| (造价工程师签字盖专用章) |  |  | (造价工程师签字盖专用章)
编制时间: |  |  | 复核时间:

## 表10_2_2-12 招标控制价费用表
【表10.2.2-12】
预算审核价费用表
工程名称:嵊州市崇仁镇四五村新建污水管道工程 |  |  |  |  | 第1页 共1页
序号 | 工程名称 | 金额(元) | 其中：（元） |  |  |  | 备注
|  |  | 暂估价 | 安全文明 施工基本费 | 规费 | 税金
1 | 单位工程 | 727186 | 5000 | 9447.72 | 24266.4 | 60042.89
1.1 | 市政 | 727186 | 5000 | 9447.72 | 24266.4 | 60042.89
合计 |  | 727186 | 5000 | 9447.72 | 24266.4 | 60042.89

## 1_表10_2_2-13 【含单列】单位(专业)工程招标
【表10.2.2-13】
单位（专业）工程预算审核价费用表
工程名称:单位工程-市政 |  |  | 标段: | 第1页 共1页
序号 | 费用名称 |  | 计算公式 | 金额 (元) | 备注
1 | 分部分项工程费 |  | ∑(分部分项工程量×综合单价） | 581616.68 | 见表10.2.2-16
1.1 | 其中 | 人工费+机械费 | ∑分部分项（定额人工费+定额机械费） | 121032.53
2 | 措施项目费 |  | （2.1+2.2） | 29491.38
2.1 | 施工技术措施项目费 |  | ∑(技措项目工程量×综合单价） | 17856.45 | 见表10.2.2-16
2.1.1 | 其中 | 人工费+机械费 | ∑技措项目（定额人工费+定额机械费） | 8388.28
2.2 | 施工组织措施项目费 |  | (1.1+2.1.1)×8.99% | 11634.93 | 见表10.2.2-20
2.2.1 | 其中 | 安全文明施工基本费 | (1.1+2.1.1)×7.3% | 9447.72 | 见表10.2.2-20
3 | 其他项目费 |  | （3.1+3.2+3.3+3.4） | 31768.72
3.1 | 暂列金额 |  | 3.1.1+3.1.2+3.1.3 | 31768.72 | 见表10.2.2-21
3.1.1 | 其中 | 标化工地增加费 | 按招标文件规定额度列计 |  | 见表10.2.2-22
3.1.2 |  | 优质工程增加费 | 按招标文件规定额度列计 |  | 见表10.2.2-22
3.1.3 |  | 其他暂列金额 | 按招标文件规定额度列计 | 31768.72 | 见表10.2.2-22
3.2 | 暂估价 |  | 3.2.1+3.2.2+3.2.3 |  | 见表10.2.2-21
3.2.1 | 其中 | 材料（工程设备）暂估价 | 按招标文件规定额度列计 (或计入综合单价) |  | 见表10.2.2-23
3.2.2 |  | 专业工程暂估价 | 按招标文件规定额度列计 |  | 见表10.2.2-24
3.2.3 |  | 专项技术措施暂估价 | 按招标文件规定额度列计 |  | 见表10.2.2-25
3.3 | 计日工 |  | ∑计日工(暂估数量×综合单价） |  | 见表10.2.2-21
3.4 | 施工总承包服务费 |  | 3.4.1+3.4.2 |  | 见表10.2.2-21
3.4.1 | 其中 | 专业发包工程管理费 | ∑专业发包工程（暂估金额×费率） |  | 见表10.2.2-27
3.4.2 |  | 甲供材料设备管理费 | 甲供材料暂估金额×费率+甲供设备暂估金额×费率 |  | 见表10.2.2-27
4 | 规费 |  | (1.1+2.1.1)×18.75% | 24266.4
5 | 单列费用 |  | 单列费用
6 | 税金 |  | (1+2+3+4+计税不计费)×9% | 60042.89
7 | 下浮 |  | (1+2+3+4+5+6-不计税不计费不下浮-暂估材料)×0%
其中 | 甲供费（不计入造价） |  | 甲供材料费+甲供主材费+甲供设备费
招标控制价合计 |  |  | 1+2+3+4+5+6-7 | 727186

## 1_表10_2_2-16 分部分项工程清单与计价表
【表10.2.2-16】
分部分项工程清单与计价表
单位(专业)工程名称:单位工程-市政 | [5 empty] | 标段: |  |  | 第1页 共6页
序号 | 项目编码 | 项目名称 | 项目特征 | 计量 单位 | 工程量 | 金 额 (元) |  |  |  |  | 备注
[6 empty] | 综合单价 | 合价 | 其中
[8 empty] | 人工费 | 机械费 | 暂估价
|  | 土方工程 |  |  |  |  | 116754.12 | 16875.4 | 13430.56
1 | 040101002001 | 挖沟槽土方 | 1、土壤类别：三类土 2、挖土深度：2m 以内 | m3 | 1200.55 | 7.19 | 8631.95 | 4550.08 | 2377.09
2 | 040103002001 | 余方弃置 | 1、废弃料品种：沟槽余方 2、运距：3km | m3 | 901.29 | 14.8 | 13339.09 | 351.5 | 10436.94
3 | 040103001001 | 回填方 | 1、原土回填 | m3 | 299.26 | 19.59 | 5862.5 | 4180.66 | 499.76
4 | 040103001002 | 回填方 | 1、黄砂回填 | m3 | 164.40 | 313.56 | 51549.26 | 4997.76 | 80.56
5 | 040803004001 | 管道包封 | 1、C20混凝土满包加固 | m3 | 61.37 | 599.5 | 36791.32 | 2795.4 | 36.21
6 | 04B001 | 雨污水不锈钢标牌 | 1、雨污水不锈钢标牌 | 块 | 29 | 20 | 580
|  | 雨水工程 |  |  |  |  | 107319.55 | 17087.49 | 753.25
|  | 管道工程 |  |  |  |  | 40902.79 | 4619.69 | 76.36
7 | 040501004001 | 塑料管 | 1、材质及规格：DN110 UPVC排水管 2、连接形式：粘结 | m | 80.00 | 23.52 | 1881.6 | 368
8 | 040501004002 | 塑料管 | 1、垫层、基础材质及厚度：100mm中粗砂垫层 2、材质及规格：DN225 MPVE双壁波纹管 3、连接形式：承插式橡胶圈接口 4、管道检验及试验要求：闭水试验 | m | 50.00 | 83.91 | 4195.5 | 532.5 | 11.5
本页小计 | [6 empty] | 122831.22 | 17775.9 | 13442.06
【表10.2.2-16】
分部分项工程清单与计价表
单位(专业)工程名称:单位工程-市政 | [5 empty] | 标段: |  |  | 第2页 共6页
序号 | 项目编码 | 项目名称 | 项目特征 | 计量 单位 | 工程量 | 金 额 (元) |  |  |  |  | 备注
[6 empty] | 综合单价 | 合价 | 其中
[8 empty] | 人工费 | 机械费 | 暂估价
9 | 040501004003 | 塑料管 | 1、垫层、基础材质及厚度：100mm中粗砂垫层 2、材质及规格：DN300 MPVE双壁波纹管 3、连接形式：承插式橡胶圈接口 4、管道检验及试验要求：闭水试验 | m | 171.41 | 122.35 | 20972.01 | 2098.06 | 41.14
10 | 040501004004 | 塑料管 | 1、垫层、基础材质及厚度：100mm碎石垫层 2、材质及规格：DN300 MPVE双壁波纹管 3、连接形式：承插式橡胶圈接口 4、管道检验及试验要求：闭水试验 | m | 118.59 | 116.82 | 13853.68 | 1621.13 | 23.72
|  | 检查井工程 |  |  |  |  | 66416.76 | 12467.8 | 676.89
11 | 040504009001 | 雨水口（390*510） | 1、雨水篦子及圈口材质、型号、规格:390*510mm铸铁单篦雨水井箅 2、垫层、基础材质及厚度：100mm厚碎石垫层、150mm厚C15素混凝土底板 3、砌筑材料品种、规格:240×115×53 MU20混凝土实心砖砌筑 4、砂浆强度等级及配合比:20mm厚M10水泥砂浆井内外壁抹面 5、井深：平均深1m | 座 | 16 | 1170.52 | 18728.32 | 3900.16 | 229.28
本页小计 | [6 empty] | 53554.01 | 7619.35 | 294.14
【表10.2.2-16】
分部分项工程清单与计价表
单位(专业)工程名称:单位工程-市政 | [5 empty] | 标段: |  |  | 第3页 共6页
序号 | 项目编码 | 项目名称 | 项目特征 | 计量 单位 | 工程量 | 金 额 (元) |  |  |  |  | 备注
[6 empty] | 综合单价 | 合价 | 其中
[8 empty] | 人工费 | 机械费 | 暂估价
12 | 040504001001 | 砌筑井（Φ700） | 1、井盖及圈口材质、型号、规格:700铸铁井盖雨水井盖 2、垫层、基础材质及厚度:100mm厚C15混凝土垫层、150mm厚C25钢筋混凝土底板 3、砌筑材料品种、规格:240×115×53 MU20混凝土实心砖砌筑 4、砂浆强度等级及配合比:20mm厚1:2水泥砂浆井内外壁抹面 5、井深：平均井深1.2m 6、防坠网 | 座 | 19 | 2295.36 | 43611.84 | 8052.77 | 429.4
13 | 040901001001 | 现浇构件钢筋 | 1、普通钢筋制作、安装 带肋钢筋 | t | 0.655 | 6223.82 | 4076.6 | 514.87 | 18.21
|  | 污水工程 |  |  |  |  | 191302.99 | 33454.13 | 2017.4
|  | 管道工程 |  |  |  |  | 75363 | 13494.43 | 109.25
14 | 040501004005 | 塑料管 | 1、材质及规格：DN75 UPVC排水管 2、连接形式：粘结 | m | 705.00 | 14.65 | 10328.25 | 2946.9
15 | 040501004006 | 塑料管 | 1、材质及规格：DN110 UPVC排水管 2、连接形式：粘结 | m | 940.00 | 23.52 | 22108.8 | 4324
16 | 040501004007 | 塑料管 | 1、材质及规格：DN160 UPVC排水管 2、连接形式：粘结 | m | 80.00 | 41.98 | 3358.4 | 564 | 2.4
本页小计 | [6 empty] | 83483.89 | 16402.54 | 450.01
【表10.2.2-16】
分部分项工程清单与计价表
单位(专业)工程名称:单位工程-市政 | [5 empty] | 标段: |  |  | 第4页 共6页
序号 | 项目编码 | 项目名称 | 项目特征 | 计量 单位 | 工程量 | 金 额 (元) |  |  |  |  | 备注
[6 empty] | 综合单价 | 合价 | 其中
[8 empty] | 人工费 | 机械费 | 暂估价
17 | 040501004008 | 塑料管 | 1、垫层、基础材质及厚度：100m中粗砂垫层 2、材质及规格：DN225 MPVE双壁波纹管 3、连接形式：承插式橡胶圈接口 4、管道检验及试验要求：闭水试验 | m | 401.81 | 83.91 | 33715.88 | 4279.28 | 92.42
18 | 040501004009 | 塑料管 | 1、垫层、基础材质及厚度：100m碎石垫层 2、材质及规格：DN225 MPVE双壁波纹管 3、连接形式：承插式橡胶圈接口 4、管道检验及试验要求：闭水试验 | m | 33.19 | 77.72 | 2579.53 | 392.31 | 5.97
19 | 040502003001 | 塑料管管件 | 1、存水弯 | 个 | 94 | 34.81 | 3272.14 | 987.94 | 8.46
|  | 检查井工程 |  |  |  |  | 76479.71 | 11807.35 | 775.17
20 | 040504001002 | 砌筑井（500*500） | 1、井盖及圈口材质、型号、规格:500*500铸铁污水井盖 2、垫层、基础材质及厚度:100mm厚碎石垫层、100mm厚C25混凝土垫层 3、砌筑材料品种、规格:240×115×53 MU20混凝土实心砖砌筑 4、砂浆强度等级及配合比:20mm厚1:2水泥砂浆井内外壁抹面 5、井深：平均井深1.5m 6、防坠网 | 座 | 29 | 2069.99 | 60029.71 | 11807.35 | 775.17
21 | 04B002 | 成品隔油池 | 1、φ315成品隔油池 | 座 | 47 | 350 | 16450
本页小计 | [6 empty] | 116047.26 | 17466.88 | 882.02
【表10.2.2-16】
分部分项工程清单与计价表
单位(专业)工程名称:单位工程-市政 | [5 empty] | 标段: |  |  | 第5页 共6页
序号 | 项目编码 | 项目名称 | 项目特征 | 计量 单位 | 工程量 | 金 额 (元) |  |  |  |  | 备注
[6 empty] | 综合单价 | 合价 | 其中
[8 empty] | 人工费 | 机械费 | 暂估价
|  | 隔油池与不锈钢油水分离器 |  |  |  |  | 39460.28 | 8152.35 | 1132.98
22 | 040101002002 | 挖沟槽土方 | 1、土壤类别：三类土 2、挖土深度：2M 内 | m3 | 133.26 | 7.19 | 958.14 | 505.06 | 263.85
23 | 040103001004 | 回填方 | 1、原土回填 | m3 | 103.77 | 19.59 | 2032.85 | 1449.67 | 173.3
24 | 040103002002 | 余方弃置 | 1、废弃料品种：多余土方 2、运距：3km | m3 | 29.49 | 14.8 | 436.45 | 11.5 | 341.49
25 | 010507006001 | 隔油池（3280*2200） | 隔油池,H=1.6m 1、100厚C15混凝土垫层 2、200厚C25混凝土钢筋底板 3、240×115×53 MU25混凝土实心砖砌筑 4、内外墙壁20厚防水砂浆抹灰 5、C25井圈，1000*500铸铁井盖 6、含模板 7、详见图纸 | 座 | 3 | 9871.27 | 29613.81 | 6006.9 | 348
26 | 040901001002 | 现浇构件钢筋 | 1、普通钢筋制作、安装 带肋钢筋 | t | 0.228 | 6223.82 | 1419.03 | 179.22 | 6.34
27 | 04B003 | 不锈钢油水分离器 | 1、300*300*600不锈钢油水分离器（暂估价） | 座 | 5 | 1000 | 5000 |  |  | 5000
|  | 路面工程 |  |  |  |  | 166240.02 | 30779.85 | 18248.39
28 | 04B004 | 路面割缝 | 1、路面割缝 | m | 2775.00 | 9.49 | 26334.75 | 17232.75 | 638.25
29 | 041001001001 | 拆除路面 | 1、材质：拆除混凝土路面 2、厚度：15cm | m2 | 870.00 | 18.81 | 16364.7 | 1313.7 | 11892.9
本页小计 | [6 empty] | 82159.73 | 26698.8 | 13664.13 | 5000
【表10.2.2-16】
分部分项工程清单与计价表
单位(专业)工程名称:单位工程-市政 | [5 empty] | 标段: |  |  | 第6页 共6页
序号 | 项目编码 | 项目名称 | 项目特征 | 计量 单位 | 工程量 | 金 额 (元) |  |  |  |  | 备注
[6 empty] | 综合单价 | 合价 | 其中
[8 empty] | 人工费 | 机械费 | 暂估价
30 | 040103002003 | 余方弃置 | 1、废弃料品种：拆除石方 2、运距：3km | m3 | 130.50 | 27.23 | 3553.52 | 50.9 | 2821.41
31 | 040202011001 | 碎石 | 水泥混凝土路面 1、10cm厚碎石底层 | m2 | 870.00 | 25.36 | 22063.2 | 983.1 | 730.8
32 | 040203007001 | 水泥混凝土 | 1、混凝土强度等级：C25混凝土 2、厚度：15cm 3、含塑料膜养护 4、路面防滑条 | m2 | 870.00 | 97.85 | 85129.5 | 6055.2 | 2035.8
33 | 040202011002 | 碎石 | 河卵石路面 1、10cm厚碎石底层 | m2 | 50.00 | 25.36 | 1268 | 56.5 | 42
34 | 040303002001 | 混凝土基础 | 河卵石路面 1、混凝土强度等级：C25混凝土基础 2、含模板 | m3 | 7.50 | 640.18 | 4801.35 | 373.2 | 87.23
35 | 050201001001 | 园路 | 1、原有河卵石铺装路面 | m2 | 50.00 | 134.5 | 6725 | 4714.5
本页小计 | [6 empty] | 123540.57 | 12233.4 | 5717.24
合计 | [6 empty] | 581616.68 | 98196.87 | 34449.6 | 5000

## 1_表10_2_2-16 施工技术措施项目清单与计价表
【表10.2.2-16】
施工技术措施项目清单与计价表
单位(专业)工程名称:单位工程-市政 | [5 empty] | 标段: |  |  | 第1页 共1页
序号 | 项目编码 | 项目名称 | 项目特征 | 计量 单位 | 工程量 | 金 额 (元) |  |  |  |  | 备注
[6 empty] | 综合单价 | 合价 | 其中
[8 empty] | 人工费 | 机械费 | 暂估价
|  | [请输入分部名称,电子评标勿删] |  |  |  |  | 17856.45 | 7083.12 | 2072.56
1 | 041106001001 | 大型机械设备进出场及安拆 | 1、履带式挖掘机1m3以内 | 项 | 1 | 4002.3 | 4002.3 | 584 | 1715.64
2 | 041101005001 | 井字架 | 钢管井字架 | 座 | 29 | 108.29 | 3140.41 | 2299.12
3 | 041102031001 | 管（渠）道平基模板 | 混凝土满包加固模板 | m2 | 207.51 | 51.63 | 10713.74 | 4200 | 356.92
本页小计 | [6 empty] | 17856.45 | 7083.12 | 2072.56
合计 | [6 empty] | 17856.45 | 7083.12 | 2072.56

## 1_表10_2_2-20 施工组织(总价)措施项目清单与
【表10.2.2-20】
施工组织（总价）措施项目清单与计价表
工程名称:市政 |  |  | 标段: | 第1页 共1页
序号 | 项目编号 | 项目名称 | 计算基础 | 费率 (%) | 金额 (元) | 备注
1 | 041109001001 | 安全文明施工费 |  |  | 9447.72
1.1 |  | 安全文明施工基本费 | 定额人工费+定额机械费 | 7.3 | 9447.72
2 | Z04110900801 | 提前竣工增加费 | 定额人工费+定额机械费
3 | 041109003001 | 二次搬运费 | 定额人工费+定额机械费
4 | 041109004001 | 冬雨季施工增加费 | 定额人工费+定额机械费
5 | 041109005001 | 行车、行人干扰增加费 | 定额人工费+定额机械费 | 1.69 | 2187.21
6 |  | 其他施工组织措施费 | 按相关规定计算
合 计 |  |  |  |  | 11634.93

## 1_表10_2_2-21 其他项目清单与计价汇总表
【表10.2.2-21】
其他项目清单与计价汇总表
工程名称:市政 |  | 标段: | 第1页 共1页
序号 | 项 目 名 称 | 金额(元) | 备注
1 | 暂列金额 | 31768.72 | 明细详见表10.2.2-22
1.1 | 标化工地增加费 |  | 明细详见表10.2.2-22
1.2 | 优质工程增加费 |  | 明细详见表10.2.2-22
1.3 | 其他暂列金额 | 31768.72 | 明细详见表10.2.2-22
2 | 暂估价
2.1 | 材料（设备）暂估价 |  | 明细详见表10.2.2-23
2.2 | 专业工程暂估价 |  | 明细详见表10.2.2-24
2.3 | 专项技术措施暂估价 |  | 明细详见表10.2.2-25
3 | 计日工 |  | 明细详见表10.2.2-26
4 | 总承包服务费 |  | 明细详见表10.2.2-27
合 计 |  | 31768.72 | 0

## 1_表10_2_2-22 暂列金额明细表
【表10.2.2-22】
暂列金额明细表
工程名称:市政 |  |  | 标段: | 第1页 共1页
序号 | 项 目 名 称 | 计量单位 | 暂定金额(元) | 备注
1 | 标化工地增加费 | 项
2 | 优质工程增加费 | 项
3 | 其他暂列金额 | 项 | 31768.72 | 估算比例一般不高于5%
3.1 | 其他暂列金额 | 项 | 31768.72
合计 |  |  | 31768.72 | -

## 1_表10_2_2-29 主要工日一览表
【表10.2.2-29】
主要工日一览表
工程名称:市政 |  |  | 标段: |  | 第1页 共1页
序号 | 工日名称（类别） | 单位 | 数 量 | 单价(元) | 合价（元） | 备注
1 | 一类人工 | 工日 | 82.162 | 135 | 11091.87
2 | 二类人工 | 工日 | 644.926 | 146 | 94159.2

## 1_表10_2_2-31 主要材料和工程设备一览表
【表10.2.2-31】
主要材料和工程设备一览表
工程名称:市政 |  |  |  | 标段: |  | 第1页 共1页
序号 | 名称、规格、型号 | 单位 | 数量 | 单价(元) | 合价（元） | 备注
1 | 黄砂毛砂 | t | 398.022 | 155 | 61693.41
2 | 碎石综合 | t | 203.113 | 126 | 25592.24
3 | 混凝土实心砖240×115×53 | 千块 | 39.864 | 557.5 | 22224.18
4 | 非泵送商品混凝土C20 | m3 | 68.248 | 520 | 35488.96
5 | 非泵送商品混凝土C25 | m3 | 155.234 | 547 | 84913
6 | MPVE双壁波纹排水管DN225 | m | 492.275 | 40 | 19691
7 | MPVE双壁波纹排水管DN300 | m | 294.35 | 74 | 21781.9
8 | 铸铁检查井盖φ700 重型 | 套 | 48 | 725 | 34800
9 | 铸铁检查井盖500*1000 | 套 | 12 | 750 | 9000
10 | 铸铁平箅390*510 | 套 | 16 | 322 | 5152
11 | 成品隔油池 | 座 | 47 | 350 | 16450
12 | 橡胶圈DN225 | 个 | 123.069 | 8 | 984.55
13 | 橡胶圈DN300 | 个 | 73.587 | 10 | 735.87
14 | UPVC排水管DN75 | m | 700.065 | 8.7 | 6090.57
15 | UPVC排水管DN110 | m | 1012.86 | 16.43 | 16641.29
16 | UPVC排水管DN160 | m | 79.44 | 31.77 | 2523.81

## 1_表10_2_2-32 主要机械台班一览表
【表10.2.2-32】
主要机械台班一览表
工程名称:市政 |  |  |  | 标段: | 第1页 共1页
序号 | 机械名称、规格、型号 | 单位 | 数 量 | 单价(元) | 合价（元） | 备注
1 | 履带式推土机105kW | 台班 | 0.481 | 915.41 | 440.31
2 | 平地机90kW | 台班 | 0.562 | 639.69 | 359.51
3 | 轮胎式装载机1.5m3 | 台班 | 2.197 | 703.97 | 1546.62
4 | 履带式单斗液压挖掘机1m3 | 台班 | 3.401 | 1037.66 | 3529.08
5 | 钢轮内燃压路机8t | 台班 | 0.258 | 399.44 | 103.06
6 | 钢轮内燃压路机15t | 台班 | 0.507 | 622.24 | 315.48
7 | 电动夯实机250N·m | 台班 | 28.846 | 29.99 | 865.09
8 | 混凝土路面刻槽机 | 台班 | 4.785 | 394.8 | 1889.12
9 | 履带式电动起重机5t | 台班 | 0.263 | 253.16 | 66.58
10 | 汽车式起重机8t | 台班 | 0.146 | 721.5 | 105.34
11 | 载货汽车4t | 台班 | 0.028 | 435.03 | 12.18
12 | 载货汽车5t | 台班 | 0.608 | 447.44 | 272.04
13 | 自卸汽车15t | 台班 | 12.386 | 907.57 | 11241.16
14 | 平板拖车组40t | 台班 | 1 | 1196.81 | 1196.81
15 | 机动翻斗车1t | 台班 | 4.092 | 218.83 | 895.45
16 | 灰浆搅拌机200L | 台班 | 4.791 | 167.09 | 800.53
17 | 混凝土切缝机7.5kW | 台班 | 17.344 | 36.03 | 624.9
18 | 干混砂浆罐式搅拌机20000L | 台班 | 0.015 | 208.41 | 3.13
19 | 钢筋切断机40mm | 台班 | 0.08 | 46.85 | 3.75
20 | 钢筋弯曲机40mm | 台班 | 0.187 | 27.99 | 5.23
21 | 木工圆锯机500mm | 台班 | 0.808 | 30.08 | 24.3
22 | 木工压刨床单面600mm | 台班 | 0.28 | 34.46 | 9.65
23 | 直流弧焊机32kW | 台班 | 0.146 | 106.95 | 15.61
24 | 水泥混凝土真空吸水机 | 台班 | 3.028 | 16.92 | 51.23
25 | 履带式单头岩石破碎机105kW | 台班 | 8.526 | 1394.65 | 11890.79
26 | 混凝土振捣器平板式 | 台班 | 12.748 | 13.13 | 167.38
27 | 混凝土振捣器插入式 | 台班 | 16.27 | 5.08 | 82.65
28 | 汽车式起重机5t | 台班 | 0.009 | 417.7 | 3.76