## 表10_2_2-12 招标控制价费用表
【表10.2.2-12】
招标控制价费用表
工程名称:嵊州市甘霖镇大王庙（东张）村家宴中心围墙钢棚周边道路硬化工程 |  |  |  |  | 第1页 共1页
序号 | 工程名称 | 金额(元) | 其中：（元） |  |  |  | 备注
|  |  | 暂估价 | 安全文明 施工基本费 | 规费 | 税金
1 | 单位工程 | 408707 |  | 4685.43 | 10458.54 | 33746.42
1.1 | 市政 | 408707 |  | 4685.43 | 10458.54 | 33746.42
合计 |  | 408707 |  | 4685.43 | 10458.54 | 33746.42

## 1_表10_2_2-13 【含单列】单位(专业)工程招标
【表10.2.2-13】
单位（专业）工程招标控制价费用表
工程名称:单位工程-市政 |  |  | 标段: | 第1页 共1页
序号 | 费用名称 |  | 计算公式 | 金额 (元) | 备注
1 | 分部分项工程费 |  | ∑(分部分项工程量×综合单价） | 327616.6 | 见表10.2.2-16
1.1 | 其中 | 人工费+机械费 | ∑分部分项（定额人工费+定额机械费） | 49441
2 | 措施项目费 |  | （2.1+2.2） | 19029.79
2.1 | 施工技术措施项目费 |  | ∑(技措项目工程量×综合单价） | 13401.7 | 见表10.2.2-16
2.1.1 | 其中 | 人工费+机械费 | ∑技措项目（定额人工费+定额机械费） | 6337.88
2.2 | 施工组织措施项目费 |  | (1.1+2.1.1)×10.09% | 5628.09 | 见表10.2.2-20
2.2.1 | 其中 | 安全文明施工基本费 | (1.1+2.1.1)×8.4% | 4685.43 | 见表10.2.2-20
3 | 其他项目费 |  | （3.1+3.2+3.3+3.4） | 17855.25
3.1 | 暂列金额 |  | 3.1.1+3.1.2+3.1.3 | 17855.25 | 见表10.2.2-21
3.1.1 | 其中 | 标化工地增加费 | 按招标文件规定额度列计 |  | 见表10.2.2-22
3.1.2 |  | 优质工程增加费 | 按招标文件规定额度列计 |  | 见表10.2.2-22
3.1.3 |  | 其他暂列金额 | 按招标文件规定额度列计 | 17855.25 | 见表10.2.2-22
3.2 | 暂估价 |  | 3.2.1+3.2.2+3.2.3 |  | 见表10.2.2-21
3.2.1 | 其中 | 材料（工程设备）暂估价 | 按招标文件规定额度列计 (或计入综合单价) |  | 见表10.2.2-23
3.2.2 |  | 专业工程暂估价 | 按招标文件规定额度列计 |  | 见表10.2.2-24
3.2.3 |  | 专项技术措施暂估价 | 按招标文件规定额度列计 |  | 见表10.2.2-25
3.3 | 计日工 |  | ∑计日工(暂估数量×综合单价） |  | 见表10.2.2-21
3.4 | 施工总承包服务费 |  | 3.4.1+3.4.2 |  | 见表10.2.2-21
3.4.1 | 其中 | 专业发包工程管理费 | ∑专业发包工程（暂估金额×费率） |  | 见表10.2.2-27
3.4.2 |  | 甲供材料设备管理费 | 甲供材料暂估金额×费率+甲供设备暂估金额×费率 |  | 见表10.2.2-27
4 | 规费 |  | (1.1+2.1.1)×18.75% | 10458.54
5 | 单列费用 |  | 单列费用
6 | 税金 |  | (1+2+3+4+计税不计费)×9% | 33746.42
7 | 下浮 |  | (1+2+3+4+5+6-不计税不计费不下浮-暂估材料)×0%
其中 | 甲供费（不计入造价） |  | 甲供材料费+甲供主材费+甲供设备费
招标控制价合计 |  |  | 1+2+3+4+5+6-7 | 408707

## 1_表10_2_2-16 分部分项工程清单与计价表
【表10.2.2-16】
分部分项工程清单与计价表
单位(专业)工程名称:单位工程-市政 | [5 empty] | 标段: |  |  | 第1页 共4页
序号 | 项目编码 | 项目名称 | 项目特征 | 计量 单位 | 工程量 | 金 额 (元) |  |  |  |  | 备注
[6 empty] | 综合单价 | 合价 | 其中
[8 empty] | 人工费 | 机械费 | 暂估价
|  | 路面 |  |  |  |  | 195879.83 | 16673.49 | 10908.1
1 | 040101001002 | 挖一般土方 | 1.土壤类别：素土 2.挖土深度：30cm | m3 | 78.13 | 3.6 | 281.27 | 31.25 | 201.58
2 | 040103002002 | 余方弃置 | 1.废弃料品种：挖余土方 2.运距：投标人自行考虑 | m3 | 78.13 | 16.86 | 1317.27 | 31.25 | 1065.69
3 | 040103001004 | 回填方 | 1.密实度要求：满足设计要求 2.填方材料品种：塘渣 | m3 | 300.60 | 76.49 | 22992.89 | 1049.09 | 1716.43
4 | 040202001001 | 路床（槽）整形 | 1.路床（槽）整形 路床碾压检验 | m2 | 1670.00 | 2.06 | 3440.2 | 484.3 | 2371.4
5 | 040202009001 | 砂砾石 | 1.砂砾石底层（天然级配）人机配合~厚15(cm) | m2 | 520.00 | 24.69 | 12838.8 | 982.8 | 509.6
6 | 040203007001 | 水泥混凝土 | 1.混凝土强度等级：C25 2.厚度：15cm 3.含锯缝，刻防滑槽及养护 | m2 | 1670.00 | 92.82 | 155009.4 | 14094.8 | 5043.4
|  | 排水 |  |  |  |  | 27739.88 | 5418.74 | 722.32
7 | 040101002001 | 挖沟槽土方 | 1、土壤类别：三类土 2、挖土深度：2m 以内 | m3 | 53.15 | 7.61 | 404.47 | 205.69 | 123.31
8 | 040103001001 | 回填方 | 1、密实度要求：满足设计要求 2、填方来源、运距：原土回填 | m3 | 31.41 | 19.9 | 625.06 | 448.53 | 52.45
9 | 040103002003 | 余方弃置 | 1、废弃料品种：沟槽余方 2、运距：投标人自行考虑 | m3 | 21.74 | 16.86 | 366.54 | 8.7 | 296.32
10 | 040103001003 | 回填方 | 1.密实度要求：满足设计要求 2.填方材料品种：中粗砂 | m3 | 12.04 | 314.18 | 3782.73 | 373.48 | 5.9
本页小计 | [6 empty] | 201058.63 | 17709.89 | 11386.08
【表10.2.2-16】
分部分项工程清单与计价表
单位(专业)工程名称:单位工程-市政 | [5 empty] | 标段: |  |  | 第2页 共4页
序号 | 项目编码 | 项目名称 | 项目特征 | 计量 单位 | 工程量 | 金 额 (元) |  |  |  |  | 备注
[6 empty] | 综合单价 | 合价 | 其中
[8 empty] | 人工费 | 机械费 | 暂估价
11 | 040501004001 | 塑料管 | 1、垫层、基础材质及厚度：100mm砂垫层 2、材质及规格：HDPE De300 双壁波纹管 3、连接形式：承插口 4、管道检验及试验要求：闭水试验 | m | 60.40 | 95.71 | 5780.88 | 678.29 | 13.29
12 | 040504001001 | 砌筑井（500*500） | 1.井盖及圈口材质、型号、规格:500*500铸铁污水井 2.垫层、基础材质及厚度:100mm厚C15混凝土垫层 3.砌筑材料品种、规格:砖砌体用M10水泥砂浆砌筑MU20水泥砖 4.砂浆强度等级及配合比:20mm厚1:2防水砂浆井内外壁抹面 5.井深：平均井深1m 6.其他:包含模板 | 座 | 10 | 1043.97 | 10439.7 | 2358.8 | 159.8
13 | 040201022001 | 排水沟、截水沟 | 排水沟二： 1.断面尺寸：内400*400 2.基础、垫层：材料品种、厚度：100mmC15混凝土垫层 3.砌体材料：M7.5水泥砂浆砌筑MU20混凝土实心砖，1:2.5水泥砂浆抹面 4.盖板：成品透水室外盖板 5.含模板 | m | 25.00 | 253.62 | 6340.5 | 1345.25 | 71.25
|  | 围墙一 |  |  |  |  | 20533.34 | 8813.92 | 1256.2
14 | 011601001001 | 砖砌体拆除 | 1.黏土砖（实心砖）实心墙拆除 | m3 | 20.00 | 151.96 | 3039.2 | 1373.8 | 1093
本页小计 | [6 empty] | 25600.28 | 5756.14 | 1337.34
【表10.2.2-16】
分部分项工程清单与计价表
单位(专业)工程名称:单位工程-市政 | [5 empty] | 标段: |  |  | 第3页 共4页
序号 | 项目编码 | 项目名称 | 项目特征 | 计量 单位 | 工程量 | 金 额 (元) |  |  |  |  | 备注
[6 empty] | 综合单价 | 合价 | 其中
[8 empty] | 人工费 | 机械费 | 暂估价
15 | 010501001001 | 垫层 | 1.现浇混凝土 基础 垫层^C20混凝土 2.含模板 | m3 | 1.54 | 768.1 | 1182.87 | 271.67 | 9.13
16 | 010401003001 | 实心砖墙 | 1.混凝土实心砖 墙厚1砖^DM M7.5 | m3 | 18.06 | 325.87 | 5885.21 | 2782.5 | 45.15
17 | 010401009001 | 实心砖柱 | 1.混凝土实心砖 方柱^DM M7.5 | m3 | 1.94 | 392.53 | 761.51 | 407.87 | 4.75
18 | 040303016001 | 混凝土挡墙压顶 | C20素砼压顶 | m3 | 1.05 | 526.75 | 553.09 | 22.92 | 0.79
19 | 04B003 | 成品钢筋混凝土板 | 成品钢筋混凝土板 | m | 35.00 | 25 | 875
20 | 04B002 | 成品围墙瓦 | 成品围墙瓦 | m | 35.00 | 50 | 1750
21 | 011201001001 | 墙面一般抹灰 | 5厚M15水泥砂浆打底扫毛，刷素水泥浆一道，15厚M20水泥砂浆找平 | m2 | 156.64 | 41.41 | 6486.46 | 3955.16 | 103.38
|  | 围墙二 |  |  |  |  | 33787.55 | 12972.87 | 510.23
22 | 040101002002 | 挖沟槽土方 | 1.土壤类别：三类土 2.挖土深度：2M 内 | m3 | 33.60 | 47.3 | 1589.28 | 1192.8 | 86.69
23 | 040103001005 | 回填方 | 1.密实度要求：满足设计要求 2.填方材料品种：原土回填 | m3 | 26.34 | 27.28 | 718.56 | 556.83 | 18.96
24 | 040103002004 | 余方弃置 | 1.废弃料品种：挖余土方 2.运距：投标人自行考虑 | m3 | 6.72 | 16.86 | 113.3 | 2.69 | 91.66
25 | 010501001002 | 垫层 | 1.现浇混凝土 基础 垫层^C20混凝土 2.含模板 | m3 | 2.24 | 790.9 | 1771.62 | 424.57 | 14.47
26 | 010401001001 | 砖基础 | 1.混凝土实心砖基础 墙厚1砖 | m3 | 5.60 | 544.91 | 3051.5 | 649.99 | 13.61
本页小计 | [6 empty] | 24738.4 | 10267 | 388.59
【表10.2.2-16】
分部分项工程清单与计价表
单位(专业)工程名称:单位工程-市政 | [5 empty] | 标段: |  |  | 第4页 共4页
序号 | 项目编码 | 项目名称 | 项目特征 | 计量 单位 | 工程量 | 金 额 (元) |  |  |  |  | 备注
[6 empty] | 综合单价 | 合价 | 其中
[8 empty] | 人工费 | 机械费 | 暂估价
27 | 010401003003 | 实心砖墙 | 1.砖品种、规格、强度等级：390*190*190双孔水泥砖 | m3 | 24.08 | 344.92 | 8305.67 | 2911.03 | 108.12
28 | 010401009002 | 实心砖柱 | 1.混凝土实心砖 方柱^DM M7.5 | m3 | 4.17 | 667.93 | 2785.27 | 876.7 | 10.22
29 | 040303016002 | 混凝土挡墙压顶 | C20素砼压顶 | m3 | 1.68 | 526.75 | 884.94 | 36.67 | 1.26
30 | 04B004 | 成品钢筋混凝土板 | 成品钢筋混凝土板 | m | 56.00 | 25 | 1400
31 | 04B005 | 成品围墙瓦 | 成品围墙瓦 | m | 56.00 | 50 | 2800
32 | 011201001002 | 墙面一般抹灰 | 5厚M15水泥砂浆打底扫毛，刷素水泥浆一道，15厚M20水泥砂浆找平 | m2 | 250.36 | 41.41 | 10367.41 | 6321.59 | 165.24
|  | 其他 |  |  |  |  | 49676
33 | 04B009 | 不锈钢门 | 304不锈钢门，样式由甲方定 | m2 | 9.72 | 800 | 7776
34 | 04B006 | 不锈钢钢棚1 | 新做不锈钢棚，屋面采用6+6双层夹胶钢化玻璃 | m2 | 38.00 | 500 | 19000
35 | 04B007 | 不锈钢钢棚2 | 新做不锈钢棚，屋面采用3厚合成树脂瓦 | m2 | 95.00 | 220 | 20900
36 | 04B008 | 花坛移位 | 花坛移位 | 项 | 1 | 2000 | 2000
本页小计 | [6 empty] | 76219.29 | 10145.99 | 284.84
合计 | [6 empty] | 327616.6 | 43879.02 | 13396.85

## 1_表10_2_2-16 施工技术措施项目清单与计价表
【表10.2.2-16】
施工技术措施项目清单与计价表
单位(专业)工程名称:单位工程-市政 | [5 empty] | 标段: |  |  | 第1页 共1页
序号 | 项目编码 | 项目名称 | 项目特征 | 计量 单位 | 工程量 | 金 额 (元) |  |  |  |  | 备注
[6 empty] | 综合单价 | 合价 | 其中
[8 empty] | 人工费 | 机械费 | 暂估价
|  | [请输入分部名称,电子评标勿删] |  |  |  |  | 13401.7 | 4367.49 | 3101.71
1 | 041106001001 | 大型机械设备进出场及安拆 | 1.履带式挖掘机1m3以内 | 项 | 1 | 4334.39 | 4334.39 | 596 | 1969.31
2 | 041102037001 | 其他现浇构件模板 | 1.水泥混凝土路面 模板 | m2 | 83.50 | 67.86 | 5666.31 | 3165.49 | 281.4
3 | 04B001 | 施工围挡 | 1.固定式施工围挡 （工程量暂估） | m2 | 100.00 | 34.01 | 3401 | 606 | 851
本页小计 | [6 empty] | 13401.7 | 4367.49 | 3101.71
合计 | [6 empty] | 13401.7 | 4367.49 | 3101.71

## 1_表10_2_2-20 施工组织(总价)措施项目清单与
【表10.2.2-20】
施工组织（总价）措施项目清单与计价表
工程名称:市政 |  |  | 标段: | 第1页 共1页
序号 | 项目编号 | 项目名称 | 计算基础 | 费率 (%) | 金额 (元) | 备注
1 | 041109001001 | 安全文明施工费 |  |  | 4685.43
1.1 |  | 安全文明施工基本费 | 定额人工费+定额机械费 | 8.4 | 4685.43
2 | Z04110900801 | 提前竣工增加费 | 定额人工费+定额机械费
3 | 041109003001 | 二次搬运费 | 定额人工费+定额机械费
4 | 041109004001 | 冬雨季施工增加费 | 定额人工费+定额机械费
5 | 041109005001 | 行车、行人干扰增加费 | 定额人工费+定额机械费 | 1.69 | 942.66
6 |  | 其他施工组织措施费 | 按相关规定计算
合 计 |  |  |  |  | 5628.09

## 1_表10_2_2-21 其他项目清单与计价汇总表
【表10.2.2-21】
其他项目清单与计价汇总表
工程名称:市政 |  | 标段: | 第1页 共1页
序号 | 项 目 名 称 | 金额(元) | 备注
1 | 暂列金额 | 17855.25 | 明细详见表10.2.2-22
1.1 | 标化工地增加费 |  | 明细详见表10.2.2-22
1.2 | 优质工程增加费 |  | 明细详见表10.2.2-22
1.3 | 其他暂列金额 | 17855.25 | 明细详见表10.2.2-22
2 | 暂估价
2.1 | 材料（设备）暂估价 |  | 明细详见表10.2.2-23
2.2 | 专业工程暂估价 |  | 明细详见表10.2.2-24
2.3 | 专项技术措施暂估价 |  | 明细详见表10.2.2-25
3 | 计日工 |  | 明细详见表10.2.2-26
4 | 总承包服务费 |  | 明细详见表10.2.2-27
合 计 |  | 17855.25 | 0

## 1_表10_2_2-22 暂列金额明细表
【表10.2.2-22】
暂列金额明细表
工程名称:市政 |  |  | 标段: | 第1页 共1页
序号 | 项 目 名 称 | 计量单位 | 暂定金额(元) | 备注
1 | 标化工地增加费 | 项
2 | 优质工程增加费 | 项
3 | 其他暂列金额 | 项 | 17855.25 | 估算比例一般不高于5%
3.1 | 其他暂列金额 | 项 | 17855.25
合计 |  |  | 17855.25 | -

## 1_表10_2_2-29 主要工日一览表
【表10.2.2-29】
主要工日一览表
工程名称:市政 |  |  | 标段: |  | 第1页 共1页
序号 | 工日名称（类别） | 单位 | 数 量 | 单价(元) | 合价（元） | 备注
1 | 一类人工 | 工日 | 13.149 | 138 | 1814.56
2 | 一类人工 | 工日 | 4.804 | 138 | 662.95
3 | 二类人工 | 工日 | 238.223 | 149 | 35495.23
4 | 三类人工 | 工日 | 60.107 | 171 | 10278.3

## 1_表10_2_2-31 主要材料和工程设备一览表
【表10.2.2-31】
主要材料和工程设备一览表
工程名称:市政 |  |  |  | 标段: |  | 第1页 共1页
序号 | 名称、规格、型号 | 单位 | 数量 | 单价(元) | 合价（元） | 备注
1 | 普通硅酸盐水泥PO 42.5综合 | kg | 1054.904 | 0.49 | 513.74
2 | 黄砂净砂 | t | 5.417 | 180 | 975.06
3 | 碎石综合 | t | 3.283 | 126 | 413.66
4 | 混凝土空心砖390*190*190 | 千块 | 1.483 | 2831.9 | 4199.71
5 | 混凝土实心砖240×115×53 MU10 | 千块 | 1.607 | 504.4 | 810.57
6 | 混凝土实心砖240×115×53 | 千块 | 3.315 | 504.4 | 1672.09
7 | 非泵送商品混凝土C25 | m3 | 253.005 | 491 | 124225.46
8 | 水 | m3 | 0.504 | 5.73 | 2.89
9 | 铸铁检查井盖500*500 | 套 | 10 | 366.57 | 3665.7

## 1_表10_2_2-32 主要机械台班一览表
【表10.2.2-32】
主要机械台班一览表
工程名称:市政 |  |  |  | 标段: | 第1页 共2页
序号 | 机械名称、规格、型号 | 单位 | 数 量 | 单价(元) | 合价（元） | 备注
1 | 履带式推土机75kW | 台班 | 2.225 | 892.2 | 1985.15
2 | 履带式推土机105kW | 台班 | 0.027 | 1086.83 | 29.34
3 | 平地机90kW | 台班 | 0.312 | 740.86 | 231.15
4 | 轮胎式装载机1.5m3 | 台班 | 0.051 | 869.71 | 44.36
5 | 轮胎式装载机1.5m3 | 台班 | 0.2 | 869.71 | 173.94
6 | 履带式单斗液压挖掘机1m3 | 台班 | 0.814 | 1215.17 | 989.15
7 | 钢轮内燃压路机8t | 台班 | 0.146 | 457.26 | 66.76
8 | 钢轮内燃压路机12t | 台班 | 1.904 | 613.78 | 1168.64
9 | 钢轮内燃压路机15t | 台班 | 1.549 | 744.21 | 1152.78
10 | 电动夯实机250N·m | 台班 | 2.821 | 29.99 | 84.6
11 | 手持式风动凿岩机 | 台班 | 4.04 | 12.61 | 50.94
12 | 混凝土路面刻槽机 | 台班 | 9.185 | 490.82 | 4508.18
13 | 汽车式起重机8t | 台班 | 0.058 | 806.25 | 46.76
14 | 载货汽车4t | 台班 | 1.408 | 517.78 | 729.03
15 | 载货汽车5t | 台班 | 0.01 | 539.6 | 5.4
16 | 自卸汽车15t | 台班 | 1.165 | 1060.18 | 1235.11
17 | 平板拖车组40t | 台班 | 1 | 1361.72 | 1361.72
18 | 机动翻斗车1t | 台班 | 0.413 | 238.53 | 98.51
19 | 双锥反转出料混凝土搅拌机500L | 台班 | 0.082 | 235.62 | 19.32
20 | 灰浆搅拌机200L | 台班 | 2.178 | 170.09 | 370.46
21 | 灰浆搅拌机200L | 台班 | 0.635 | 170.09 | 108.01
22 | 混凝土切缝机7.5kW | 台班 | 6.958 | 36.03 | 250.7
23 | 干混砂浆罐式搅拌机20000L | 台班 | 0.349 | 211.41 | 73.78
24 | 木工圆锯机500mm | 台班 | 4.242 | 30.08 | 127.6
25 | 木工平刨床300mm | 台班 | 3.95 | 11.7 | 46.22
26 | 内燃空气压缩机3m3/min | 台班 | 2.28 | 457.02 | 1042.01
27 | 水泥混凝土真空吸水机 | 台班 | 5.812 | 16.92 | 98.34
28 | 混凝土振捣器平板式 | 台班 | 9.316 | 13.13 | 122.32
29 | 混凝土振捣器插入式 | 台班 | 17.188 | 5.08 | 87.32
30 | 汽车式起重机5t | 台班 | 0.42 | 485.24 | 203.8
【表10.2.2-32】
主要机械台班一览表
工程名称:市政 |  |  |  | 标段: | 第2页 共2页
序号 | 机械名称、规格、型号 | 单位 | 数 量 | 单价(元) | 合价（元） | 备注