## 表10_2_2-4 招标控制价扉页
【表10.2.2-4】
| 嵊州市石璜镇美丽城镇建设项目工程(三期）--石璜镇卫生院改造升级 |  |  |  | 工程
招标控制价
招标控制价 | (小写): | 574566元
| (大写): | 伍拾柒万肆仟伍佰陆拾陆元整
招 标 人: |  |  | 造价咨询人:
| (单位盖章) |  |  | (单位资质专用章)
法定代表人 或其授权人: |  |  | 法定代表人 或其授权人:
| (签字或盖章) |  |  | (签字或盖章)
编 制 人: |  |  | 复 核 人:
| (造价工程师签字盖专用章) |  |  | (造价工程师签字盖专用章)
编制时间: |  |  | 复核时间:

## 表10_2_2-11 编制说明
【表10.2.2-11】
编制说明
工程名称:嵊州市石璜镇美丽城镇建设项目工程(三期）--石璜镇卫生院改造升级 | 第1页 共1页
一、工程概况： 工程名称：嵊州市石璜镇美丽城镇建设项目工程(三期）--石璜镇卫生院改造升级工程 二、工程量清单编制： 1、工程量计算：根据现行有关工程量计算规则、浙江中利建筑设计有限公司的设计施工图纸和其他相关资料计算工程量； 2、工程量清单根据GB50800-2013《建设工程工程量清单计算规范》、《市政工程工程量计算规范》、《建筑工程工程量计算规范》、《园林绿化工程工程量计算规范》 三、工程定额及材料单价编制依据： 1、《浙江省建筑工程预算定额》(2018版)； 2、《浙江省通用安装工程预算定额》(2018版)； 3、《浙江省建设工程施工机械台班费用定额》(2018版)； 4、《浙江省建设工程计价规则》（2018版）； 5、《浙江省施工机械台班费用定额》（2018版） 6、《浙江省市政工程预算定额》(2018版) 7、《浙江省园林绿化及仿古建筑工程预算定额》(2018版) 四、取费依据： 取费按照《浙江省建设工程计价规则》（2018版）及《建建发〔2019〕92号关于增值税调整后我省建设工程计价规则有关增值税税率及计价系数调整的通知》、浙建建发〔2022〕37号《省建设厅关于调整建筑工程安全文明施工费的通知》；确定； 五、主要材料价格及人工工日工资： 1.主要材料价格按2022年第6期《绍兴市建设工程造价管理信息》中发布的嵊州地区信息价（除税价）及同期《浙江造价信息》中发布的信息价（除税价）计，部分无价材料按市场价计取（除税价）。 2.人工工日工资按2022年第6期《绍兴市建设工程造价管理信息》中发布的绍兴市建设工程人工市场信息价补差。 六、取费费率的确定： 本工程企业管理费、利润、施工组织措施费（仅计安全文明施工基本费）按各专业费率弹性区间值的中值计取，规费按定额规定标准值计取，税金按浙建建发【2019】92号规定按9%计取，并计取税前工程造价3%的暂列金额（预留金）。

## 表10_2_2-12 招标控制价费用表
【表10.2.2-12】
招标控制价费用表
工程名称:嵊州市石璜镇美丽城镇建设项目工程(三期）--石璜镇卫生院改造升级 |  |  |  |  | 第1页 共1页
序号 | 工程名称 | 金额(元) | 其中：（元） |  |  |  | 备注
|  |  | 暂估价 | 安全文明 施工基本费 | 规费 | 税金
1 | 石璜镇卫生院改造升级工程 | 574566 |  | 6685.62 | 31060.67 | 47441.33
1.1 | 卫生院改造 | 349563 |  | 4496.57 | 22951.43 | 28863.03
1.2 | 通源分院装饰改造 | 90160 |  | 732.55 | 3739.1 | 7444.43
1.3 | 场外 | 76955 |  | 962.59 | 2148.63 | 6354.12
1.4 | 公共卫生院电气 | 57888 |  | 493.91 | 2221.51 | 4779.75
合计 |  | 574566 |  | 6685.62 | 31060.67 | 47441.33

## 1_表10_2_2-13 【不含单列】单位(专业)工程招
【表10.2.2-13】
单位（专业）工程招标控制价费用表
工程名称:石璜镇卫生院改造升级工程-卫生院改造 |  |  | 标段: | 第1页 共1页
序号 | 费用名称 |  | 计算公式 | 金额 (元) | 备注
1 | 分部分项工程费 |  | ∑(分部分项工程量×综合单价） | 247593.29 | 见表10.2.2-16
1.1 | 其中 | 人工费+机械费 | ∑分部分项（定额人工费+定额机械费） | 63453.52
2 | 措施项目费 |  | （2.1+2.2） | 40814.83
2.1 | 施工技术措施项目费 |  | ∑(技措项目工程量×综合单价） | 36318.26 | 见表10.2.2-16
2.1.1 | 其中 | 人工费+机械费 | ∑技措项目（定额人工费+定额机械费） | 18750.74
2.2 | 施工组织措施项目费 |  | (1.1+2.1.1)×5.47% | 4496.57 | 见表10.2.2-20
2.2.1 | 其中 | 安全文明施工基本费 | (1.1+2.1.1)×5.47% | 4496.57 | 见表10.2.2-20
3 | 其他项目费 |  | （3.1+3.2+3.3+3.4） | 9340.79
3.1 | 暂列金额 |  | 3.1.1+3.1.2+3.1.3 | 9340.79 | 见表10.2.2-21
3.1.1 | 其中 | 标化工地增加费 | 按招标文件规定额度列计 |  | 见表10.2.2-22
3.1.2 |  | 优质工程增加费 | 按招标文件规定额度列计 |  | 见表10.2.2-22
3.1.3 |  | 其他暂列金额 | 按招标文件规定额度列计 | 9340.79 | 见表10.2.2-22
3.2 | 暂估价 |  | 3.2.1+3.2.2+3.2.3 |  | 见表10.2.2-21
3.2.1 | 其中 | 材料（工程设备）暂估价 | 按招标文件规定额度列计 (或计入综合单价) |  | 见表10.2.2-23
3.2.2 |  | 专业工程暂估价 | 按招标文件规定额度列计 |  | 见表10.2.2-24
3.2.3 |  | 专项技术措施暂估价 | 按招标文件规定额度列计 |  | 见表10.2.2-25
3.3 | 计日工 |  | ∑计日工(暂估数量×综合单价） |  | 见表10.2.2-21
3.4 | 施工总承包服务费 |  | 3.4.1+3.4.2 |  | 见表10.2.2-21
3.4.1 | 其中 | 专业发包工程管理费 | ∑专业发包工程（暂估金额×费率） |  | 见表10.2.2-27
3.4.2 |  | 甲供材料设备管理费 | 甲供材料暂估金额×费率+甲供设备暂估金额×费率 |  | 见表10.2.2-27
4 | 规费 |  | (1.1+2.1.1)×27.92% | 22951.43
5 | 税金 |  | (1+2+3+4)×9% | 28863.03
招标控制价合计 |  |  | 1+2+3+4+5 | 349563

## 1_表10_2_2-16 分部分项工程清单与计价表
【表10.2.2-16】
分部分项工程清单与计价表
单位(专业)工程名称:石璜镇卫生院改造升级工程-卫生院改造 | [5 empty] | 标段: |  |  | 第1页 共6页
序号 | 项目编码 | 项目名称 | 项目特征 | 计量 单位 | 工程量 | 金 额 (元) |  |  |  |  | 备注
[6 empty] | 综合单价 | 合价 | 其中
[8 empty] | 人工费 | 机械费 | 暂估价
|  | [请输入分部名称,电子评标勿删] |  |  |  |  | 247593.29 | 69207.44 | 918.4
|  | 住院楼外墙改造 |  |  |  |  | 50769.1 | 25190.18 | 303.39
1 | 011608002001 | 铲除涂料面 | 1.铲除部位名称：清理原有面层至水泥砂浆基层，保留水泥砂浆基层（含垃圾清运） | m2 | 723.65 | 8.45 | 6114.84 | 4790.56 | 274.99
2 | 011604002001 | 立面抹灰层拆除 | 1.抹灰层种类：水泥砂浆基层 2.拆除部位：空鼓部位铲除（含垃圾清运） | m2 | 20.00 | 9.97 | 199.4 | 150.4 | 15.2
3 | 011201001001 | 墙面一般抹灰 | 1.厚度、砂浆配合比：20mm 1:3水泥砂浆 | m2 | 20.00 | 32.63 | 652.6 | 360.8 | 13.2
4 | 011407001001 | 墙面喷刷涂料 | 1.刮腻子要求：满刮外墙腻子两遍 2.涂料品种、喷刷遍数：外墙涂料两度饰面 | m2 | 723.65 | 46.64 | 33751.04 | 19343.16
5 | 011502007001 | 塑料装饰线 | 1.滴水线装饰线条 | m | 199.00 | 4.78 | 951.22 | 545.26
6 | 01B001 | 拆除及重新按装原有空调架及空调 | 1.拆除及重新按装原有空调架及空调 | 个 | 26 | 350 | 9100
|  | 门诊楼外墙改造 |  |  |  |  | 147768.78 | 36513.72 | 357.69
7 | 011608002002 | 铲除涂料面 | 1.铲除部位名称：清理原有面层至水泥砂浆基层，保留水泥砂浆基层（含垃圾清运） | m2 | 815.08 | 8.45 | 6887.43 | 5395.83 | 309.73
本页小计 | [6 empty] | 57656.53 | 30586.01 | 613.12
【表10.2.2-16】
分部分项工程清单与计价表
单位(专业)工程名称:石璜镇卫生院改造升级工程-卫生院改造 | [5 empty] | 标段: |  |  | 第2页 共6页
序号 | 项目编码 | 项目名称 | 项目特征 | 计量 单位 | 工程量 | 金 额 (元) |  |  |  |  | 备注
[6 empty] | 综合单价 | 合价 | 其中
[8 empty] | 人工费 | 机械费 | 暂估价
8 | 011604002002 | 立面抹灰层拆除 | 1.抹灰层种类：水泥砂浆基层 2.拆除部位：空鼓部位铲除（含垃圾清运） | m2 | 30.00 | 9.97 | 299.1 | 225.6 | 22.8
9 | 011201001002 | 墙面一般抹灰 | 1.厚度、砂浆配合比：20mm 1:3水泥砂浆 | m2 | 30.00 | 32.63 | 978.9 | 541.2 | 19.8
10 | 011407001002 | 墙面喷刷涂料 | 1.刮腻子要求：满刮外墙腻子 2.涂料品种、喷刷遍数：外墙涂料两度饰面 | m2 | 815.08 | 46.64 | 38015.33 | 21787.09
11 | 011502007002 | 塑料装饰线 | 1.滴水线装饰线条 | m | 157.66 | 4.78 | 753.61 | 431.99
12 | 01B002 | 拆除及重新按装原有空调架及空调 | 1.拆除及重新按装原有空调架及空调 | 个 | 20 | 350 | 7000
13 | 01B003 | 原有瓦屋面拆除 | 1.拆除原有屋面至预应力混凝土矩形檩条（敷木局部更换）（含垃圾清运） | m2 | 384.37 | 30 | 11531.1
14 | 010703001001 | 屋面木基层 | 1.25厚密铺木望板 | m2 | 384.37 | 73.02 | 28066.7 | 1806.54
15 | 010703001002 | 屋面木基层 | 1.杉木挂瓦条25*25，顺水条36*8@500 | m2 | 384.37 | 8.7 | 3344.02 | 999.36
16 | 010901001001 | 瓦屋面 | 1.瓦品种、规格：灰色琉璃瓦 | m2 | 384.37 | 61.04 | 23461.94 | 3390.14
17 | 010901001002 | 瓦屋面 | 1.瓦屋面 灰色水泥瓦屋脊 水泥砂浆粘贴^DS M15 | m | 53.62 | 28.14 | 1508.87 | 178.02 | 5.36
18 | 010902001001 | 屋面卷材防水 | 1.3厚SBS改性沥青卷材(聚酯胎型） | m2 | 384.37 | 42.25 | 16239.63 | 1049.33
本页小计 | [6 empty] | 131199.2 | 30409.27 | 47.96
【表10.2.2-16】
分部分项工程清单与计价表
单位(专业)工程名称:石璜镇卫生院改造升级工程-卫生院改造 | [5 empty] | 标段: |  |  | 第3页 共6页
序号 | 项目编码 | 项目名称 | 项目特征 | 计量 单位 | 工程量 | 金 额 (元) |  |  |  |  | 备注
[6 empty] | 综合单价 | 合价 | 其中
[8 empty] | 人工费 | 机械费 | 暂估价
19 | 010902007001 | 屋面天沟、檐沟 | 1.檐沟清理，专用粘结剂一道 | m2 | 104.21 | 5 | 521.05
20 | 010902001002 | 屋面卷材防水 | 1.3厚SBS改性沥青卷材(聚酯胎型） | m2 | 104.21 | 42.25 | 4402.87 | 284.49
21 | 010902002001 | 屋面涂膜防水 | 1.2厚聚氨酯防水涂料 | m2 | 104.21 | 45.66 | 4758.23 | 424.13
|  | 门诊楼二楼局部墙体改造 |  |  |  |  | 19007.26 | 3704.8 | 200.69
22 | 011606002001 | 墙柱面龙骨及饰面拆除 | 1.隔断拆除（含垃圾清运） | m2 | 8.12 | 15.19 | 123.34 | 41.98 | 61.63
23 | 011610001001 | 木门窗拆除 | 1.原门拆除（含垃圾清运） | m2 | 5.40 | 25.14 | 135.76 | 92.45 | 20.52
24 | 011610002001 | 金属门窗拆除 | 1.原窗拆除（含垃圾清运） | m2 | 7.13 | 28.85 | 205.7 | 144.03 | 27.09
25 | 011601001001 | 砖砌体拆除 | 1.砌体名称：开门洞（含垃圾清运） | m3 | 0.53 | 192.82 | 102.19 | 36.6 | 49.08
26 | 010402001001 | 砌块墙 | 1.200厚轻质砖墙 | m3 | 0.42 | 497.74 | 209.05 | 38.8 | 0.32
27 | 011201001003 | 墙面一般抹灰 | 1.厚度、砂浆配合比：20mm 1:3水泥砂浆 | m2 | 48.89 | 32.63 | 1595.28 | 881.98 | 32.27
28 | 011407001003 | 墙面喷刷涂料 | 1.刮腻子要求：满刮内墙腻子 2.涂料品种、喷刷遍数：白色无机涂料二度饰面 | m2 | 48.89 | 32.53 | 1590.39 | 1024.25
29 | 010801002001 | 木质门带套 | 1.新增M1027成品实木门含五金 | 樘 | 2 | 1420.82 | 2841.64 | 113.48
30 | 010803001001 | 金属卷帘（闸）门 | 1.电动卷帘门 | m2 | 5.40 | 322.32 | 1740.53 | 303.8 | 6.37
本页小计 | [6 empty] | 18226.03 | 3385.99 | 197.28
【表10.2.2-16】
分部分项工程清单与计价表
单位(专业)工程名称:石璜镇卫生院改造升级工程-卫生院改造 | [5 empty] | 标段: |  |  | 第4页 共6页
序号 | 项目编码 | 项目名称 | 项目特征 | 计量 单位 | 工程量 | 金 额 (元) |  |  |  |  | 备注
[6 empty] | 综合单价 | 合价 | 其中
[8 empty] | 人工费 | 机械费 | 暂估价
31 | 010803001002 | 金属卷帘（闸）门 | 1.卷帘门电动装置 | 套 | 1 | 1315.06 | 1315.06 | 93.71
32 | 01B004 | 成品水槽 | 1.带水槽柜台 | m | 2.40 | 1070 | 2568
33 | 011210003001 | 玻璃隔断 | 1.铝合金磨砂玻璃隔墙 | m2 | 9.90 | 272.05 | 2693.3 | 431.05
34 | 011210003002 | 玻璃隔断 | 1.钢化玻璃隔墙 | m2 | 2.70 | 173.87 | 469.45 | 86.97
35 | 01B005 | 储物柜1200*2400*300 | 1.储物柜1200*2400*300 | m2 | 2.88 | 850 | 2448
36 | 031001006001 | 塑料管 | 1.材质、规格：φ25 PPR | m | 31.00 | 19 | 589 | 265.98 | 3.41
37 | 031001006002 | 塑料管 | 1.材质、规格：φ75 UPVC排水管 | m | 13.50 | 28.19 | 380.57 | 149.72
|  | 医技楼二层局部墙体改造 |  |  |  |  | 8922.33 | 2314.83 | 34.5
38 | 010402001002 | 砌块墙 | 1.120厚轻质砖墙 | m3 | 2.93 | 523.67 | 1534.35 | 331.79 | 2.23
39 | 011201001004 | 墙面一般抹灰 | 1.厚度、砂浆配合比：20mm 1:3水泥砂浆 | m2 | 48.89 | 32.63 | 1595.28 | 881.98 | 32.27
40 | 011407001004 | 墙面喷刷涂料 | 1.基层类型：满铺抗裂性玻璃纤维网格布 2.刮腻子要求：满刮内墙腻子 3.涂料品种、喷刷遍数：白色无机涂料两度 | m2 | 48.89 | 31.93 | 1561.06 | 987.58
41 | 010801002002 | 木质门带套 | 1.新增M0921成品实木门含五金 | 樘 | 2 | 1015.82 | 2031.64 | 113.48
本页小计 | [6 empty] | 17185.71 | 3342.26 | 37.91
【表10.2.2-16】
分部分项工程清单与计价表
单位(专业)工程名称:石璜镇卫生院改造升级工程-卫生院改造 | [5 empty] | 标段: |  |  | 第5页 共6页
序号 | 项目编码 | 项目名称 | 项目特征 | 计量 单位 | 工程量 | 金 额 (元) |  |  |  |  | 备注
[6 empty] | 综合单价 | 合价 | 其中
[8 empty] | 人工费 | 机械费 | 暂估价
42 | 01B006 | 成品水槽 | 1.成品水槽15MDN25PPR进水管，5MDN75排水管 | 个 | 3 | 400 | 1200
43 | 01B007 | 医技楼局部电线重新布置 | 1.医技楼局部电线重新布置 | 项 | 1 | 1000 | 1000
|  | 围墙改造 |  |  |  |  | 21125.82 | 1483.91 | 22.13
44 | 010401003001 | 实心砖墙 | 1.砖品种、规格、强度等级：非粘土烧结实心砖 2.砂浆强度等级、配合比：水泥M10 | m3 | 1.43 | 617.64 | 883.23 | 299.24 | 8.12
45 | 010401001001 | 砖基础 | 1.砖品种、规格、强度等级：非粘土烧结实心砖 2.砂浆强度等级、配合比：水泥M10 | m3 | 0.48 | 540.34 | 259.36 | 55.71 | 1.17
46 | 010501001001 | 垫层 | 1.100厚C15混凝土垫层 | m3 | 0.22 | 511.2 | 112.46 | 9.93 | 0.16
47 | 010401009001 | 实心砖柱 | 1.砖品种、规格、强度等级：非粘土烧结实心砖 2.砂浆强度等级、配合比：水泥M10 | m3 | 0.26 | 659.75 | 171.54 | 54.66 | 0.64
48 | 011201001005 | 墙面一般抹灰 | 1.厚度、砂浆配合比：20mm 1:3水泥砂浆 | m2 | 11.88 | 32.63 | 387.64 | 214.32 | 7.84
49 | 011202001001 | 柱、梁面一般抹灰 | 1.厚度、砂浆配合比：20mm 1:3水泥砂浆 | m2 | 4.42 | 42.14 | 186.26 | 102.19 | 1.06
50 | 011407001005 | 墙面喷刷涂料 | 1.刮腻子要求：满刮外墙腻子 2.涂料品种、喷刷遍数：白色外墙涂料二度 | m2 | 16.30 | 46.64 | 760.23 | 435.7
本页小计 | [6 empty] | 4960.72 | 1171.75 | 18.99
【表10.2.2-16】
分部分项工程清单与计价表
单位(专业)工程名称:石璜镇卫生院改造升级工程-卫生院改造 | [5 empty] | 标段: |  |  | 第6页 共6页
序号 | 项目编码 | 项目名称 | 项目特征 | 计量 单位 | 工程量 | 金 额 (元) |  |  |  |  | 备注
[6 empty] | 综合单价 | 合价 | 其中
[8 empty] | 人工费 | 机械费 | 暂估价
51 | 011503001001 | 金属扶手、栏杆、栏板 | 1.花式铁艺栏杆 | m | 6.60 | 450 | 2970
52 | 030507016001 | 停车场管理设备 | 1.智慧停车系统及配套设施 | 台 | 1 | 15395.1 | 15395.1 | 312.16 | 3.14
本页小计 | [6 empty] | 18365.1 | 312.16 | 3.14
合计 | [6 empty] | 247593.29 | 69207.44 | 918.4

## 1_表10_2_2-16 施工技术措施项目清单与计价表
【表10.2.2-16】
施工技术措施项目清单与计价表
单位(专业)工程名称:石璜镇卫生院改造升级工程-卫生院改造 | [5 empty] | 标段: |  |  | 第1页 共1页
序号 | 项目编码 | 项目名称 | 项目特征 | 计量 单位 | 工程量 | 金 额 (元) |  |  |  |  | 备注
[6 empty] | 综合单价 | 合价 | 其中
[8 empty] | 人工费 | 机械费 | 暂估价
|  | [请输入分部名称,电子评标勿删] |  |  | 0 |  | 36318.26 | 18915.07 | 2284.27
1 | 011701002001 | 外脚手架 | 1.外墙脚手架 高度13m以内 | m2 | 1643.36 | 22.1 | 36318.26 | 18915.07 | 2284.27
本页小计 | [6 empty] | 36318.26 | 18915.07 | 2284.27
合计 | [6 empty] | 36318.26 | 18915.07 | 2284.27

## 1_表10_2_2-17 综合单价计算表
【表10.2.2-17】
综合单价计算表
单位(专业)工程名称:石璜镇卫生院改造升级工程-卫生院改造 | [5 empty] | 标段: |  |  | 第1页 共6页
清单 序号 | 项目编码 (定额编码) | 清单（定额） 项目名称 | 计量 单位 | 数量 | 综 合 单 价 (元) | [5 empty] | 合计 (元)
[5 empty] | 人工费 | 材料 (设备) 费 | 机械费 | 管理费 | 利润 | 小计
|  | [请输入分部名称,电子评标勿删] | [8 empty] | 247593.29
|  | 住院楼外墙改造 | [8 empty] | 50769.1
1 | 011608002001 | 铲除涂料面 | m2 | 723.65 | 6.62 | 0.01 | 0.38 | 0.96 | 0.48 | 8.45 | 6114.84
| 16-60 | 抹灰面铲涂料 | m2 | 723.65 | 6.62 | 0.01 |  | 0.91 | 0.46 | 8 | 5789.2
| 1-71+1-72*1换 | 机动翻斗车运石渣 ~运距200(m) | m3 | 7.2365 |  |  | 18.56 | 2.33 | 1.17 | 22.06 | 159.64
| 1-73+1-74*4换 | 自卸汽车运石渣 ~运距5000(m) | m3 | 7.2365 | 0.36 |  | 19.4 | 2.25 | 1.13 | 23.14 | 167.45
2 | 011604002001 | 立面抹灰层拆除 | m2 | 20.00 | 7.52 |  | 0.76 | 1.12 | 0.57 | 9.97 | 199.4
| 16-34 | 墙面抹灰面铲除 | m2 | 20 | 7.51 |  |  | 1.03 | 0.52 | 9.06 | 181.2
| 1-71+1-72*1换 | 机动翻斗车运石渣 ~运距200(m) | m3 | 0.4 |  |  | 18.56 | 2.33 | 1.17 | 22.06 | 8.82
| 1-73+1-74*4换 | 自卸汽车运石渣 ~运距5000(m) | m3 | 0.4 | 0.36 |  | 19.4 | 2.25 | 1.13 | 23.14 | 9.26
3 | 011201001001 | 墙面一般抹灰 | m2 | 20.00 | 18.04 | 10.07 | 0.66 | 2.57 | 1.29 | 32.63 | 652.6
| 12-1换 | 内墙砂浆抹灰 14+6mm厚^水泥砂浆 1:3 | m2 | 20 | 18.04 | 10.07 | 0.66 | 2.57 | 1.29 | 32.63 | 652.6
4 | 011407001001 | 墙面喷刷涂料 | m2 | 723.65 | 26.73 | 14.39 |  | 3.67 | 1.85 | 46.64 | 33751.04
| 14-141 | 抹灰面批刮腻子（满刮两遍） | m2 | 723.65 | 9.93 | 2.76 |  | 1.36 | 0.69 | 14.74 | 10666.6
| 14-147 | 外墙涂料 弹性涂料 | m2 | 723.65 | 16.8 | 11.63 |  | 2.31 | 1.16 | 31.9 | 23084.44
5 | 011502007001 | 塑料装饰线 | m | 199.00 | 2.74 | 1.47 |  | 0.38 | 0.19 | 4.78 | 951.22
| 15-65 | 聚氯乙烯装饰线条 | m | 199 | 2.74 | 1.47 |  | 0.38 | 0.19 | 4.78 | 951.22
6 | 01B001 | 拆除及重新按装原有空调架及空调 | 个 | 26 |  | 350 |  |  |  | 350 | 9100
| 综合单价 | 拆除及重新按装原有空调架及空调 | 个 | 26 |  | 350 |  |  |  | 350 | 9100
|  | 门诊楼外墙改造 | [8 empty] | 147768.78
7 | 011608002002 | 铲除涂料面 | m2 | 815.08 | 6.62 | 0.01 | 0.38 | 0.96 | 0.48 | 8.45 | 6887.43
| 16-60 | 抹灰面铲涂料 | m2 | 815.08 | 6.62 | 0.01 |  | 0.91 | 0.46 | 8 | 6520.64
| 1-71+1-72*1换 | 机动翻斗车运石渣 ~运距200(m) | m3 | 8.1508 |  |  | 18.56 | 2.33 | 1.17 | 22.06 | 179.81
| 1-73+1-74*4换 | 自卸汽车运石渣 ~运距5000(m) | m3 | 8.1508 | 0.36 |  | 19.4 | 2.25 | 1.13 | 23.14 | 188.61
【表10.2.2-17】
综合单价计算表
单位(专业)工程名称:石璜镇卫生院改造升级工程-卫生院改造 | [5 empty] | 标段: |  |  | 第2页 共6页
清单 序号 | 项目编码 (定额编码) | 清单（定额） 项目名称 | 计量 单位 | 数量 | 综 合 单 价 (元) | [5 empty] | 合计 (元)
[5 empty] | 人工费 | 材料 (设备) 费 | 机械费 | 管理费 | 利润 | 小计
8 | 011604002002 | 立面抹灰层拆除 | m2 | 30.00 | 7.52 |  | 0.76 | 1.12 | 0.57 | 9.97 | 299.1
| 16-34 | 墙面抹灰面铲除 | m2 | 30 | 7.51 |  |  | 1.03 | 0.52 | 9.06 | 271.8
| 1-71+1-72*1换 | 机动翻斗车运石渣 ~运距200(m) | m3 | 0.6 |  |  | 18.56 | 2.33 | 1.17 | 22.06 | 13.24
| 1-73+1-74*4换 | 自卸汽车运石渣 ~运距5000(m) | m3 | 0.6 | 0.36 |  | 19.4 | 2.25 | 1.13 | 23.14 | 13.88
9 | 011201001002 | 墙面一般抹灰 | m2 | 30.00 | 18.04 | 10.07 | 0.66 | 2.57 | 1.29 | 32.63 | 978.9
| 12-1换 | 内墙砂浆抹灰 14+6mm厚^水泥砂浆 1:3 | m2 | 30 | 18.04 | 10.07 | 0.66 | 2.57 | 1.29 | 32.63 | 978.9
10 | 011407001002 | 墙面喷刷涂料 | m2 | 815.08 | 26.73 | 14.39 |  | 3.67 | 1.85 | 46.64 | 38015.33
| 14-141 | 抹灰面批刮腻子（满刮两遍） | m2 | 815.08 | 9.93 | 2.76 |  | 1.36 | 0.69 | 14.74 | 12014.28
| 14-147 | 外墙涂料 弹性涂料 | m2 | 815.08 | 16.8 | 11.63 |  | 2.31 | 1.16 | 31.9 | 26001.05
11 | 011502007002 | 塑料装饰线 | m | 157.66 | 2.74 | 1.47 |  | 0.38 | 0.19 | 4.78 | 753.61
| 15-65 | 聚氯乙烯装饰线条 | m | 157.66 | 2.74 | 1.47 |  | 0.38 | 0.19 | 4.78 | 753.61
12 | 01B002 | 拆除及重新按装原有空调架及空调 | 个 | 20 |  | 350 |  |  |  | 350 | 7000
| 综合单价 | 拆除及重新按装原有空调架及空调 | 个 | 20 |  | 350 |  |  |  | 350 | 7000
13 | 01B003 | 原有瓦屋面拆除 | m2 | 384.37 |  | 30 |  |  |  | 30 | 11531.1
| 综合单价 | 原有瓦屋面拆除 | m2 | 384.37 |  | 30 |  |  |  | 30 | 11531.1
14 | 010703001001 | 屋面木基层 | m2 | 384.37 | 4.7 | 67.35 |  | 0.65 | 0.32 | 73.02 | 28066.7
| 7-23 | 屋面平口板基层 无油毡 | m2 | 384.37 | 4.7 | 67.35 |  | 0.65 | 0.32 | 73.02 | 28066.7
15 | 010703001002 | 屋面木基层 | m2 | 384.37 | 2.6 | 5.56 |  | 0.36 | 0.18 | 8.7 | 3344.02
| 7-31 | 混凝土上钉顺水条、挂瓦条 | m2 | 384.37 | 2.6 | 5.56 |  | 0.36 | 0.18 | 8.7 | 3344.02
16 | 010901001001 | 瓦屋面 | m2 | 384.37 | 8.82 | 50.4 |  | 1.21 | 0.61 | 61.04 | 23461.94
| 9-10 | 瓦屋面 彩色水泥瓦 屋面基层 杉木条 | m2 | 384.37 | 8.82 | 50.4 |  | 1.21 | 0.61 | 61.04 | 23461.94
17 | 010901001002 | 瓦屋面 | m | 53.62 | 3.32 | 24.01 | 0.1 | 0.47 | 0.24 | 28.14 | 1508.87
| 9-14 | 瓦屋面 彩色水泥瓦屋脊 水泥砂浆粘贴^DS M15 | m | 53.62 | 3.32 | 24.01 | 0.1 | 0.47 | 0.24 | 28.14 | 1508.87
18 | 010902001001 | 屋面卷材防水 | m2 | 384.37 | 2.73 | 38.96 |  | 0.37 | 0.19 | 42.25 | 16239.63
【表10.2.2-17】
综合单价计算表
单位(专业)工程名称:石璜镇卫生院改造升级工程-卫生院改造 | [5 empty] | 标段: |  |  | 第3页 共6页
清单 序号 | 项目编码 (定额编码) | 清单（定额） 项目名称 | 计量 单位 | 数量 | 综 合 单 价 (元) | [5 empty] | 合计 (元)
[5 empty] | 人工费 | 材料 (设备) 费 | 机械费 | 管理费 | 利润 | 小计
| 9-51 | 平面改性沥青卷材 自粘法~一层 | m2 | 384.37 | 2.73 | 38.96 |  | 0.37 | 0.19 | 42.25 | 16239.63
19 | 010902007001 | 屋面天沟、檐沟 | m2 | 104.21 |  | 5 |  |  |  | 5 | 521.05
| 综合单价 | 檐沟清理，专用粘结剂一道 | m2 | 104.21 |  | 5 |  |  |  | 5 | 521.05
20 | 010902001002 | 屋面卷材防水 | m2 | 104.21 | 2.73 | 38.96 |  | 0.37 | 0.19 | 42.25 | 4402.87
| 9-51 | 平面改性沥青卷材 自粘法~一层 | m2 | 104.21 | 2.73 | 38.96 |  | 0.37 | 0.19 | 42.25 | 4402.87
21 | 010902002001 | 屋面涂膜防水 | m2 | 104.21 | 4.07 | 40.75 |  | 0.56 | 0.28 | 45.66 | 4758.23
| 9-88+9-90*5换 | 平面聚氨酯防水涂料 ~厚度2(mm) | m2 | 104.21 | 4.07 | 40.75 |  | 0.56 | 0.28 | 45.66 | 4758.23
|  | 门诊楼二楼局部墙体改造 | [8 empty] | 19007.26
22 | 011606002001 | 墙柱面龙骨及饰面拆除 | m2 | 8.12 | 5.17 |  | 7.59 | 1.62 | 0.81 | 15.19 | 123.34
| 16-38 | 墙面龙骨及护墙板拆除 | m2 | 8.12 | 5.1 |  |  | 0.7 | 0.35 | 6.15 | 49.94
| 1-71+1-72*1换 | 机动翻斗车运石渣 ~运距200(m) | m3 | 1.624 |  |  | 18.56 | 2.33 | 1.17 | 22.06 | 35.83
| 1-73+1-74*4换 | 自卸汽车运石渣 ~运距5000(m) | m3 | 1.624 | 0.36 |  | 19.4 | 2.25 | 1.13 | 23.14 | 37.58
23 | 011610001001 | 木门窗拆除 | m2 | 5.40 | 17.12 |  | 3.8 | 2.81 | 1.41 | 25.14 | 135.76
| 16-49 | 木门窗拆除 | m2 | 5.4 | 17.08 |  |  | 2.35 | 1.18 | 20.61 | 111.29
| 1-71+1-72*1换 | 机动翻斗车运石渣 ~运距200(m) | m3 | 0.54 |  |  | 18.56 | 2.33 | 1.17 | 22.06 | 11.91
| 1-73+1-74*4换 | 自卸汽车运石渣 ~运距5000(m) | m3 | 0.54 | 0.36 |  | 19.4 | 2.25 | 1.13 | 23.14 | 12.5
24 | 011610002001 | 金属门窗拆除 | m2 | 7.13 | 20.2 |  | 3.8 | 3.23 | 1.62 | 28.85 | 205.7
| 16-50 | 金属门窗拆除 | m2 | 7.13 | 20.16 |  |  | 2.77 | 1.39 | 24.32 | 173.4
| 1-71+1-72*1换 | 机动翻斗车运石渣 ~运距200(m) | m3 | 0.713 |  |  | 18.56 | 2.33 | 1.17 | 22.06 | 15.73
| 1-73+1-74*4换 | 自卸汽车运石渣 ~运距5000(m) | m3 | 0.713 | 0.36 |  | 19.4 | 2.25 | 1.13 | 23.14 | 16.5
25 | 011601001001 | 砖砌体拆除 | m3 | 0.53 | 69.05 | 0.99 | 92.61 | 20.08 | 10.09 | 192.82 | 102.19
| 16-5 | 黏土砖（实心砖）实心墙拆除 | m3 | 0.53 | 68.69 | 0.99 | 54.65 | 15.5 | 7.79 | 147.62 | 78.24
| 1-71+1-72*1换 | 机动翻斗车运石渣 ~运距200(m) | m3 | 0.53 |  |  | 18.56 | 2.33 | 1.17 | 22.06 | 11.69
【表10.2.2-17】
综合单价计算表
单位(专业)工程名称:石璜镇卫生院改造升级工程-卫生院改造 | [5 empty] | 标段: |  |  | 第4页 共6页
清单 序号 | 项目编码 (定额编码) | 清单（定额） 项目名称 | 计量 单位 | 数量 | 综 合 单 价 (元) | [5 empty] | 合计 (元)
[5 empty] | 人工费 | 材料 (设备) 费 | 机械费 | 管理费 | 利润 | 小计
| 1-73+1-74*4换 | 自卸汽车运石渣 ~运距5000(m) | m3 | 0.53 | 0.36 |  | 19.4 | 2.25 | 1.13 | 23.14 | 12.26
26 | 010402001001 | 砌块墙 | m3 | 0.42 | 92.38 | 385.37 | 0.76 | 12.8 | 6.43 | 497.74 | 209.05
| 4-62 | 蒸压加气混凝土砌块 墙厚200mm以内^DM M7.5（砂浆） | m3 | 0.42 | 92.38 | 385.37 | 0.76 | 12.8 | 6.43 | 497.74 | 209.05
27 | 011201001003 | 墙面一般抹灰 | m2 | 48.89 | 18.04 | 10.07 | 0.66 | 2.57 | 1.29 | 32.63 | 1595.28
| 12-1换 | 内墙砂浆抹灰 14+6mm厚^水泥砂浆 1:3 | m2 | 48.89 | 18.04 | 10.07 | 0.66 | 2.57 | 1.29 | 32.63 | 1595.28
28 | 011407001003 | 墙面喷刷涂料 | m2 | 48.89 | 20.95 | 7.25 |  | 2.88 | 1.45 | 32.53 | 1590.39
| 12-7 | 墙面贴玻璃纤维网格布 | m2 | 48.89 | 3.97 | 1.45 |  | 0.55 | 0.27 | 6.24 | 305.07
| 14-141 | 抹灰面批刮腻子（满刮两遍） | m2 | 48.89 | 9.93 | 2.76 |  | 1.36 | 0.69 | 14.74 | 720.64
| 14-128 | 墙、柱、天棚面刷乳胶漆 ~二遍 | m2 | 48.89 | 7.05 | 3.04 |  | 0.97 | 0.49 | 11.55 | 564.68
29 | 010801002001 | 木质门带套 | 樘 | 2 | 56.74 | 1352.36 |  | 7.8 | 3.92 | 1420.82 | 2841.64
| 8-33 | 成品套装木门安装 单扇门 | 樘 | 2 | 56.74 | 1352.36 |  | 7.8 | 3.92 | 1420.82 | 2841.64
30 | 010803001001 | 金属卷帘（闸）门 | m2 | 5.40 | 56.26 | 253.02 | 1.18 | 7.89 | 3.97 | 322.32 | 1740.53
| 8-50 | 金属卷帘门安装 高3m以内 | m2 | 5.4 | 56.26 | 253.02 | 1.18 | 7.89 | 3.97 | 322.32 | 1740.53
31 | 010803001002 | 金属卷帘（闸）门 | 套 | 1 | 93.71 | 1202 |  | 12.88 | 6.47 | 1315.06 | 1315.06
| 8-53 | 电动装置安装 | 套 | 1 | 93.71 | 1202 |  | 12.88 | 6.47 | 1315.06 | 1315.06
32 | 01B004 | 成品水槽 | m | 2.40 |  | 1070 |  |  |  | 1070 | 2568
| 综合单价 | 带水槽柜台 | m | 2.4 |  | 1070 |  |  |  | 1070 | 2568
33 | 011210003001 | 玻璃隔断 | m2 | 9.90 | 43.54 | 219.52 |  | 5.98 | 3.01 | 272.05 | 2693.3
| 12-201 | 铝合金框玻璃隔断 | m2 | 9.9 | 43.54 | 219.52 |  | 5.98 | 3.01 | 272.05 | 2693.3
34 | 011210003002 | 玻璃隔断 | m2 | 2.70 | 32.21 | 135.01 |  | 4.43 | 2.22 | 173.87 | 469.45
| 12-199 | 全玻璃隔断 钢化玻璃 | m2 | 2.7 | 32.21 | 135.01 |  | 4.43 | 2.22 | 173.87 | 469.45
35 | 01B005 | 储物柜1200*2400*300 | m2 | 2.88 |  | 850 |  |  |  | 850 | 2448
| 综合单价 | 储物柜1200*2400*300 | m2 | 2.88 |  | 850 |  |  |  | 850 | 2448
36 | 031001006001 | 塑料管 | m | 31.00 | 8.58 | 8.51 | 0.11 | 1.2 | 0.6 | 19 | 589
【表10.2.2-17】
综合单价计算表
单位(专业)工程名称:石璜镇卫生院改造升级工程-卫生院改造 | [5 empty] | 标段: |  |  | 第5页 共6页
清单 序号 | 项目编码 (定额编码) | 清单（定额） 项目名称 | 计量 单位 | 数量 | 综 合 单 价 (元) | [5 empty] | 合计 (元)
[5 empty] | 人工费 | 材料 (设备) 费 | 机械费 | 管理费 | 利润 | 小计
| C10-1-231 | 室内塑料给水管（热熔连接） 公称直径 （mm以内）25 | m | 31 | 8.58 | 8.51 | 0.11 | 1.2 | 0.6 | 19 | 589
37 | 031001006002 | 塑料管 | m | 13.50 | 11.09 | 14.81 |  | 1.52 | 0.77 | 28.19 | 380.57
| C10-1-277 | 室内塑料排水管（粘接） 公称直径 （mm以内）75 | m | 13.5 | 11.09 | 14.81 |  | 1.52 | 0.77 | 28.19 | 380.57
|  | 医技楼二层局部墙体改造 | [8 empty] | 8922.33
38 | 010402001002 | 砌块墙 | m3 | 2.93 | 113.24 | 386.14 | 0.76 | 15.66 | 7.87 | 523.67 | 1534.35
| 4-60 | 蒸压加气混凝土砌块 墙厚150mm以内^DM M7.5（砂浆） | m3 | 2.93 | 113.24 | 386.14 | 0.76 | 15.66 | 7.87 | 523.67 | 1534.35
39 | 011201001004 | 墙面一般抹灰 | m2 | 48.89 | 18.04 | 10.07 | 0.66 | 2.57 | 1.29 | 32.63 | 1595.28
| 12-1换 | 内墙砂浆抹灰 14+6mm厚^水泥砂浆 1:3 | m2 | 48.89 | 18.04 | 10.07 | 0.66 | 2.57 | 1.29 | 32.63 | 1595.28
40 | 011407001004 | 墙面喷刷涂料 | m2 | 48.89 | 20.2 | 7.55 |  | 2.78 | 1.4 | 31.93 | 1561.06
| 12-7 | 墙面贴玻璃纤维网格布 | m2 | 48.89 | 3.97 | 1.45 |  | 0.55 | 0.27 | 6.24 | 305.07
| 14-141 | 抹灰面批刮腻子（满刮两遍） | m2 | 48.89 | 9.93 | 2.76 |  | 1.36 | 0.69 | 14.74 | 720.64
| 14-130 | 墙、柱、天棚面刷涂料 ~二遍 | m2 | 48.89 | 6.3 | 3.34 |  | 0.87 | 0.44 | 10.95 | 535.35
41 | 010801002002 | 木质门带套 | 樘 | 2 | 56.74 | 947.36 |  | 7.8 | 3.92 | 1015.82 | 2031.64
| 8-33 | 成品套装木门安装 单扇门 | 樘 | 2 | 56.74 | 947.36 |  | 7.8 | 3.92 | 1015.82 | 2031.64
42 | 01B006 | 成品水槽 | 个 | 3 |  | 400 |  |  |  | 400 | 1200
| 综合单价 | 成品水槽 | 个 | 3 |  | 400 |  |  |  | 400 | 1200
43 | 01B007 | 医技楼局部电线重新布置 | 项 | 1 |  | 1000 |  |  |  | 1000 | 1000
| 综合单价 | 医技楼局部电线重新布置 | 项 | 1 |  | 1000 |  |  |  | 1000 | 1000
|  | 围墙改造 | [8 empty] | 21125.82
44 | 010401003001 | 实心砖墙 | m3 | 1.43 | 209.26 | 358.33 | 5.68 | 29.53 | 14.84 | 617.64 | 883.23
| 4-29换 | 非黏土烧结实心砖 墙厚1/2砖^水泥砂浆 M10.0 | m3 | 1.43 | 209.26 | 358.33 | 5.68 | 29.53 | 14.84 | 617.64 | 883.23
45 | 010401001001 | 砖基础 | m3 | 0.48 | 116.07 | 397.38 | 2.43 | 16.28 | 8.18 | 540.34 | 259.36
【表10.2.2-17】
综合单价计算表
单位(专业)工程名称:石璜镇卫生院改造升级工程-卫生院改造 | [5 empty] | 标段: |  |  | 第6页 共6页
清单 序号 | 项目编码 (定额编码) | 清单（定额） 项目名称 | 计量 单位 | 数量 | 综 合 单 价 (元) | [5 empty] | 合计 (元)
[5 empty] | 人工费 | 材料 (设备) 费 | 机械费 | 管理费 | 利润 | 小计
| 4-1 | 混凝土实心砖基础 墙厚1砖^DM M10 | m3 | 0.48 | 116.07 | 397.38 | 2.43 | 16.28 | 8.18 | 540.34 | 259.36
46 | 010501001001 | 垫层 | m3 | 0.22 | 45.12 | 455.9 | 0.71 | 6.3 | 3.17 | 511.2 | 112.46
| 5-1 | 现浇混凝土 基础 垫层^非泵送商品砼C15 | m3 | 0.22 | 45.12 | 455.9 | 0.71 | 6.3 | 3.17 | 511.2 | 112.46
47 | 010401009001 | 实心砖柱 | m3 | 0.26 | 210.24 | 403.15 | 2.45 | 29.22 | 14.69 | 659.75 | 171.54
| 4-10 | 混凝土实心砖 方柱^DM M7.5 | m3 | 0.26 | 210.24 | 403.15 | 2.45 | 29.22 | 14.69 | 659.75 | 171.54
48 | 011201001005 | 墙面一般抹灰 | m2 | 11.88 | 18.04 | 10.07 | 0.66 | 2.57 | 1.29 | 32.63 | 387.64
| 12-1换 | 内墙砂浆抹灰 14+6mm厚^水泥砂浆 1:3 | m2 | 11.88 | 18.04 | 10.07 | 0.66 | 2.57 | 1.29 | 32.63 | 387.64
49 | 011202001001 | 柱、梁面一般抹灰 | m2 | 4.42 | 23.12 | 13.96 | 0.24 | 3.21 | 1.61 | 42.14 | 186.26
| 12-21 | 柱（梁）面砂浆抹灰 14+6mm厚^DP M15 | m2 | 4.42 | 23.12 | 13.96 | 0.24 | 3.21 | 1.61 | 42.14 | 186.26
50 | 011407001005 | 墙面喷刷涂料 | m2 | 16.30 | 26.73 | 14.39 |  | 3.67 | 1.85 | 46.64 | 760.23
| 14-141 | 抹灰面批刮腻子（满刮两遍） | m2 | 16.3 | 9.93 | 2.76 |  | 1.36 | 0.69 | 14.74 | 240.26
| 14-147 | 外墙涂料 弹性涂料 | m2 | 16.3 | 16.8 | 11.63 |  | 2.31 | 1.16 | 31.9 | 519.97
51 | 011503001001 | 金属扶手、栏杆、栏板 | m | 6.60 |  | 450 |  |  |  | 450 | 2970
| 综合单价 | 花式铁艺栏杆 | m | 6.6 |  | 450 |  |  |  | 450 | 2970
52 | 030507016001 | 停车场管理设备 | 台 | 1 | 312.16 | 15014.66 | 3.14 | 43.35 | 21.79 | 15395.1 | 15395.1
| C5-6-138 | 栏杆装置电动栏杆 | 台 | 1 | 246.45 | 5010.2 | 3.14 | 34.32 | 17.25 | 5311.36 | 5311.36
| C5-6-143 | 车辆识别装置 | 台 | 1 | 65.71 | 10004.46 |  | 9.03 | 4.54 | 10083.74 | 10083.74
合计 | [10 empty] | 247593.29

## 1_表10_2_2-17 综合单价计算表(技术措施)
【表10.2.2-17】
综合单价计算表
单位(专业)工程名称:石璜镇卫生院改造升级工程-卫生院改造 | [5 empty] | 标段: |  |  | 第1页 共1页
清单 序号 | 项目编码 (定额编码) | 清单（定额） 项目名称 | 计量 单位 | 数量 | 综 合 单 价 (元) | [5 empty] | 合计 (元)
[5 empty] | 人工费 | 材料 (设备) 费 | 机械费 | 管理费 | 利润 | 小计
|  | [请输入分部名称,电子评标勿删] | [8 empty] | 36318.26
1 | 011701002001 | 外脚手架 | m2 | 1643.36 | 11.51 | 6.6 | 1.39 | 1.73 | 0.87 | 22.1 | 36318.26
| 18-35 | 外墙脚手架 高度13m以内 | m2 | 1643.36 | 11.51 | 6.6 | 1.39 | 1.73 | 0.87 | 22.1 | 36318.26
合计 | [10 empty] | 36318.26

## 1_表10_2_2-20 施工组织(总价)措施项目清单与
【表10.2.2-20】
施工组织（总价）措施项目清单与计价表
工程名称:卫生院改造 |  |  | 标段: | 第1页 共1页
序号 | 项目编号 | 项目名称 | 计算基础 | 费率 (%) | 金额 (元) | 备注
1 | 011707001001 | 安全文明施工费 |  |  | 4496.57
1.1 |  | 安全文明施工基本费 | 定额人工费+定额机械费 | 5.47 | 4496.57
2 | Z01110900801 | 提前竣工增加费 | 定额人工费+定额机械费
3 | 011707004001 | 二次搬运费 | 定额人工费+定额机械费
4 | 011707005001 | 冬雨季施工增加费 | 定额人工费+定额机械费
5 |  | 其他施工组织措施费 | 按相关规定计算
合 计 |  |  |  |  | 4496.57

## 1_表10_2_2-21 其他项目清单与计价汇总表
【表10.2.2-21】
其他项目清单与计价汇总表
工程名称:卫生院改造 |  | 标段: | 第1页 共1页
序号 | 项 目 名 称 | 金额(元) | 备注
1 | 暂列金额 | 9340.79 | 明细详见表10.2.2-22
1.1 | 标化工地增加费 |  | 明细详见表10.2.2-22
1.2 | 优质工程增加费 |  | 明细详见表10.2.2-22
1.3 | 其他暂列金额 | 9340.79 | 明细详见表10.2.2-22
2 | 暂估价
2.1 | 材料（设备）暂估价 |  | 明细详见表10.2.2-23
2.2 | 专业工程暂估价 |  | 明细详见表10.2.2-24
2.3 | 专项技术措施暂估价 |  | 明细详见表10.2.2-25
3 | 计日工 |  | 明细详见表10.2.2-26
4 | 总承包服务费 |  | 明细详见表10.2.2-27
合 计 |  | 9340.79 | 0

## 1_表10_2_2-22 暂列金额明细表
【表10.2.2-22】
暂列金额明细表
工程名称:卫生院改造 |  |  | 标段: | 第1页 共1页
序号 | 项 目 名 称 | 计量单位 | 暂定金额(元) | 备注
1 | 标化工地增加费 | 项
2 | 优质工程增加费 | 项
3 | 其他暂列金额 | 项 | 9340.79 | 估算比例一般不高于5%
3.1 | 其他暂列金额 | 项 | 9340.79
合计 |  |  | 9340.79 | -

## 1_表10_2_2-29 主要工日一览表
【表10.2.2-29】
主要工日一览表
工程名称:卫生院改造 |  |  | 标段: |  | 第1页 共1页
序号 | 工日名称（类别） | 单位 | 数 量 | 单价(元) | 合价（元） | 备注
1 | 一类人工 | 工日 | 0.051 | 138 | 7.04
2 | 二类人工 | 工日 | 245.77 | 149 | 36619.73
3 | 三类人工 | 工日 | 301.077 | 171 | 51484.17

## 1_表10_2_2-31 主要材料和工程设备一览表
【表10.2.2-31】
主要材料和工程设备一览表
工程名称:卫生院改造 |  |  |  | 标段: |  | 第1页 共2页
序号 | 名称、规格、型号 | 单位 | 数量 | 单价(元) | 合价（元） | 备注
1 | 铝合金型材综合 | kg | 40.762 | 22.12 | 901.82
2 | 镀锌铁件 | kg | 0.003 | 6.64 | 0.02
3 | 镀锌铁丝8# | kg | 11.504 | 4.42 | 50.85
4 | 圆钉 | kg | 47.508 | 4.42 | 209.99
5 | 电焊条E43系列 | kg | 0.328 | 6.81 | 2.23
6 | 预埋铁件 | kg | 17.091 | 6.64 | 113.48
7 | 镀锌铁丝18# | kg | 55.217 | 4.42 | 244.06
8 | 普通硅酸盐水泥PO 42.5综合 | kg | 1643.258 | 0.49 | 800.27
9 | 黄砂净砂 | t | 5.002 | 180 | 900.36
10 | 非粘土烧结实心砖240×115×53 | 千块 | 0.792 | 504.4 | 399.48
11 | 混凝土实心砖240×115×53 MU10 | 千块 | 0.396 | 504.4 | 199.74
12 | 蒸压砂加气混凝土砌块B07 A3.5 | m3 | 3.256 | 354 | 1152.62
13 | 彩色水泥脊瓦350×300 | 千张 | 0.164 | 6000 | 984
14 | 非泵送商品混凝土C15 | m3 | 0.222 | 445 | 98.79
15 | 干混地面砂浆DS M15.0 | kg | 856.848 | 0.35 | 302.47
16 | 干混抹灰砂浆DP M15.0 | kg | 164.822 | 0.37 | 61.15
17 | 干混砌筑砂浆DM M7.5 | kg | 491.552 | 0.33 | 164.18
18 | 干混砌筑砂浆DM M10.0 | kg | 182.16 | 0.34 | 62.48
19 | 钢化玻璃δ12 | m2 | 2.916 | 104 | 303.26
20 | 钢化磨砂玻璃δ12 | m2 | 10.395 | 114 | 1185.03
21 | 单扇套装平开门0921实木 | 樘 | 2 | 945 | 1890
22 | 单扇套装平开门1027实木 | 樘 | 2 | 1350 | 2700
23 | 金属卷帘门 | m2 | 6.75 | 198 | 1336.5
24 | 电动装置 | 套 | 1 | 1202 | 1202
25 | 乳胶漆 | kg | 14.1 | 9.73 | 137.19
26 | 普通内墙涂料803型 | kg | 17.464 | 8.85 | 154.56
27 | 自粘聚合物改性沥青防水卷材3.0mm I型 N类 | m2 | 556.981 | 30.09 | 16759.56
28 | 单组份聚氨酯防水涂料Ⅰ型 | kg | 318.883 | 13.27 | 4231.58
【表10.2.2-31】
主要材料和工程设备一览表
工程名称:卫生院改造 |  |  |  | 标段: |  | 第2页 共2页
序号 | 名称、规格、型号 | 单位 | 数量 | 单价(元) | 合价（元） | 备注
29 | 汽油综合 | kg | 182.385 | 11.34 | 2068.25
30 | 耐碱玻璃纤维网格布 | m2 | 102.67 | 1.3 | 133.47
31 | 电 | kW·h | 6.294 | 0.88 | 5.54
32 | 水 | m3 | 3.813 | 5.73 | 21.85
33 | 安全网 | m2 | 285.945 | 6.64 | 1898.67
34 | 脚手架钢管 | kg | 955.827 | 5.04 | 4817.37
35 | 脚手架钢管底座 | 个 | 11.339 | 5.8 | 65.81
36 | 脚手架扣件 | 只 | 286.438 | 5.32 | 1525.11
37 | 竹脚手片 | m2 | 186.357 | 8.35 | 1556.79
38 | 彩色水泥瓦420×330 | 千张 | 4.278 | 4500 | 19251
39 | 储物柜1200*2400*300 | m2 | 2.88 | 850 | 2448
40 | 医技楼局部电线重新布置 | 项 | 1 | 1000 | 1000
41 | 原有瓦屋面拆除 | m2 | 384.37 | 30 | 11531.1
42 | 带水槽柜台 | 个 | 2.4 | 1070 | 2568
43 | 成品水槽 | 个 | 3 | 400 | 1200
44 | 拆除及重新按装原有空调架及空调 | 个 | 46 | 350 | 16100
45 | 檐沟清理，专用粘结剂一道 | m2 | 104.21 | 5 | 521.05
46 | 花式铁艺栏杆 | m | 6.6 | 450 | 2970
47 | 塑料给水管DN25 | m | 31.496 | 4.75 | 149.61
48 | 塑料排水管DN75 | m | 13.23 | 9.06 | 119.86

## 1_表10_2_2-32 主要机械台班一览表
【表10.2.2-32】
主要机械台班一览表
工程名称:卫生院改造 |  |  |  | 标段: | 第1页 共1页
序号 | 机械名称、规格、型号 | 单位 | 数 量 | 单价(元) | 合价（元） | 备注
1 | 其他机械费 | 元 | 3.255 | 1.02 | 3.32
2 | 手持式风动凿岩机 | 台班 | 0.107 | 12.61 | 1.35
3 | 载货汽车4t | 台班 | 4.421 | 517.78 | 2289.11
4 | 自卸汽车15t | 台班 | 0.362 | 1060.18 | 383.79
5 | 机动翻斗车1t | 台班 | 1.539 | 238.53 | 367.1
6 | 灰浆搅拌机200L | 台班 | 0.665 | 170.09 | 113.11
7 | 干混砂浆罐式搅拌机20000L | 台班 | 0.052 | 211.41 | 10.99
8 | 交流弧焊机32kV·A | 台班 | 0.062 | 102.85 | 6.38
9 | 内燃空气压缩机3m3/min | 台班 | 0.06 | 457.02 | 27.42
10 | 混凝土振捣器平板式 | 台班 | 0.012 | 13.13 | 0.16
11 | 试压泵3MPa | 台班 | 0.003 | 19.93 | 0.06
12 | 工业用真有效值万用表 | 台班 | 0.5 | 6.28 | 3.14

## 2_表10_2_2-13 【不含单列】单位(专业)工程招
【表10.2.2-13】
单位（专业）工程招标控制价费用表
工程名称:石璜镇卫生院改造升级工程-通源分院装饰改造 |  |  | 标段: | 第1页 共1页
序号 | 费用名称 |  | 计算公式 | 金额 (元) | 备注
1 | 分部分项工程费 |  | ∑(分部分项工程量×综合单价） | 75169.36 | 见表10.2.2-16
1.1 | 其中 | 人工费+机械费 | ∑分部分项（定额人工费+定额机械费） | 12932.4
2 | 措施项目费 |  | （2.1+2.2） | 1398.25
2.1 | 施工技术措施项目费 |  | ∑(技措项目工程量×综合单价） | 665.7 | 见表10.2.2-16
2.1.1 | 其中 | 人工费+机械费 | ∑技措项目（定额人工费+定额机械费） | 459.78
2.2 | 施工组织措施项目费 |  | (1.1+2.1.1)×5.47% | 732.55 | 见表10.2.2-20
2.2.1 | 其中 | 安全文明施工基本费 | (1.1+2.1.1)×5.47% | 732.55 | 见表10.2.2-20
3 | 其他项目费 |  | （3.1+3.2+3.3+3.4） | 2409.2
3.1 | 暂列金额 |  | 3.1.1+3.1.2+3.1.3 | 2409.2 | 见表10.2.2-21
3.1.1 | 其中 | 标化工地增加费 | 按招标文件规定额度列计 |  | 见表10.2.2-22
3.1.2 |  | 优质工程增加费 | 按招标文件规定额度列计 |  | 见表10.2.2-22
3.1.3 |  | 其他暂列金额 | 按招标文件规定额度列计 | 2409.2 | 见表10.2.2-22
3.2 | 暂估价 |  | 3.2.1+3.2.2+3.2.3 |  | 见表10.2.2-21
3.2.1 | 其中 | 材料（工程设备）暂估价 | 按招标文件规定额度列计 (或计入综合单价) |  | 见表10.2.2-23
3.2.2 |  | 专业工程暂估价 | 按招标文件规定额度列计 |  | 见表10.2.2-24
3.2.3 |  | 专项技术措施暂估价 | 按招标文件规定额度列计 |  | 见表10.2.2-25
3.3 | 计日工 |  | ∑计日工(暂估数量×综合单价） |  | 见表10.2.2-21
3.4 | 施工总承包服务费 |  | 3.4.1+3.4.2 |  | 见表10.2.2-21
3.4.1 | 其中 | 专业发包工程管理费 | ∑专业发包工程（暂估金额×费率） |  | 见表10.2.2-27
3.4.2 |  | 甲供材料设备管理费 | 甲供材料暂估金额×费率+甲供设备暂估金额×费率 |  | 见表10.2.2-27
4 | 规费 |  | (1.1+2.1.1)×27.92% | 3739.1
5 | 税金 |  | (1+2+3+4)×9% | 7444.43
招标控制价合计 |  |  | 1+2+3+4+5 | 90160

## 2_表10_2_2-16 分部分项工程清单与计价表
【表10.2.2-16】
分部分项工程清单与计价表
单位(专业)工程名称:石璜镇卫生院改造升级工程-通源分院装饰改造 | [5 empty] | 标段: |  |  | 第1页 共3页
序号 | 项目编码 | 项目名称 | 项目特征 | 计量 单位 | 工程量 | 金 额 (元) |  |  |  |  | 备注
[6 empty] | 综合单价 | 合价 | 其中
[8 empty] | 人工费 | 机械费 | 暂估价
|  | [请输入分部名称,电子评标勿删] |  |  |  |  | 75169.36 | 14047.77 | 265.56
|  | 石璜镇卫生院（通源分院）改造 |  |  |  |  | 75169.36 | 14047.77 | 265.56
1 | 01B008 | 原有瓦屋面拆除 | 1.拆除原有屋面至预应力混凝土矩形檩条（敷木局部更换）（含垃圾清运） | m2 | 172.64 | 30 | 5179.2
2 | 010703001003 | 屋面木基层 | 1.25厚密铺木望板，两道油毛毡 | m2 | 172.64 | 86.89 | 15000.69 | 1313.79
3 | 010703001004 | 屋面木基层 | 杉木挂瓦条25*25，顺水条36*8@500 | m2 | 172.64 | 8.7 | 1501.97 | 448.86
4 | 010901001003 | 瓦屋面 | 1.瓦品种、规格：灰色琉璃瓦 | m2 | 172.64 | 61.04 | 10537.95 | 1522.68
5 | 010901001004 | 瓦屋面 | 1、瓦屋面 灰色水泥瓦屋脊 水泥砂浆粘贴^DS M15 | m | 26.11 | 28.14 | 734.74 | 86.69 | 2.61
6 | 01B009 | 原有平屋面清扫及垃圾清运 | 1.原有平屋面清扫及垃圾清运 | m2 | 112.51 | 5 | 562.55
7 | 010902002002 | 屋面涂膜防水 | 1、2厚高聚物改性沥青防水涂料 | m2 | 112.51 | 59.32 | 6674.09 | 388.16
8 | 010902001003 | 屋面卷材防水 | 1、4厚SBS沥青防水卷材 | m2 | 153.36 | 47.29 | 7252.39 | 418.67
9 | 011606003001 | 天棚面龙骨及饰面拆除 | 1.拆除原有吊顶；木龙骨（含垃圾清运） | m2 | 81.00 | 10.95 | 886.95 | 567.81 | 172.53
10 | 011302001001 | 吊顶天棚 | 1.PVC塑料扣板 | m2 | 81.00 | 101.4 | 8213.4 | 2042.82 | 1.62
11 | 011302001002 | 吊顶天棚 | 1.U50轻钢龙骨，1.2厚铝扣板吊顶 | m2 | 7.76 | 175.47 | 1361.65 | 217.67
本页小计 | [6 empty] | 57905.58 | 7007.15 | 176.76
【表10.2.2-16】
分部分项工程清单与计价表
单位(专业)工程名称:石璜镇卫生院改造升级工程-通源分院装饰改造 | [5 empty] | 标段: |  |  | 第2页 共3页
序号 | 项目编码 | 项目名称 | 项目特征 | 计量 单位 | 工程量 | 金 额 (元) |  |  |  |  | 备注
[6 empty] | 综合单价 | 合价 | 其中
[8 empty] | 人工费 | 机械费 | 暂估价
12 | 010807004001 | 金属纱窗 | 1.普通推拉纱窗 | m2 | 1.08 | 70.04 | 75.64 | 15.16
13 | 01B010 | 修复M0921门框 | 1.修复M0921门框 | 扇 | 1 | 280 | 280
14 | 011608002003 | 铲除涂料面 | 1.铲除部位名称：清理原有面层至水泥砂浆基层，保留水泥砂浆基层 | m2 | 200.00 | 8.47 | 1694 | 1326 | 78
15 | 011407001006 | 墙面喷刷涂料 | 1.刮腻子要求：满刮内墙腻子 2.涂料品种、喷刷遍数：白色内墙乳胶漆两度 | m2 | 200.00 | 46.64 | 9328 | 5346
16 | 011608002004 | 铲除涂料面 | 1.铲除部位名称：清理原有面层至水泥砂浆基层，保留水泥砂浆基层（含垃圾清运） | m2 | 6.00 | 8.45 | 50.7 | 39.72 | 2.28
17 | 011604002003 | 立面抹灰层拆除 | 1.抹灰层种类：水泥砂浆基层 2.拆除部位：空鼓部位铲除（含垃圾清运） | m2 | 6.00 | 9.97 | 59.82 | 45.12 | 4.56
18 | 011201001006 | 墙面一般抹灰 | 1.厚度、砂浆配合比：20mm 1:3水泥砂浆 | m2 | 6.00 | 32.63 | 195.78 | 108.24 | 3.96
19 | 011407001007 | 墙面喷刷涂料 | 1.刮腻子要求：满刮外墙腻子 2.涂料品种、喷刷遍数：白色外墙涂料二度 | m2 | 6.00 | 46.64 | 279.84 | 160.38
20 | 01B011 | 空调维修保养 | 空调维修保养（加氟利氧等） | 项 | 1 | 3500 | 3500
21 | 01B012 | 通源分院局部线路及灯具拆装及更换 | 1.通源分院局部线路及灯具拆装及更换 | 项 | 1 | 1800 | 1800
本页小计 | [6 empty] | 17263.78 | 7040.62 | 88.8
【表10.2.2-16】
分部分项工程清单与计价表
单位(专业)工程名称:石璜镇卫生院改造升级工程-通源分院装饰改造 | [5 empty] | 标段: |  |  | 第3页 共3页
序号 | 项目编码 | 项目名称 | 项目特征 | 计量 单位 | 工程量 | 金 额 (元) |  |  |  |  | 备注
[6 empty] | 综合单价 | 合价 | 其中
[8 empty] | 人工费 | 机械费 | 暂估价
合计 | [6 empty] | 75169.36 | 14047.77 | 265.56

## 2_表10_2_2-16 施工技术措施项目清单与计价表
【表10.2.2-16】
施工技术措施项目清单与计价表
单位(专业)工程名称:石璜镇卫生院改造升级工程-通源分院装饰改造 | [5 empty] | 标段: |  |  | 第1页 共1页
序号 | 项目编码 | 项目名称 | 项目特征 | 计量 单位 | 工程量 | 金 额 (元) |  |  |  |  | 备注
[6 empty] | 综合单价 | 合价 | 其中
[8 empty] | 人工费 | 机械费 | 暂估价
|  | [请输入分部名称,电子评标勿删] |  |  | 0 |  | 665.7 | 473.98 | 42.6
1 | 011701006001 | 满堂脚手架 | 1.满堂脚手架 ~基本层3.6m～5.2m | m2 | 88.76 | 7.5 | 665.7 | 473.98 | 42.6
本页小计 | [6 empty] | 665.7 | 473.98 | 42.6
合计 | [6 empty] | 665.7 | 473.98 | 42.6

## 2_表10_2_2-17 综合单价计算表
【表10.2.2-17】
综合单价计算表
单位(专业)工程名称:石璜镇卫生院改造升级工程-通源分院装饰改造 | [5 empty] | 标段: |  |  | 第1页 共3页
清单 序号 | 项目编码 (定额编码) | 清单（定额） 项目名称 | 计量 单位 | 数量 | 综 合 单 价 (元) | [5 empty] | 合计 (元)
[5 empty] | 人工费 | 材料 (设备) 费 | 机械费 | 管理费 | 利润 | 小计
|  | [请输入分部名称,电子评标勿删] | [8 empty] | 75169.36
|  | 石璜镇卫生院（通源分院）改造 | [8 empty] | 75169.36
1 | 01B008 | 原有瓦屋面拆除 | m2 | 172.64 |  | 30 |  |  |  | 30 | 5179.2
| 综合单价 | 原有瓦屋面拆除 | m2 | 172.64 |  | 30 |  |  |  | 30 | 5179.2
2 | 010703001003 | 屋面木基层 | m2 | 172.64 | 7.61 | 77.7 |  | 1.05 | 0.53 | 86.89 | 15000.69
| 7-22 | 屋面错口板基层 有油毡 | m2 | 172.64 | 6.22 | 75.57 |  | 0.86 | 0.43 | 83.08 | 14342.93
| 9-98 | 干铺油毡一层 | m2 | 172.64 | 1.39 | 2.13 |  | 0.19 | 0.1 | 3.81 | 657.76
3 | 010703001004 | 屋面木基层 | m2 | 172.64 | 2.6 | 5.56 |  | 0.36 | 0.18 | 8.7 | 1501.97
| 7-31 | 混凝土上钉顺水条、挂瓦条 | m2 | 172.64 | 2.6 | 5.56 |  | 0.36 | 0.18 | 8.7 | 1501.97
4 | 010901001003 | 瓦屋面 | m2 | 172.64 | 8.82 | 50.4 |  | 1.21 | 0.61 | 61.04 | 10537.95
| 9-10 | 瓦屋面 彩色水泥瓦 屋面基层 杉木条 | m2 | 172.64 | 8.82 | 50.4 |  | 1.21 | 0.61 | 61.04 | 10537.95
5 | 010901001004 | 瓦屋面 | m | 26.11 | 3.32 | 24.01 | 0.1 | 0.47 | 0.24 | 28.14 | 734.74
| 9-14 | 瓦屋面 彩色水泥瓦屋脊 水泥砂浆粘贴^DS M15 | m | 26.11 | 3.32 | 24.01 | 0.1 | 0.47 | 0.24 | 28.14 | 734.74
6 | 01B009 | 原有平屋面清扫及垃圾清运 | m2 | 112.51 |  | 5 |  |  |  | 5 | 562.55
| 综合单价 | 原有平屋面清扫及垃圾清运 | m2 | 112.51 |  | 5 |  |  |  | 5 | 562.55
7 | 010902002002 | 屋面涂膜防水 | m2 | 112.51 | 3.45 | 55.16 |  | 0.47 | 0.24 | 59.32 | 6674.09
| 9-76 | 平面改性沥青防水涂料 ~2mm厚 | m2 | 112.51 | 3.45 | 55.16 |  | 0.47 | 0.24 | 59.32 | 6674.09
8 | 010902001003 | 屋面卷材防水 | m2 | 153.36 | 2.73 | 44 |  | 0.37 | 0.19 | 47.29 | 7252.39
| 9-51 | 平面改性沥青卷材4.0 自粘法~一层 | m2 | 153.36 | 2.73 | 44 |  | 0.37 | 0.19 | 47.29 | 7252.39
9 | 011606003001 | 天棚面龙骨及饰面拆除 | m2 | 81.00 | 7.01 |  | 2.13 | 1.21 | 0.6 | 10.95 | 886.95
| 16-46 | 天棚木龙骨及石膏面拆除 | m2 | 81 | 6.97 |  |  | 0.96 | 0.48 | 8.41 | 681.21
| 1-71+1-72*1换 | 机动翻斗车运石渣 ~运距200(m) | m3 | 0.81 |  |  | 18.56 | 2.33 | 1.17 | 22.06 | 17.87
| 1-73+1-74*4换 | 自卸汽车运石渣 ~运距5000(m) | m3 | 8.1 | 0.36 |  | 19.4 | 2.25 | 1.13 | 23.14 | 187.43
【表10.2.2-17】
综合单价计算表
单位(专业)工程名称:石璜镇卫生院改造升级工程-通源分院装饰改造 | [5 empty] | 标段: |  |  | 第2页 共3页
清单 序号 | 项目编码 (定额编码) | 清单（定额） 项目名称 | 计量 单位 | 数量 | 综 合 单 价 (元) | [5 empty] | 合计 (元)
[5 empty] | 人工费 | 材料 (设备) 费 | 机械费 | 管理费 | 利润 | 小计
10 | 011302001001 | 吊顶天棚 | m2 | 81.00 | 25.22 | 70.95 | 0.02 | 3.47 | 1.74 | 101.4 | 8213.4
| 13-4 | 方木天棚龙骨 平面单层 | m2 | 81 | 14 | 36.19 | 0.02 | 1.93 | 0.97 | 53.11 | 4301.91
| 13-42 | 天棚空腹PVC板面层 | m2 | 81 | 11.22 | 34.76 |  | 1.54 | 0.77 | 48.29 | 3911.49
11 | 011302001002 | 吊顶天棚 | m2 | 7.76 | 28.05 | 141.62 |  | 3.86 | 1.94 | 175.47 | 1361.65
| 13-10 | 轻钢龙骨（U50型）吊顶 平面 | m2 | 7.76 | 20.44 | 41.16 |  | 2.81 | 1.41 | 65.82 | 510.76
| 13-39 | 天棚矿棉板面层 搁放在龙骨上 | m2 | 7.76 | 7.61 | 100.46 |  | 1.05 | 0.53 | 109.65 | 850.88
12 | 010807004001 | 金属纱窗 | m2 | 1.08 | 14.04 | 53.1 |  | 1.93 | 0.97 | 70.04 | 75.64
| 8-115 | 铝合金推拉纱窗扇安装 | m2 | 1.08 | 14.04 | 53.1 |  | 1.93 | 0.97 | 70.04 | 75.64
13 | 01B010 | 修复M0921门框 | 扇 | 1 |  | 280 |  |  |  | 280 | 280
| 综合单价 | 修复M0921门框 | 扇 | 1 |  | 280 |  |  |  | 280 | 280
14 | 011608002003 | 铲除涂料面 | m2 | 200.00 | 6.63 | 0.01 | 0.39 | 0.96 | 0.48 | 8.47 | 1694
| 16-60 | 抹灰面铲涂料 | m2 | 200 | 6.62 | 0.01 |  | 0.91 | 0.46 | 8 | 1600
| 1-73+1-74*4换 | 自卸汽车运石渣 ~运距5000(m) | m3 | 4 | 0.36 |  | 19.4 | 2.25 | 1.13 | 23.14 | 92.56
15 | 011407001006 | 墙面喷刷涂料 | m2 | 200.00 | 26.73 | 14.39 |  | 3.67 | 1.85 | 46.64 | 9328
| 14-141 | 抹灰面批刮腻子（满刮两遍） | m2 | 200 | 9.93 | 2.76 |  | 1.36 | 0.69 | 14.74 | 2948
| 14-147 | 外墙涂料 弹性涂料 | m2 | 200 | 16.8 | 11.63 |  | 2.31 | 1.16 | 31.9 | 6380
16 | 011608002004 | 铲除涂料面 | m2 | 6.00 | 6.62 | 0.01 | 0.38 | 0.96 | 0.48 | 8.45 | 50.7
| 16-60 | 抹灰面铲涂料 | m2 | 6 | 6.62 | 0.01 |  | 0.91 | 0.46 | 8 | 48
| 1-71+1-72*1换 | 机动翻斗车运石渣 ~运距200(m) | m3 | 0.06 |  |  | 18.56 | 2.33 | 1.17 | 22.06 | 1.32
| 1-73+1-74*4换 | 自卸汽车运石渣 ~运距5000(m) | m3 | 0.06 | 0.36 |  | 19.4 | 2.25 | 1.13 | 23.14 | 1.39
17 | 011604002003 | 立面抹灰层拆除 | m2 | 6.00 | 7.52 |  | 0.76 | 1.12 | 0.57 | 9.97 | 59.82
| 16-34 | 墙面抹灰面铲除 | m2 | 6 | 7.51 |  |  | 1.03 | 0.52 | 9.06 | 54.36
| 1-71+1-72*1换 | 机动翻斗车运石渣 ~运距200(m) | m3 | 0.12 |  |  | 18.56 | 2.33 | 1.17 | 22.06 | 2.65
| 1-73+1-74*4换 | 自卸汽车运石渣 ~运距5000(m) | m3 | 0.12 | 0.36 |  | 19.4 | 2.25 | 1.13 | 23.14 | 2.78
18 | 011201001006 | 墙面一般抹灰 | m2 | 6.00 | 18.04 | 10.07 | 0.66 | 2.57 | 1.29 | 32.63 | 195.78
【表10.2.2-17】
综合单价计算表
单位(专业)工程名称:石璜镇卫生院改造升级工程-通源分院装饰改造 | [5 empty] | 标段: |  |  | 第3页 共3页
清单 序号 | 项目编码 (定额编码) | 清单（定额） 项目名称 | 计量 单位 | 数量 | 综 合 单 价 (元) | [5 empty] | 合计 (元)
[5 empty] | 人工费 | 材料 (设备) 费 | 机械费 | 管理费 | 利润 | 小计
| 12-1换 | 内墙砂浆抹灰 14+6mm厚^水泥砂浆 1:3 | m2 | 6 | 18.04 | 10.07 | 0.66 | 2.57 | 1.29 | 32.63 | 195.78
19 | 011407001007 | 墙面喷刷涂料 | m2 | 6.00 | 26.73 | 14.39 |  | 3.67 | 1.85 | 46.64 | 279.84
| 14-141 | 抹灰面批刮腻子（满刮两遍） | m2 | 6 | 9.93 | 2.76 |  | 1.36 | 0.69 | 14.74 | 88.44
| 14-147 | 外墙涂料 弹性涂料 | m2 | 6 | 16.8 | 11.63 |  | 2.31 | 1.16 | 31.9 | 191.4
20 | 01B011 | 空调维修保养 | 项 | 1 |  | 3500 |  |  |  | 3500 | 3500
| 综合单价 | 空调维修保养 | 项 | 1 |  | 3500 |  |  |  | 3500 | 3500
21 | 01B012 | 通源分院局部线路及灯具拆装及更换 | 项 | 1 |  | 1800 |  |  |  | 1800 | 1800
| 综合单价 | 通源分院局部线路及灯具拆装及更换 | 项 | 1 |  | 1800 |  |  |  | 1800 | 1800
合计 | [10 empty] | 75169.36

## 2_表10_2_2-17 综合单价计算表(技术措施)
【表10.2.2-17】
综合单价计算表
单位(专业)工程名称:石璜镇卫生院改造升级工程-通源分院装饰改造 | [5 empty] | 标段: |  |  | 第1页 共1页
清单 序号 | 项目编码 (定额编码) | 清单（定额） 项目名称 | 计量 单位 | 数量 | 综 合 单 价 (元) | [5 empty] | 合计 (元)
[5 empty] | 人工费 | 材料 (设备) 费 | 机械费 | 管理费 | 利润 | 小计
|  | [请输入分部名称,电子评标勿删] | [8 empty] | 665.7
1 | 011701006001 | 满堂脚手架 | m2 | 88.76 | 5.34 | 0.5 | 0.48 | 0.79 | 0.39 | 7.5 | 665.7
| 18-47*A0.6B0.3换 | 满堂脚手架 ~基本层3.6m～5.2m`单独装饰或二次装饰工程，层高在3.6m以内的天棚饰面脚手架 | m2 | 88.76 | 5.34 | 0.5 | 0.48 | 0.79 | 0.39 | 7.5 | 665.7
合计 | [10 empty] | 665.7

## 2_表10_2_2-20 施工组织(总价)措施项目清单与
【表10.2.2-20】
施工组织（总价）措施项目清单与计价表
工程名称:通源分院装饰改造 |  |  | 标段: | 第1页 共1页
序号 | 项目编号 | 项目名称 | 计算基础 | 费率 (%) | 金额 (元) | 备注
1 | 011707001001 | 安全文明施工费 |  |  | 732.55
1.1 |  | 安全文明施工基本费 | 定额人工费+定额机械费 | 5.47 | 732.55
2 | Z01110900801 | 提前竣工增加费 | 定额人工费+定额机械费
3 | 011707004001 | 二次搬运费 | 定额人工费+定额机械费
4 | 011707005001 | 冬雨季施工增加费 | 定额人工费+定额机械费
5 |  | 其他施工组织措施费 | 按相关规定计算
合 计 |  |  |  |  | 732.55

## 2_表10_2_2-21 其他项目清单与计价汇总表
【表10.2.2-21】
其他项目清单与计价汇总表
工程名称:通源分院装饰改造 |  | 标段: | 第1页 共1页
序号 | 项 目 名 称 | 金额(元) | 备注
1 | 暂列金额 | 2409.2 | 明细详见表10.2.2-22
1.1 | 标化工地增加费 |  | 明细详见表10.2.2-22
1.2 | 优质工程增加费 |  | 明细详见表10.2.2-22
1.3 | 其他暂列金额 | 2409.2 | 明细详见表10.2.2-22
2 | 暂估价
2.1 | 材料（设备）暂估价 |  | 明细详见表10.2.2-23
2.2 | 专业工程暂估价 |  | 明细详见表10.2.2-24
2.3 | 专项技术措施暂估价 |  | 明细详见表10.2.2-25
3 | 计日工 |  | 明细详见表10.2.2-26
4 | 总承包服务费 |  | 明细详见表10.2.2-27
合 计 |  | 2409.2 | 0

## 2_表10_2_2-22 暂列金额明细表
【表10.2.2-22】
暂列金额明细表
工程名称:通源分院装饰改造 |  |  | 标段: | 第1页 共1页
序号 | 项 目 名 称 | 计量单位 | 暂定金额(元) | 备注
1 | 标化工地增加费 | 项
2 | 优质工程增加费 | 项
3 | 其他暂列金额 | 项 | 2409.2 | 估算比例一般不高于5%
3.1 | 其他暂列金额 | 项 | 2409.2
合计 |  |  | 2409.2 | -

## 2_表10_2_2-29 主要工日一览表
【表10.2.2-29】
主要工日一览表
工程名称:通源分院装饰改造 |  |  | 标段: |  | 第1页 共1页
序号 | 工日名称（类别） | 单位 | 数 量 | 单价(元) | 合价（元） | 备注
1 | 一类人工 | 工日 | 0.031 | 138 | 4.28
2 | 二类人工 | 工日 | 34.25 | 149 | 5103.25
3 | 三类人工 | 工日 | 55.05 | 171 | 9413.55

## 2_表10_2_2-31 主要材料和工程设备一览表
【表10.2.2-31】
主要材料和工程设备一览表
工程名称:通源分院装饰改造 |  |  |  | 标段: |  | 第1页 共1页
序号 | 名称、规格、型号 | 单位 | 数量 | 单价(元) | 合价（元） | 备注
1 | 圆钉 | kg | 28.637 | 4.42 | 126.58
2 | 电焊条E43系列 | kg | 0.459 | 6.81 | 3.13
3 | 镀锌铁丝18# | kg | 0.639 | 4.42 | 2.82
4 | 普通硅酸盐水泥PO 42.5综合 | kg | 59.174 | 0.49 | 28.82
5 | 黄砂净砂 | t | 0.172 | 180 | 30.96
6 | 彩色水泥脊瓦350×300 | 千张 | 0.08 | 6000 | 480
7 | 干混地面砂浆DS M15.0 | kg | 417.238 | 0.35 | 147.29
8 | 轻型龙骨U50 | m2 | 7.993 | 36.28 | 289.99
9 | 铝合金推拉纱窗扇 | m2 | 1.08 | 53.1 | 57.35
10 | 自粘聚合物改性沥青防水卷材4.0mm I型 N类 | m2 | 174.83 | 34.51 | 6033.38
11 | SBS改性沥青防水涂料H型 | kg | 499.544 | 12.39 | 6189.35
12 | 汽油综合 | kg | 57.249 | 11.34 | 649.2
13 | 铝扣板 | m2 | 8.148 | 95.58 | 778.79
14 | 水 | m3 | 0.228 | 5.73 | 1.31
15 | 脚手架钢管 | kg | 4.678 | 5.04 | 23.58
16 | 脚手架钢管底座 | 个 | 0.101 | 5.8 | 0.59
17 | 脚手架扣件 | 只 | 1.189 | 5.32 | 6.33
18 | 竹脚手片 | m2 | 1.065 | 8.35 | 8.9
19 | 彩色水泥瓦420×330 | 千张 | 1.921 | 4500 | 8644.5
20 | 修复M0921门框 | 扇 | 1 | 280 | 280
21 | 原有平屋面清扫及垃圾清运 | m2 | 112.51 | 5 | 562.55
22 | 原有瓦屋面拆除 | m2 | 172.64 | 30 | 5179.2
23 | 空调维修保养 | 项 | 1 | 3500 | 3500
24 | 通源分院局部线路及灯具拆装及更换 | 项 | 1 | 1800 | 1800

## 2_表10_2_2-32 主要机械台班一览表
【表10.2.2-32】
主要机械台班一览表
工程名称:通源分院装饰改造 |  |  |  | 标段: | 第1页 共1页
序号 | 机械名称、规格、型号 | 单位 | 数 量 | 单价(元) | 合价（元） | 备注
1 | 载货汽车4t | 台班 | 0.083 | 517.78 | 42.98
2 | 自卸汽车15t | 台班 | 0.224 | 1060.18 | 237.48
3 | 机动翻斗车1t | 台班 | 0.077 | 238.53 | 18.37
4 | 灰浆搅拌机200L | 台班 | 0.023 | 170.09 | 3.91
5 | 干混砂浆罐式搅拌机20000L | 台班 | 0.012 | 211.41 | 2.54
6 | 木工圆锯机500mm | 台班 | 0.065 | 30.08 | 1.96

## 3_表10_2_2-13 【不含单列】单位(专业)工程招
【表10.2.2-13】
单位（专业）工程招标控制价费用表
工程名称:石璜镇卫生院改造升级工程-场外 |  |  | 标段: | 第1页 共1页
序号 | 费用名称 |  | 计算公式 | 金额 (元) | 备注
1 | 分部分项工程费 |  | ∑(分部分项工程量×综合单价） | 53888.42 | 见表10.2.2-16
1.1 | 其中 | 人工费+机械费 | ∑分部分项（定额人工费+定额机械费） | 6273.91
2 | 措施项目费 |  | （2.1+2.2） | 12507.95
2.1 | 施工技术措施项目费 |  | ∑(技措项目工程量×综合单价） | 11545.36 | 见表10.2.2-16
2.1.1 | 其中 | 人工费+机械费 | ∑技措项目（定额人工费+定额机械费） | 5185.46
2.2 | 施工组织措施项目费 |  | (1.1+2.1.1)×8.4% | 962.59 | 见表10.2.2-20
2.2.1 | 其中 | 安全文明施工基本费 | (1.1+2.1.1)×8.4% | 962.59 | 见表10.2.2-20
3 | 其他项目费 |  | （3.1+3.2+3.3+3.4） | 2056.35
3.1 | 暂列金额 |  | 3.1.1+3.1.2+3.1.3 | 2056.35 | 见表10.2.2-21
3.1.1 | 其中 | 标化工地增加费 | 按招标文件规定额度列计 |  | 见表10.2.2-22
3.1.2 |  | 优质工程增加费 | 按招标文件规定额度列计 |  | 见表10.2.2-22
3.1.3 |  | 其他暂列金额 | 按招标文件规定额度列计 | 2056.35 | 见表10.2.2-22
3.2 | 暂估价 |  | 3.2.1+3.2.2+3.2.3 |  | 见表10.2.2-21
3.2.1 | 其中 | 材料（工程设备）暂估价 | 按招标文件规定额度列计 (或计入综合单价) |  | 见表10.2.2-23
3.2.2 |  | 专业工程暂估价 | 按招标文件规定额度列计 |  | 见表10.2.2-24
3.2.3 |  | 专项技术措施暂估价 | 按招标文件规定额度列计 |  | 见表10.2.2-25
3.3 | 计日工 |  | ∑计日工(暂估数量×综合单价） |  | 见表10.2.2-21
3.4 | 施工总承包服务费 |  | 3.4.1+3.4.2 |  | 见表10.2.2-21
3.4.1 | 其中 | 专业发包工程管理费 | ∑专业发包工程（暂估金额×费率） |  | 见表10.2.2-27
3.4.2 |  | 甲供材料设备管理费 | 甲供材料暂估金额×费率+甲供设备暂估金额×费率 |  | 见表10.2.2-27
4 | 规费 |  | (1.1+2.1.1)×18.75% | 2148.63
5 | 税金 |  | (1+2+3+4)×9% | 6354.12
招标控制价合计 |  |  | 1+2+3+4+5 | 76955

## 3_表10_2_2-16 分部分项工程清单与计价表
【表10.2.2-16】
分部分项工程清单与计价表
单位(专业)工程名称:石璜镇卫生院改造升级工程-场外 | [5 empty] | 标段: |  |  | 第1页 共1页
序号 | 项目编码 | 项目名称 | 项目特征 | 计量 单位 | 工程量 | 金 额 (元) |  |  |  |  | 备注
[6 empty] | 综合单价 | 合价 | 其中
[8 empty] | 人工费 | 机械费 | 暂估价
|  | 场外路面 |  |  |  |  | 53888.42 | 4506.31 | 2808.15
1 | 041001001001 | 拆除路面 | 1.材质：混凝土类（无筋） 2.厚度：15CM | m2 | 221.44 | 15.78 | 3494.32 | 2254.26 | 540.31
2 | 040103002001 | 余方弃置 | 1.废弃料品种：路面破碎石渣 2.运距：自行考虑 | m3 | 33.22 | 27.36 | 908.9 | 13.29 | 742.13
3 | 040202001001 | 路床（槽）整形 | 1.部位：传达室外地面 | m2 | 221.44 | 2.06 | 456.17 | 64.22 | 314.44
4 | 040203007001 | 水泥混凝土 | 1.混凝土强度等级：C30水泥混凝土路面 2.厚度：15CM 3.其他：割缝、养护 | m2 | 221.44 | 88.81 | 19666.09 | 1510.22 | 50.93
5 | 040203006001 | 沥青混凝土 | 1.沥青混凝土种类：粗粒式沥青混凝土 2.厚度：6cm | m2 | 221.44 | 68.58 | 15186.36 | 183.8 | 520.38
6 | 040203006002 | 沥青混凝土 | 1.沥青混凝土种类：细粒式沥青混凝土 2.厚度：4cm | m2 | 221.44 | 52.85 | 11703.1 | 201.51 | 553.6
7 | 040203004001 | 封层 | 1.封层上封层乳化沥青 | m2 | 221.44 | 11.17 | 2473.48 | 279.01 | 86.36
本页小计 | [6 empty] | 53888.42 | 4506.31 | 2808.15
合计 | [6 empty] | 53888.42 | 4506.31 | 2808.15

## 3_表10_2_2-16 施工技术措施项目清单与计价表
【表10.2.2-16】
施工技术措施项目清单与计价表
单位(专业)工程名称:石璜镇卫生院改造升级工程-场外 | [5 empty] | 标段: |  |  | 第1页 共1页
序号 | 项目编码 | 项目名称 | 项目特征 | 计量 单位 | 工程量 | 金 额 (元) |  |  |  |  | 备注
[6 empty] | 综合单价 | 合价 | 其中
[8 empty] | 人工费 | 机械费 | 暂估价
|  | [请输入分部名称,电子评标勿删] |  |  | 0 |  | 11545.36 | 1490 | 4766.43
1 | 041106001001 | 大型机械设备进出场及安拆 | 1.大型机械设备进出场及安拆 | 台·次 | 1 | 10045.36 | 10045.36 | 1490 | 4766.43
2 | 04B001 | 围挡板 | 1.围挡板 | m2 | 50.00 | 30 | 1500
本页小计 | [6 empty] | 11545.36 | 1490 | 4766.43
合计 | [6 empty] | 11545.36 | 1490 | 4766.43

## 3_表10_2_2-17 综合单价计算表
【表10.2.2-17】
综合单价计算表
单位(专业)工程名称:石璜镇卫生院改造升级工程-场外 | [5 empty] | 标段: |  |  | 第1页 共1页
清单 序号 | 项目编码 (定额编码) | 清单（定额） 项目名称 | 计量 单位 | 数量 | 综 合 单 价 (元) | [5 empty] | 合计 (元)
[5 empty] | 人工费 | 材料 (设备) 费 | 机械费 | 管理费 | 利润 | 小计
|  | 场外路面 | [8 empty] | 53888.42
1 | 041001001001 | 拆除路面 | m2 | 221.44 | 10.18 | 0.05 | 2.44 | 1.96 | 1.15 | 15.78 | 3494.32
| 1-343 | 风镐拆除混凝土类路面层 无筋~厚 15cm 内 | 100m2 | 2.2144 | 1017.97 | 4.62 | 243.7 | 195.56 | 114.65 | 1576.5 | 3491
2 | 040103002001 | 余方弃置 | m3 | 33.22 | 0.4 |  | 22.34 | 2.91 | 1.71 | 27.36 | 908.9
| 1-154 | 履带式液压挖掘机挖碴装车 | 1000m3 | 0.03322 | 397.44 |  | 7300.6 | 990.64 | 580.78 | 9269.46 | 307.93
| 1-155+1-156*1换 | 自卸汽车运石碴~运距2(km) | 1000m3 | 0.03322 |  |  | 15042.89 | 1920.2 | 1125.75 | 18088.84 | 600.91
3 | 040202001001 | 路床（槽）整形 | m2 | 221.44 | 0.29 |  | 1.42 | 0.22 | 0.13 | 2.06 | 456.17
| 2-1 | 路床（槽）整形 路床碾压检验 | 100m2 | 2.2144 | 29.06 |  | 142.24 | 21.97 | 12.88 | 206.15 | 456.5
4 | 040203007001 | 水泥混凝土 | m2 | 221.44 | 6.82 | 80.03 | 0.23 | 1.09 | 0.64 | 88.81 | 19666.09
| 2-213+2-214*-5换 | 水泥混凝土路面 道路混凝土~厚度15(cm)^非泵送商品混凝土 C30 | 100m2 | 2.2144 | 559.79 | 7859.24 | 17.61 | 89.28 | 52.34 | 8578.26 | 18995.7
| 2-219 | 锯缝机切缝缝~深（cm）5 | 100m | 0.5536 | 201.15 | 99.24 | 22.52 | 34.54 | 20.25 | 377.7 | 209.09
| 2-226 | 水泥混凝土路面养生 塑料膜养护 | 100m2 | 2.2144 | 71.52 | 119.37 |  | 11.04 | 6.47 | 208.4 | 461.48
5 | 040203006001 | 沥青混凝土 | m2 | 221.44 | 0.83 | 64.72 | 2.35 | 0.43 | 0.25 | 68.58 | 15186.36
| 2-192 | 粗粒式沥青混凝土路面 机械摊铺~厚度（cm）6 | 100m2 | 2.2144 | 83.29 | 6472.37 | 234.89 | 42.53 | 24.93 | 6858.01 | 15186.38
6 | 040203006002 | 沥青混凝土 | m2 | 221.44 | 0.91 | 48.71 | 2.5 | 0.46 | 0.27 | 52.85 | 11703.1
| 2-208+2-209*1换 | 细粒式沥青混凝土路面 机械摊铺~厚度4(cm) | 100m2 | 2.2144 | 91.34 | 4870.91 | 249.57 | 45.62 | 26.75 | 5284.19 | 11701.31
7 | 040203004001 | 封层 | m2 | 221.44 | 1.26 | 9.13 | 0.39 | 0.25 | 0.14 | 11.17 | 2473.48
| 2-169 | 封层上封层乳化沥青 | 100m2 | 2.2144 | 79.12 | 440.51 | 20.52 | 14.92 | 8.75 | 563.82 | 1248.52
| 2-171 | 封层下封层乳化沥青 | 100m2 | 2.2144 | 46.94 | 472.48 | 18.93 | 9.74 | 5.71 | 553.8 | 1226.33
合计 | [10 empty] | 53888.42

## 3_表10_2_2-17 综合单价计算表(技术措施)
【表10.2.2-17】
综合单价计算表
单位(专业)工程名称:石璜镇卫生院改造升级工程-场外 | [5 empty] | 标段: |  |  | 第1页 共1页
清单 序号 | 项目编码 (定额编码) | 清单（定额） 项目名称 | 计量 单位 | 数量 | 综 合 单 价 (元) | [5 empty] | 合计 (元)
[5 empty] | 人工费 | 材料 (设备) 费 | 机械费 | 管理费 | 利润 | 小计
|  | [请输入分部名称,电子评标勿删] | [8 empty] | 11545.36
1 | 041106001001 | 大型机械设备进出场及安拆 | 台·次 | 1 | 1490 | 2387.31 | 4766.43 | 883.6 | 518.02 | 10045.36 | 10045.36
| 3012 | 沥青混凝土摊铺机 | 台次 | 1 | 894 | 1184.32 | 2797.12 | 531.13 | 311.38 | 5717.95 | 5717.95
| 3001 | 履带式挖掘机1m3以内 | 台次 | 1 | 596 | 1202.99 | 1969.31 | 352.47 | 206.64 | 4327.41 | 4327.41
2 | 04B001 | 围挡板 | m2 | 50.00 |  | 30 |  |  |  | 30 | 1500
| 综合单价 | 围挡板 | m2 | 50 |  | 30 |  |  |  | 30 | 1500
合计 | [10 empty] | 11545.36

## 3_表10_2_2-20 施工组织(总价)措施项目清单与
【表10.2.2-20】
施工组织（总价）措施项目清单与计价表
工程名称:场外 |  |  | 标段: | 第1页 共1页
序号 | 项目编号 | 项目名称 | 计算基础 | 费率 (%) | 金额 (元) | 备注
1 | 041109001001 | 安全文明施工费 |  |  | 962.59
1.1 |  | 安全文明施工基本费 | 定额人工费+定额机械费 | 8.4 | 962.59
2 | Z04110900801 | 提前竣工增加费 | 定额人工费+定额机械费
3 | 041109003001 | 二次搬运费 | 定额人工费+定额机械费
4 | 041109004001 | 冬雨季施工增加费 | 定额人工费+定额机械费
5 | 041109005001 | 行车、行人干扰增加费 | 定额人工费+定额机械费
6 |  | 其他施工组织措施费 | 按相关规定计算
合 计 |  |  |  |  | 962.59

## 3_表10_2_2-21 其他项目清单与计价汇总表
【表10.2.2-21】
其他项目清单与计价汇总表
工程名称:场外 |  | 标段: | 第1页 共1页
序号 | 项 目 名 称 | 金额(元) | 备注
1 | 暂列金额 | 2056.35 | 明细详见表10.2.2-22
1.1 | 标化工地增加费 |  | 明细详见表10.2.2-22
1.2 | 优质工程增加费 |  | 明细详见表10.2.2-22
1.3 | 其他暂列金额 | 2056.35 | 明细详见表10.2.2-22
2 | 暂估价
2.1 | 材料（设备）暂估价 |  | 明细详见表10.2.2-23
2.2 | 专业工程暂估价 |  | 明细详见表10.2.2-24
2.3 | 专项技术措施暂估价 |  | 明细详见表10.2.2-25
3 | 计日工 |  | 明细详见表10.2.2-26
4 | 总承包服务费 |  | 明细详见表10.2.2-27
合 计 |  | 2056.35 | 0

## 3_表10_2_2-22 暂列金额明细表
【表10.2.2-22】
暂列金额明细表
工程名称:场外 |  |  | 标段: | 第1页 共1页
序号 | 项 目 名 称 | 计量单位 | 暂定金额(元) | 备注
1 | 标化工地增加费 | 项
2 | 优质工程增加费 | 项
3 | 其他暂列金额 | 项 | 2056.35 | 估算比例一般不高于5%
3.1 | 其他暂列金额 | 项 | 2056.35
合计 |  |  | 2056.35 | -

## 3_表10_2_2-29 主要工日一览表
【表10.2.2-29】
主要工日一览表
工程名称:场外 |  |  | 标段: |  | 第1页 共1页
序号 | 工日名称（类别） | 单位 | 数 量 | 单价(元) | 合价（元） | 备注
1 | 一类人工 | 工日 | 0.096 | 138 | 13.25
2 | 二类人工 | 工日 | 40.16 | 149 | 5983.84

## 3_表10_2_2-31 主要材料和工程设备一览表
【表10.2.2-31】
主要材料和工程设备一览表
工程名称:场外 |  |  |  | 标段: |  | 第1页 共1页
序号 | 名称、规格、型号 | 单位 | 数量 | 单价(元) | 合价（元） | 备注
1 | 镀锌铁丝综合 | kg | 10 | 4.42 | 44.2
2 | 非泵送商品混凝土C30 | m3 | 33.548 | 514 | 17243.67
3 | 粗粒式沥青混凝土 | m3 | 13.419 | 1059 | 14210.72
4 | 细粒式沥青混凝土 | m3 | 8.946 | 1191 | 10654.69
5 | 水 | m3 | 14.726 | 5.73 | 84.38
6 | 围挡板 | m2 | 50 | 30 | 1500

## 3_表10_2_2-32 主要机械台班一览表
【表10.2.2-32】
主要机械台班一览表
工程名称:场外 |  |  |  | 标段: | 第1页 共1页
序号 | 机械名称、规格、型号 | 单位 | 数 量 | 单价(元) | 合价（元） | 备注
1 | 履带式推土机75kW | 台班 | 0.179 | 892.2 | 159.7
2 | 履带式推土机105kW | 台班 | 0.07 | 1086.83 | 76.08
3 | 履带式单斗液压挖掘机1m3 | 台班 | 0.637 | 1215.17 | 774.06
4 | 钢轮内燃压路机8t | 台班 | 0.138 | 457.26 | 63.1
5 | 钢轮内燃压路机12t | 台班 | 0.691 | 613.78 | 424.12
6 | 钢轮内燃压路机15t | 台班 | 0.439 | 744.21 | 326.71
7 | 轮胎压路机26t | 台班 | 0.219 | 1135.29 | 248.63
8 | 手持式风动凿岩机 | 台班 | 6.776 | 12.61 | 85.45
9 | 汽车式沥青喷洒机4000L | 台班 | 0.031 | 793.05 | 24.58
10 | 沥青混凝土摊铺机8t | 台班 | 0.219 | 1042.22 | 228.25
11 | 沥青混凝土摊铺机15t | 台班 | 0.5 | 2870.8 | 1435.4
12 | 自卸汽车15t | 台班 | 0.471 | 1060.18 | 499.34
13 | 平板拖车组40t | 台班 | 2 | 1361.72 | 2723.44
14 | 混凝土切缝机7.5kW | 台班 | 0.346 | 36.03 | 12.47
15 | 电动空气压缩机3m3/min | 台班 | 3.388 | 134.06 | 454.2
16 | 水泥混凝土真空吸水机 | 台班 | 0.771 | 17.26 | 13.31
17 | 混凝土振捣器平板式 | 台班 | 1.096 | 13.13 | 14.39
18 | 混凝土振捣器插入式 | 台班 | 2.225 | 5.08 | 11.3

## 4_表10_2_2-13 【不含单列】单位(专业)工程招
【表10.2.2-13】
单位（专业）工程招标控制价费用表
工程名称:石璜镇卫生院改造升级工程-公共卫生院电气 |  |  | 标段: | 第1页 共1页
序号 | 费用名称 |  | 计算公式 | 金额 (元) | 备注
1 | 分部分项工程费 |  | ∑(分部分项工程量×综合单价） | 48520.14 | 见表10.2.2-16
1.1 | 其中 | 人工费+机械费 | ∑分部分项（定额人工费+定额机械费） | 7181.63
2 | 措施项目费 |  | （2.1+2.2） | 819.82
2.1 | 施工技术措施项目费 |  | ∑(技措项目工程量×综合单价） | 325.91 | 见表10.2.2-16
2.1.1 | 其中 | 人工费+机械费 | ∑技措项目（定额人工费+定额机械费） | 71.08
2.2 | 施工组织措施项目费 |  | (1.1+2.1.1)×6.81% | 493.91 | 见表10.2.2-20
2.2.1 | 其中 | 安全文明施工基本费 | (1.1+2.1.1)×6.81% | 493.91 | 见表10.2.2-20
3 | 其他项目费 |  | （3.1+3.2+3.3+3.4） | 1546.84
3.1 | 暂列金额 |  | 3.1.1+3.1.2+3.1.3 | 1546.84 | 见表10.2.2-21
3.1.1 | 其中 | 标化工地增加费 | 按招标文件规定额度列计 |  | 见表10.2.2-22
3.1.2 |  | 优质工程增加费 | 按招标文件规定额度列计 |  | 见表10.2.2-22
3.1.3 |  | 其他暂列金额 | 按招标文件规定额度列计 | 1546.84 | 见表10.2.2-22
3.2 | 暂估价 |  | 3.2.1+3.2.2+3.2.3 |  | 见表10.2.2-21
3.2.1 | 其中 | 材料（工程设备）暂估价 | 按招标文件规定额度列计 (或计入综合单价) |  | 见表10.2.2-23
3.2.2 |  | 专业工程暂估价 | 按招标文件规定额度列计 |  | 见表10.2.2-24
3.2.3 |  | 专项技术措施暂估价 | 按招标文件规定额度列计 |  | 见表10.2.2-25
3.3 | 计日工 |  | ∑计日工(暂估数量×综合单价） |  | 见表10.2.2-21
3.4 | 施工总承包服务费 |  | 3.4.1+3.4.2 |  | 见表10.2.2-21
3.4.1 | 其中 | 专业发包工程管理费 | ∑专业发包工程（暂估金额×费率） |  | 见表10.2.2-27
3.4.2 |  | 甲供材料设备管理费 | 甲供材料暂估金额×费率+甲供设备暂估金额×费率 |  | 见表10.2.2-27
4 | 规费 |  | (1.1+2.1.1)×30.63% | 2221.51
5 | 税金 |  | (1+2+3+4)×9% | 4779.75
招标控制价合计 |  |  | 1+2+3+4+5 | 57888

## 4_表10_2_2-16 分部分项工程清单与计价表
【表10.2.2-16】
分部分项工程清单与计价表
单位(专业)工程名称:石璜镇卫生院改造升级工程-公共卫生院电气 | [5 empty] | 标段: |  |  | 第1页 共5页
序号 | 项目编码 | 项目名称 | 项目特征 | 计量 单位 | 工程量 | 金 额 (元) |  |  |  |  | 备注
[6 empty] | 综合单价 | 合价 | 其中
[8 empty] | 人工费 | 机械费 | 暂估价
|  | 电气 |  |  |  |  | 48520.14 | 7842.03 | 89.45
1 | 030404017001 | 配电箱 | 1.名称：动力总箱ZAL； 2.型号、规格：规格型号及电器元件配置按设计要求； 3.安装方式：明装。 | 台 | 1 | 6255.19 | 6255.19 | 178.8
2 | 030404017002 | 配电箱 | 1.名称：照明配电箱AL1； 2.型号、规格：规格型号及电器元件配置按设计要求； 3.安装方式：明装。 | 台 | 1 | 2055.19 | 2055.19 | 178.8
3 | 030404017003 | 配电箱 | 1.名称：照明配电箱AL2； 2.型号、规格：规格型号及电器元件配置按设计要求； 3.安装方式：明装。 | 台 | 1 | 2455.19 | 2455.19 | 178.8
4 | 030404017004 | 配电箱 | 1.名称：照明配电箱AL3； 2.型号、规格：规格型号及电器元件配置按设计要求； 3.安装方式：明装。 | 台 | 1 | 2355.19 | 2355.19 | 178.8
5 | 030411003001 | 桥架 | 1.名称、材质：普通金属桥架； 2.型号、规格：100*100； 3.接地方式：按施工验收规范要求。 | m | 13.92 | 87.17 | 1213.41 | 162.59 | 8.49
6 | 030408009001 | 防火隔板 | 1.名称：电缆桥架隔板； 2.型号：GQJ-BC； 3.规格：100； 4.其他按施工验收规范要求。 | m | 2.00 | 173.49 | 346.98 | 214.26
本页小计 | [6 empty] | 14681.15 | 1092.05 | 8.49
【表10.2.2-16】
分部分项工程清单与计价表
单位(专业)工程名称:石璜镇卫生院改造升级工程-公共卫生院电气 | [5 empty] | 标段: |  |  | 第2页 共5页
序号 | 项目编码 | 项目名称 | 项目特征 | 计量 单位 | 工程量 | 金 额 (元) |  |  |  |  | 备注
[6 empty] | 综合单价 | 合价 | 其中
[8 empty] | 人工费 | 机械费 | 暂估价
7 | 030413001001 | 铁构件 | 1.名称：电缆桥架吊支架； 2.材质；型钢。 | kg | 9.20 | 17.9 | 164.68 | 75.26 | 8.46
8 | 031201003001 | 金属结构刷油 | 1.除锈级别：手工除微锈； 2.油漆品种：红丹防锈漆、红色调和漆； 3.结构类型：一般管架； 4.涂刷遍数、漆膜厚度：除锈后刷防锈漆二遍、再刷调和漆二遍。 | kg | 9.20 | 1.7 | 15.64 | 6.81 | 2.02
9 | 030408008001 | 防火堵洞 | 1.名称:防火封堵； 2.材质:防火隔板、阻火包JSB 320*180*35、有机防火堵料JSY； 3.部位:电缆桥架穿墙穿楼板处孔洞及桥架内两面设防火隔板后再用阻火包及堵料封堵。 | 处 | 2 | 142.84 | 285.68 | 122.48
10 | 030411001001 | 配管 | 1.名称：线缆保护管； 2.材质、规格：镀锌钢管SC100； 3.配置形式：砖、混凝土结构暗配； 4.接地要求：按施工验收规范要求。 | m | 32.30 | 110.52 | 3569.8 | 941.87 | 6.46
11 | 030411001002 | 配管 | 1.名称：线缆保护管； 2.材质、规格：镀锌钢管SC50； 3.配置形式：砖、混凝土结构暗配； 4.接地要求：按施工验收规范要求。 | m | 25.63 | 52.73 | 1351.47 | 325.76 | 2.05
12 | 030411001003 | 配管 | 1.名称：线缆保护管； 2.材质规格：PC20； 3.配置形式：砖、混凝土结构暗配。 | m | 310.08 | 7.48 | 2319.4 | 1339.55
本页小计 | [6 empty] | 7706.67 | 2811.73 | 18.99
【表10.2.2-16】
分部分项工程清单与计价表
单位(专业)工程名称:石璜镇卫生院改造升级工程-公共卫生院电气 | [5 empty] | 标段: |  |  | 第3页 共5页
序号 | 项目编码 | 项目名称 | 项目特征 | 计量 单位 | 工程量 | 金 额 (元) |  |  |  |  | 备注
[6 empty] | 综合单价 | 合价 | 其中
[8 empty] | 人工费 | 机械费 | 暂估价
13 | 030411001004 | 配管 | 1.名称：线缆保护管； 2.材质规格：PC25； 3.配置形式：砖、混凝土结构暗配。 | m | 207.12 | 9.22 | 1909.65 | 954.82
14 | 030408001001 | 电力电缆 | 1.电缆名称：阻燃铜芯铠装聚乙烯交联电力电缆； 2.电缆规格、型号：ZR-YJV22-4*70； 3.敷设方式、部位：穿管及电缆桥架内敷设； 4.电压等级(KV)：1KV以下； 5.地形：室内。 | m | 37.21 | 223.41 | 8313.09 | 283.54 | 31.63
15 | 030408001002 | 电力电缆 | 1.电缆名称：铜芯交联聚乙烯绝缘电力电缆； 2.电缆规格、型号：WDZ-YJY-5*16； 3.敷设方式、部位：穿管及电缆桥架内敷设； 4.电压等级(KV)：1KV以下； 5.地形：室内。 | m | 34.47 | 69.05 | 2380.15 | 81 | 2.41
16 | 030408001003 | 电力电缆 | 1.电缆名称：铜芯交联聚乙烯绝缘电力电缆； 2.电缆规格、型号：WDZ-YJY-3*6； 3.敷设方式、部位：穿管及电缆桥架内敷设； 4.电压等级(KV)：1KV以下； 5.地形：室内。 | m | 83.52 | 19.69 | 1644.51 | 157.02 | 4.18
17 | 030408006001 | 电力电缆头 | 1.名称：户内干包式电力电缆头； 2.型号、规格：1kV以下截面25mm2以下。 | 个 | 6 | 37.24 | 223.44 | 76.5
本页小计 | [6 empty] | 14470.84 | 1552.88 | 38.22
【表10.2.2-16】
分部分项工程清单与计价表
单位(专业)工程名称:石璜镇卫生院改造升级工程-公共卫生院电气 | [5 empty] | 标段: |  |  | 第4页 共5页
序号 | 项目编码 | 项目名称 | 项目特征 | 计量 单位 | 工程量 | 金 额 (元) |  |  |  |  | 备注
[6 empty] | 综合单价 | 合价 | 其中
[8 empty] | 人工费 | 机械费 | 暂估价
18 | 030408006002 | 电力电缆头 | 1.名称：户内干包式电力电缆头； 2.型号、规格：1kV以下截面120mm2以下。 | 个 | 2 | 170.1 | 340.2 | 104.3
19 | 030411004001 | 配线 | 1.名称：铜芯低烟无卤电线； 2.配线形式：管内穿线； 3.配线型号、规格：WDZ-BYJ-2.5； 4.配线线制：照明线。 | m | 652.16 | 3.17 | 2067.35 | 436.95
20 | 030411004002 | 配线 | 1.名称：铜芯低烟无卤电线； 2.配线形式：管内穿线； 3.配线型号、规格：WDZ-BYJR-2.5； 4.配线线制：照明线。 | m | 326.08 | 3.39 | 1105.41 | 218.47
21 | 030411004003 | 配线 | 1.名称：铜芯低烟无卤电线； 2.配线形式：管内穿线； 3.配线型号、规格：WDZ-BYJ-4； 4.配线线制：照明线。 | m | 273.28 | 4.26 | 1164.17 | 169.43
22 | 030411004004 | 配线 | 1.名称：铜芯低烟无卤电线； 2.配线形式：管内穿线； 3.配线型号、规格：WDZ-BYJR-4； 4.配线线制：照明线。 | m | 136.64 | 4.55 | 621.71 | 84.72
23 | 030404035001 | 插座 | 1.名称：二三极插座(带保护门)； 2.规格：250V 10A； 3.安装方式：暗装。 | 个 | 84 | 20.01 | 1680.84 | 723.24
24 | 030404035002 | 插座 | 1.名称：地插(带保护门)； 2.规格：250V 10A； 3.安装方式：暗装。 | 个 | 6 | 63.5 | 381 | 51.66
本页小计 | [6 empty] | 7360.68 | 1788.77
【表10.2.2-16】
分部分项工程清单与计价表
单位(专业)工程名称:石璜镇卫生院改造升级工程-公共卫生院电气 | [5 empty] | 标段: |  |  | 第5页 共5页
序号 | 项目编码 | 项目名称 | 项目特征 | 计量 单位 | 工程量 | 金 额 (元) |  |  |  |  | 备注
[6 empty] | 综合单价 | 合价 | 其中
[8 empty] | 人工费 | 机械费 | 暂估价
25 | 030404035003 | 插座 | 1.名称：壁挂式空调插座(带保护门) ； 2.规格：250V 16A； 3.安装方式：暗装。 | 个 | 7 | 33.39 | 233.73 | 60.27
26 | 030404035004 | 插座 | 1.名称：柜式空调插座(带保护门)； 2.规格：250V 16A； 3.安装方式：暗装。 | 个 | 5 | 33.39 | 166.95 | 43.05
27 | 030404035005 | 插座 | 1.名称：烘手器插座(带保护门)； 2.规格：250V 16A； 3.安装方式：暗装。 | 个 | 1 | 33.39 | 33.39 | 8.61
28 | 030411006001 | 接线盒 | 1.名称：开关盒、插座盒； 2.材质、规格：塑料开关盒、插座盒 86型； 3.安装形式：暗装。 | 个 | 103 | 6.17 | 635.51 | 332.69
29 | 030414002001 | 送配电装置系统 | 1.送配电装置系统调试 1kV以下交流供电(综 合)。 | 系统 | 1 | 231.22 | 231.22 | 151.98 | 23.75
30 | 03B001 | 原有管线拆除 | 原有水电管线及灯具拆除、线管开槽补槽 | 项 | 1 | 3000 | 3000
本页小计 | [6 empty] | 4300.8 | 596.6 | 23.75
合计 | [6 empty] | 48520.14 | 7842.03 | 89.45

## 4_表10_2_2-16 施工技术措施项目清单与计价表
【表10.2.2-16】
施工技术措施项目清单与计价表
单位(专业)工程名称:石璜镇卫生院改造升级工程-公共卫生院电气 | [5 empty] | 标段: |  |  | 第1页 共1页
序号 | 项目编码 | 项目名称 | 项目特征 | 计量 单位 | 工程量 | 金 额 (元) |  |  |  |  | 备注
[6 empty] | 综合单价 | 合价 | 其中
[8 empty] | 人工费 | 机械费 | 暂估价
|  | [请输入分部名称,电子评标勿删] |  |  | 0 |  | 325.91 | 78.45
1 | 031301017001 | 脚手架搭拆 | 1.脚手架搭拆费第四册 | 项 | 1 | 325.91 | 325.91 | 78.45
本页小计 | [6 empty] | 325.91 | 78.45
合计 | [6 empty] | 325.91 | 78.45

## 4_表10_2_2-17 综合单价计算表
【表10.2.2-17】
综合单价计算表
单位(专业)工程名称:石璜镇卫生院改造升级工程-公共卫生院电气 | [5 empty] | 标段: |  |  | 第1页 共3页
清单 序号 | 项目编码 (定额编码) | 清单（定额） 项目名称 | 计量 单位 | 数量 | 综 合 单 价 (元) | [5 empty] | 合计 (元)
[5 empty] | 人工费 | 材料 (设备) 费 | 机械费 | 管理费 | 利润 | 小计
|  | 电气 | [8 empty] | 48520.14
1 | 030404017001 | 配电箱 | 台 | 1 | 178.8 | 6024.35 |  | 35.19 | 16.85 | 6255.19 | 6255.19
| 4-4-16 | 动力总箱安装 ZAL | 台 | 1 | 178.8 | 6024.35 |  | 35.19 | 16.85 | 6255.19 | 6255.19
2 | 030404017002 | 配电箱 | 台 | 1 | 178.8 | 1824.35 |  | 35.19 | 16.85 | 2055.19 | 2055.19
| 4-4-16 | 照明配电箱安装 AL1 | 台 | 1 | 178.8 | 1824.35 |  | 35.19 | 16.85 | 2055.19 | 2055.19
3 | 030404017003 | 配电箱 | 台 | 1 | 178.8 | 2224.35 |  | 35.19 | 16.85 | 2455.19 | 2455.19
| 4-4-16 | 照明配电箱安装 AL2 | 台 | 1 | 178.8 | 2224.35 |  | 35.19 | 16.85 | 2455.19 | 2455.19
4 | 030404017004 | 配电箱 | 台 | 1 | 178.8 | 2124.35 |  | 35.19 | 16.85 | 2355.19 | 2355.19
| 4-4-16 | 照明配电箱安装 AL3 | 台 | 1 | 178.8 | 2124.35 |  | 35.19 | 16.85 | 2355.19 | 2355.19
5 | 030411003001 | 桥架 | m | 13.92 | 11.68 | 71.34 | 0.61 | 2.39 | 1.15 | 87.17 | 1213.41
| 4-8-27 | 普通金属桥架 100*100 | m | 13.92 | 11.68 | 71.34 | 0.61 | 2.39 | 1.15 | 87.17 | 1213.41
6 | 030408009001 | 防火隔板 | m | 2.00 | 107.13 | 35.18 |  | 21.08 | 10.1 | 173.49 | 346.98
| 4-8-208 | 防火隔板 GQJ-BC 100 | m | 2 | 107.13 | 35.18 |  | 21.08 | 10.1 | 173.49 | 346.98
7 | 030413001001 | 铁构件 | kg | 9.20 | 8.18 | 6.12 | 0.92 | 1.81 | 0.87 | 17.9 | 164.68
| 13-1-27 | 一般铁构件制作 | kg | 9.2 | 4.96 | 5.7 | 0.48 | 1.08 | 0.52 | 12.74 | 117.21
| 13-1-28 | 一般铁构件安装 | kg | 9.2 | 3.22 | 0.42 | 0.44 | 0.73 | 0.35 | 5.16 | 47.47
8 | 031201003001 | 金属结构刷油 | kg | 9.20 | 0.74 | 0.48 | 0.22 | 0.17 | 0.09 | 1.7 | 15.64
| 12-1-5*J0.2换 | 手工除锈 一般钢结构轻锈`除微锈: | kg | 9.2 | 0.05 |  | 0.02 | 0.01 | 0.01 | 0.09 | 0.83
| 12-2-55 | 一般钢结构 防锈漆~第一遍 | kg | 9.2 | 0.18 | 0.14 | 0.05 | 0.04 | 0.02 | 0.43 | 3.96
| 12-2-56 | 一般钢结构 防锈漆增一遍 | kg | 9.2 | 0.17 | 0.13 | 0.05 | 0.04 | 0.02 | 0.41 | 3.77
| 12-2-62 | 一般钢结构 调和漆~第一遍 | kg | 9.2 | 0.17 | 0.11 | 0.05 | 0.04 | 0.02 | 0.39 | 3.59
| 12-2-63 | 一般钢结构 调和漆增一遍 | kg | 9.2 | 0.17 | 0.1 | 0.05 | 0.04 | 0.02 | 0.38 | 3.5
9 | 030408008001 | 防火堵洞 | 处 | 2 | 61.24 | 63.78 |  | 12.05 | 5.77 | 142.84 | 285.68
| 4-8-205 | 防火堵洞盘柜下 | 处 | 2 | 61.24 | 13.67 |  | 12.05 | 5.77 | 92.73 | 185.46
| 主材 | 阻火包 JSB 320*180*35 | m3 | 0.01 |  | 3802 |  |  |  | 3802 | 38.02
【表10.2.2-17】
综合单价计算表
单位(专业)工程名称:石璜镇卫生院改造升级工程-公共卫生院电气 | [5 empty] | 标段: |  |  | 第2页 共3页
清单 序号 | 项目编码 (定额编码) | 清单（定额） 项目名称 | 计量 单位 | 数量 | 综 合 单 价 (元) | [5 empty] | 合计 (元)
[5 empty] | 人工费 | 材料 (设备) 费 | 机械费 | 管理费 | 利润 | 小计
| 主材 | 有机防火堵料JSY | kg | 10 |  | 6.22 |  |  |  | 6.22 | 62.2
10 | 030411001001 | 配管 | m | 32.30 | 29.16 | 72.61 | 0.2 | 5.78 | 2.77 | 110.52 | 3569.8
| 4-11-42 | 砖、混凝土结构暗配镀锌钢管 SC100 | m | 32.3 | 29.16 | 72.61 | 0.2 | 5.78 | 2.77 | 110.52 | 3569.8
11 | 030411001002 | 配管 | m | 25.63 | 12.71 | 36.21 | 0.08 | 2.52 | 1.21 | 52.73 | 1351.47
| 4-11-39 | 砖、混凝土结构暗配镀锌钢管 SC50 | m | 25.63 | 12.71 | 36.21 | 0.08 | 2.52 | 1.21 | 52.73 | 1351.47
12 | 030411001003 | 配管 | m | 310.08 | 4.32 | 1.9 |  | 0.85 | 0.41 | 7.48 | 2319.4
| 4-11-144 | 砖、混凝土结构暗配刚性阻燃管 PC20 | m | 310.08 | 4.32 | 1.9 |  | 0.85 | 0.41 | 7.48 | 2319.4
13 | 030411001004 | 配管 | m | 207.12 | 4.61 | 3.27 |  | 0.91 | 0.43 | 9.22 | 1909.65
| 4-11-145 | 砖、混凝土结构暗配刚性阻燃管 PC25 | m | 207.12 | 4.61 | 3.27 |  | 0.91 | 0.43 | 9.22 | 1909.65
14 | 030408001001 | 电力电缆 | m | 37.21 | 7.62 | 212.51 | 0.85 | 1.64 | 0.79 | 223.41 | 8313.09
| 4-8-89 | 阻燃铜芯电力电缆敷设 ZR-YJV22-4*70 | m | 37.21 | 7.62 | 212.51 | 0.85 | 1.64 | 0.79 | 223.41 | 8313.09
15 | 030408001002 | 电力电缆 | m | 34.47 | 2.35 | 65.93 | 0.07 | 0.47 | 0.23 | 69.05 | 2380.15
| 4-8-88*J0.5换 | 铜芯电力电缆敷设 WDZ-YJY-5*16 | m | 34.47 | 2.35 | 65.93 | 0.07 | 0.47 | 0.23 | 69.05 | 2380.15
16 | 030408001003 | 电力电缆 | m | 83.52 | 1.88 | 17.2 | 0.05 | 0.38 | 0.18 | 19.69 | 1644.51
| 4-8-88*J0.4换 | 铜芯电力电缆敷设 WDZ-YJY-3*6 | m | 83.52 | 1.88 | 17.2 | 0.05 | 0.38 | 0.18 | 19.69 | 1644.51
17 | 030408006001 | 电力电缆头 | 个 | 6 | 12.75 | 20.78 |  | 2.51 | 1.2 | 37.24 | 223.44
| 4-8-99*J0.4换 | 户内干包式电力电缆头制作、安装 干包终端头（1kV以下截面mm2以下）35`铜芯25mm2及以下三芯及以上电缆头制安 | 个 | 6 | 12.75 | 20.78 |  | 2.51 | 1.2 | 37.24 | 223.44
18 | 030408006002 | 电力电缆头 | 个 | 2 | 52.15 | 102.78 |  | 10.26 | 4.91 | 170.1 | 340.2
| 4-8-100 | 户内干包式电力电缆头制作、安装 干包终端头（1kV以下截面mm2以下）120 | 个 | 2 | 52.15 | 102.78 |  | 10.26 | 4.91 | 170.1 | 340.2
19 | 030411004001 | 配线 | m | 652.16 | 0.67 | 2.31 |  | 0.13 | 0.06 | 3.17 | 2067.35
| 4-12-5 | 穿照明线 WDZ-BYJ-2.5 | m | 652.16 | 0.67 | 2.31 |  | 0.13 | 0.06 | 3.17 | 2067.35
20 | 030411004002 | 配线 | m | 326.08 | 0.67 | 2.53 |  | 0.13 | 0.06 | 3.39 | 1105.41
【表10.2.2-17】
综合单价计算表
单位(专业)工程名称:石璜镇卫生院改造升级工程-公共卫生院电气 | [5 empty] | 标段: |  |  | 第3页 共3页
清单 序号 | 项目编码 (定额编码) | 清单（定额） 项目名称 | 计量 单位 | 数量 | 综 合 单 价 (元) | [5 empty] | 合计 (元)
[5 empty] | 人工费 | 材料 (设备) 费 | 机械费 | 管理费 | 利润 | 小计
| 4-12-5 | 穿照明线 WDZ-BYJR-2.5 | m | 326.08 | 0.67 | 2.53 |  | 0.13 | 0.06 | 3.39 | 1105.41
21 | 030411004003 | 配线 | m | 273.28 | 0.62 | 3.46 |  | 0.12 | 0.06 | 4.26 | 1164.17
| 4-12-6 | 穿照明线 WDZ-BYJ-4 | m | 273.28 | 0.62 | 3.46 |  | 0.12 | 0.06 | 4.26 | 1164.17
22 | 030411004004 | 配线 | m | 136.64 | 0.62 | 3.75 |  | 0.12 | 0.06 | 4.55 | 621.71
| 4-12-6 | 穿照明线 WDZ-BYJR-4 | m | 136.64 | 0.62 | 3.75 |  | 0.12 | 0.06 | 4.55 | 621.71
23 | 030404035001 | 插座 | 个 | 84 | 8.61 | 8.9 |  | 1.69 | 0.81 | 20.01 | 1680.84
| 4-13-325 | 二三极插座(带保护门) 250V 10A | 套 | 84 | 8.61 | 8.9 |  | 1.69 | 0.81 | 20.01 | 1680.84
24 | 030404035002 | 插座 | 个 | 6 | 8.61 | 52.39 |  | 1.69 | 0.81 | 63.5 | 381
| 4-13-325 | 地插(带保护门) 250V 10A | 套 | 6 | 8.61 | 52.39 |  | 1.69 | 0.81 | 63.5 | 381
25 | 030404035003 | 插座 | 个 | 7 | 8.61 | 22.28 |  | 1.69 | 0.81 | 33.39 | 233.73
| 4-13-325 | 壁挂式空调插座(带保护门) 250V 16A | 套 | 7 | 8.61 | 22.28 |  | 1.69 | 0.81 | 33.39 | 233.73
26 | 030404035004 | 插座 | 个 | 5 | 8.61 | 22.28 |  | 1.69 | 0.81 | 33.39 | 166.95
| 4-13-325 | 柜式空调插座(带保护门) 250V 16A | 套 | 5 | 8.61 | 22.28 |  | 1.69 | 0.81 | 33.39 | 166.95
27 | 030404035005 | 插座 | 个 | 1 | 8.61 | 22.28 |  | 1.69 | 0.81 | 33.39 | 33.39
| 4-13-325 | 烘手器插座(带保护门) 250V 16A | 套 | 1 | 8.61 | 22.28 |  | 1.69 | 0.81 | 33.39 | 33.39
28 | 030411006001 | 接线盒 | 个 | 103 | 3.23 | 2 |  | 0.64 | 0.3 | 6.17 | 635.51
| 4-11-211 | 塑料开关盒、插座盒安装 86型 | 个 | 103 | 3.23 | 2 |  | 0.64 | 0.3 | 6.17 | 635.51
29 | 030414002001 | 送配电装置系统 | 系统 | 1 | 151.98 | 3.79 | 23.75 | 34.96 | 16.74 | 231.22 | 231.22
| 4-14-12 | 送配电装置系统调试 1kV以下交流供电(综 合) | 系统 | 1 | 151.98 | 3.79 | 23.75 | 34.96 | 16.74 | 231.22 | 231.22
30 | 03B001 | 原有管线拆除 | 项 | 1 |  | 3000 |  |  |  | 3000 | 3000
| 综合单价 | 原有管线拆除 | 项 | 1 |  | 3000 |  |  |  | 3000 | 3000
合计 | [10 empty] | 48520.14

## 4_表10_2_2-17 综合单价计算表(技术措施)
【表10.2.2-17】
综合单价计算表
单位(专业)工程名称:石璜镇卫生院改造升级工程-公共卫生院电气 | [5 empty] | 标段: |  |  | 第1页 共1页
清单 序号 | 项目编码 (定额编码) | 清单（定额） 项目名称 | 计量 单位 | 数量 | 综 合 单 价 (元) | [5 empty] | 合计 (元)
[5 empty] | 人工费 | 材料 (设备) 费 | 机械费 | 管理费 | 利润 | 小计
|  | [请输入分部名称,电子评标勿删] | [8 empty] | 325.91
1 | 031301017001 | 脚手架搭拆 | 项 | 1 | 78.45 | 224.82 |  | 15.27 | 7.37 | 325.91 | 325.91
| 13-2-4 | 脚手架搭拆费第四册 | 工日 | 52.650598 | 1.49 | 4.27 |  | 0.29 | 0.14 | 6.19 | 325.91
合计 | [10 empty] | 325.91

## 4_表10_2_2-20 施工组织(总价)措施项目清单与
【表10.2.2-20】
施工组织（总价）措施项目清单与计价表
工程名称:公共卫生院电气 |  |  | 标段: | 第1页 共1页
序号 | 项目编号 | 项目名称 | 计算基础 | 费率 (%) | 金额 (元) | 备注
1 | 031302001001 | 安全文明施工费 |  |  | 493.91
1.1 |  | 安全文明施工基本费 | 定额人工费+定额机械费 | 6.81 | 493.91
2 | Z03130200801 | 提前竣工增加费 | 定额人工费+定额机械费
3 | 031302004001 | 二次搬运费 | 定额人工费+定额机械费
4 | 031302005001 | 冬雨季施工增加费 | 定额人工费+定额机械费
5 |  | 其他施工组织措施费 | 按相关规定计算
合 计 |  |  |  |  | 493.91

## 4_表10_2_2-21 其他项目清单与计价汇总表
【表10.2.2-21】
其他项目清单与计价汇总表
工程名称:公共卫生院电气 |  | 标段: | 第1页 共1页
序号 | 项 目 名 称 | 金额(元) | 备注
1 | 暂列金额 | 1546.84 | 明细详见表10.2.2-22
1.1 | 标化工地增加费 |  | 明细详见表10.2.2-22
1.2 | 优质工程增加费 |  | 明细详见表10.2.2-22
1.3 | 其他暂列金额 | 1546.84 | 明细详见表10.2.2-22
2 | 暂估价
2.1 | 材料（设备）暂估价 |  | 明细详见表10.2.2-23
2.2 | 专业工程暂估价 |  | 明细详见表10.2.2-24
2.3 | 专项技术措施暂估价 |  | 明细详见表10.2.2-25
3 | 计日工 |  | 明细详见表10.2.2-26
4 | 总承包服务费 |  | 明细详见表10.2.2-27
合 计 |  | 1546.84 | 0

## 4_表10_2_2-22 暂列金额明细表
【表10.2.2-22】
暂列金额明细表
工程名称:公共卫生院电气 |  |  | 标段: | 第1页 共1页
序号 | 项 目 名 称 | 计量单位 | 暂定金额(元) | 备注
1 | 标化工地增加费 | 项
2 | 优质工程增加费 | 项
3 | 其他暂列金额 | 项 | 1546.84 | 估算比例一般不高于5%
3.1 | 其他暂列金额 | 项 | 1546.84
合计 |  |  | 1546.84 | -

## 4_表10_2_2-29 主要工日一览表
【表10.2.2-29】
主要工日一览表
工程名称:公共卫生院电气 |  |  | 标段: |  | 第1页 共1页
序号 | 工日名称（类别） | 单位 | 数 量 | 单价(元) | 合价（元） | 备注
1 | 二类人工 | 工日 | 53.181 | 149 | 7923.97

## 4_表10_2_2-31 主要材料和工程设备一览表
【表10.2.2-31】
主要材料和工程设备一览表
工程名称:公共卫生院电气 |  |  |  | 标段: |  | 第1页 共2页
序号 | 名称、规格、型号 | 单位 | 数量 | 单价(元) | 合价（元） | 备注
1 | 镀锌铁丝φ1.2-1.8 | kg | 4.516 | 4.42 | 19.96
2 | 镀锌扁钢4×25 | kg | 8.272 | 4.98 | 41.21
3 | 镀锌铁丝 | kg | 0.249 | 4.42 | 1.1
4 | 低碳钢焊条综合 | kg | 0.295 | 6.81 | 2.01
5 | 普通硅酸盐水泥PO 42.5综合 | kg | 177.09 | 0.49 | 86.24
6 | 黄砂净砂 | t | 1.118 | 180 | 201.24
7 | 溶剂汽油 | kg | 0.064 | 11.34 | 0.73
8 | 汽油综合 | kg | 2.901 | 11.34 | 32.9
9 | 铜芯塑料绝缘线BV2.5 | m | 47.174 | 1.87 | 88.36
10 | 铜芯塑料绝缘线BVR4 | m | 1.854 | 3.32 | 6.15
11 | 水 | m3 | 0.222 | 5.73 | 1.27
12 | 原有管线拆除 | 项 | 1 | 3000 | 3000
13 | 热轧光圆钢筋综合 | kg | 0.736 | 4.97 | 3.66
14 | 扁钢Q235B综合 | kg | 2.024 | 5.08 | 10.28
15 | 角钢Q235B综合 | kg | 6.9 | 4.99 | 34.44
16 | 酚醛调和漆各色 | kg | 0.138 | 12.39 | 1.71
17 | 酚醛调和漆各色 | kg | 0.157 | 12.39 | 1.95
18 | 碳素结构钢镀锌焊接钢管DN100 | m | 33.269 | 64.2 | 2135.74
19 | 镀锌焊接钢管DN50 | m | 26.399 | 32.03 | 845.53
20 | 二三极插座(带保护门)250V 10A | 套 | 85.68 | 7.87 | 674.3
21 | 地插(带保护门)250V 10A | 套 | 6.12 | 50.51 | 309.12
22 | 壁挂式空调插座(带保护门)250V 16A | 套 | 7.14 | 20.99 | 149.87
23 | 柜式空调插座(带保护门)250V 16A | 套 | 5.1 | 20.99 | 107.05
24 | 烘手器插座(带保护门)250V 16A | 套 | 1.02 | 20.99 | 21.41
25 | 铜芯低烟无卤电线WDZ-BYJ-2.5 | m | 756.506 | 1.98 | 1498.64
26 | 铜芯低烟无卤电线WDZ-BYJR-4 | m | 150.304 | 3.4 | 511.33
27 | 铜芯低烟无卤电线WDZ-BYJ-4 | m | 300.608 | 3.13 | 942.11
28 | 铜芯低烟无卤电线WDZ-BYJR-2.5 | m | 378.253 | 2.17 | 821.19
【表10.2.2-31】
主要材料和工程设备一览表
工程名称:公共卫生院电气 |  |  |  | 标段: |  | 第2页 共2页
序号 | 名称、规格、型号 | 单位 | 数量 | 单价(元) | 合价（元） | 备注
29 | 铜芯电力电缆WDZ-YJY-5*16 | m | 34.815 | 65.07 | 2265.27
30 | 铜芯电力电缆敷设WDZ-YJY-3*6 | m | 84.355 | 16.86 | 1422.14
31 | 阻燃铜芯电力电缆ZR-YJV22-4*70 | m | 37.582 | 209.93 | 7889.55
32 | 刚性阻燃管DN20 | m | 328.685 | 1.36 | 447.01
33 | 刚性阻燃管DN25 | m | 219.547 | 2.28 | 500.57
34 | 塑料开关盒、插座盒86型 | 个 | 105.06 | 1.5 | 157.59
35 | 普通金属桥架100*100 | m | 14.059 | 67.05 | 942.66
36 | 动力总箱ZAL | 台 | 1 | 6000 | 6000
37 | 照明配电箱AL1 | 台 | 1 | 1800 | 1800
38 | 照明配电箱AL2 | 台 | 1 | 2200 | 2200
39 | 照明配电箱AL3 | 台 | 1 | 2100 | 2100
40 | 防火隔板GQJ-BC 100 | m | 2 | 7.91 | 15.82
41 | 阻火包 JSB 320*180*35 | m3 | 0.01 | 3802 | 38.02
42 | 有机防火堵料JSY | kg | 10 | 6.22 | 62.17

## 4_表10_2_2-32 主要机械台班一览表
【表10.2.2-32】
主要机械台班一览表
工程名称:公共卫生院电气 |  |  |  | 标段: | 第1页 共1页
序号 | 机械名称、规格、型号 | 单位 | 数 量 | 单价(元) | 合价（元） | 备注
1 | 电能校验仪 ST9040 | 台班 | 0.2 | 57.19 | 11.44
2 | 电压、电流互感升流器 HJ-12E | 台班 | 0.2 | 31.24 | 6.25
3 | 数字万用表 F-87 | 台班 | 0.4 | 6.26 | 2.51
4 | 电缆测试仪 | 台班 | 0.2 | 17.79 | 3.56
5 | 汽车式起重机8t | 台班 | 0.028 | 806.25 | 22.58
6 | 载货汽车5t | 台班 | 0.028 | 539.6 | 15.11
7 | 载货汽车8t | 台班 | 0.014 | 583.27 | 8.17
8 | 立式钻床25mm | 台班 | 0.038 | 6.26 | 0.24
9 | 管子切断套丝机159mm | 台班 | 0.061 | 23.15 | 1.41
10 | 钢材电动煨弯机500以内mm | 台班 | 0.129 | 57.1 | 7.37
11 | 砂轮切割机 φ400 | 台班 | 0.014 | 27.37 | 0.38
12 | 弧焊机 综合 | 台班 | 0.122 | 68.02 | 8.3