## 表10_2_2-12 招标控制价费用表
【表10.2.2-12】
预算价费用表
工程名称:嵊州市甘霖镇楼庄村湖前家宴中心拼建工程 |  |  |  |  | 第1页 共1页
序号 | 工程名称 | 金额(元) | 其中：（元） |  |  |  | 备注
|  |  | 暂估价 | 安全文明 施工基本费 | 规费 | 税金
1 | 嵊州市甘霖镇楼庄村湖前家宴中心拼建工程 | 502838 |  | 8007.29 | 27045.35 | 41518.76
1.1 | 建筑 | 439230 |  | 7479.95 | 24316.91 | 36266.73
1.2 | 安装 | 37859 |  | 423.79 | 2192.69 | 3126.01
1.3 | 室外给水 | 25749 |  | 103.55 | 535.75 | 2126.02
合计 |  | 502838 |  | 8007.29 | 27045.35 | 41518.76

## 1_表10_2_2-13 【不含单列】单位(专业)工程招
【表10.2.2-13】
单位（专业）工程预算价费用表
工程名称:嵊州市甘霖镇楼庄村湖前家宴中心拼建工程-建筑 |  |  | 标段: | 第1页 共1页
序号 | 费用名称 |  | 计算公式 | 金额 (元) | 备注
1 | 分部分项工程费 |  | ∑(分部分项工程量×综合单价） | 326194.36 | 见表10.2.2-16
1.1 | 其中 | 人工费+机械费 | ∑分部分项（定额人工费+定额机械费） | 70431.87
2 | 措施项目费 |  | （2.1+2.2） | 52452.41
2.1 | 施工技术措施项目费 |  | ∑(技措项目工程量×综合单价） | 44972.46 | 见表10.2.2-16
2.1.1 | 其中 | 人工费+机械费 | ∑技措项目（定额人工费+定额机械费） | 23892.83
2.2 | 施工组织措施项目费 |  | (1.1+2.1.1)×7.93% | 7479.95 | 见表10.2.2-20
2.2.1 | 其中 | 安全文明施工基本费 | (1.1+2.1.1)×7.93% | 7479.95 | 见表10.2.2-20
3 | 其他项目费 |  | （3.1+3.2+3.3+3.4）
3.1 | 暂列金额 |  | 3.1.1+3.1.2+3.1.3 |  | 见表10.2.2-21
3.1.1 | 其中 | 标化工地增加费 | 按招标文件规定额度列计 |  | 见表10.2.2-22
3.1.2 |  | 优质工程增加费 | 按招标文件规定额度列计 |  | 见表10.2.2-22
3.1.3 |  | 其他暂列金额 | 按招标文件规定额度列计 |  | 见表10.2.2-22
3.2 | 暂估价 |  | 3.2.1+3.2.2+3.2.3 |  | 见表10.2.2-21
3.2.1 | 其中 | 材料（工程设备）暂估价 | 按招标文件规定额度列计 (或计入综合单价) |  | 见表10.2.2-23
3.2.2 |  | 专业工程暂估价 | 按招标文件规定额度列计 |  | 见表10.2.2-24
3.2.3 |  | 专项技术措施暂估价 | 按招标文件规定额度列计 |  | 见表10.2.2-25
3.3 | 计日工 |  | ∑计日工(暂估数量×综合单价） |  | 见表10.2.2-21
3.4 | 施工总承包服务费 |  | 3.4.1+3.4.2 |  | 见表10.2.2-21
3.4.1 | 其中 | 专业发包工程管理费 | ∑专业发包工程（暂估金额×费率） |  | 见表10.2.2-27
3.4.2 |  | 甲供材料设备管理费 | 甲供材料暂估金额×费率+甲供设备暂估金额×费率 |  | 见表10.2.2-27
4 | 规费 |  | (1.1+2.1.1)×25.78% | 24316.91
5 | 税金 |  | (1+2+3+4)×9% | 36266.73
预算价合计 |  |  | 1+2+3+4+5 | 439230

## 1_表10_2_2-16 分部分项工程清单与计价表
【表10.2.2-16】
分部分项工程清单与计价表
单位(专业)工程名称:嵊州市甘霖镇楼庄村湖前家宴中心拼建工程-建筑 | [5 empty] | 标段: |  |  | 第1页 共6页
序号 | 项目编码 | 项目名称 | 项目特征 | 计量 单位 | 工程量 | 金 额 (元) |  |  |  |  | 备注
[6 empty] | 综合单价 | 合价 | 其中
[8 empty] | 人工费 | 机械费 | 暂估价
|  | A 土石方工程 |  |  |  |  | 5146.28 | 2830.03 | 1371.81
1 | 010101003001 | 挖沟槽土方 | 1、土壤类别：三类土 2、挖土深度：1.5m 以内 | m3 | 41.38 | 6.7 | 277.25 | 118.35 | 108.42
2 | 010101004001 | 挖基坑土方 | 1、土壤类别：三类土 2、挖土深度：1.5m 以内 | m3 | 171.08 | 6.7 | 1146.24 | 489.29 | 448.23
3 | 010103001001 | 回填方 | 1、密实度要求：满足设计要求 2、填方材料品种：原状土回填 | m3 | 172.82 | 16.22 | 2803.14 | 2187.9 | 93.32
4 | 010103002001 | 余方弃置 | 1、废弃料品种：多余土方外运 2、运距：由施工方根据实际情况考虑 | m3 | 39.64 | 23.2 | 919.65 | 34.49 | 721.84
|  | D 砌筑工程 |  |  |  |  | 41539.82 | 9641.6 | 376.39
5 | 010401001001 | 砖基础 | 1、砖品种、规格、强度等级：混凝土实心砖 2、砂浆强度等级：水泥砂浆M10.0 3、砖基础上防水砂浆防潮层20厚M10水泥砂浆,另掺水泥用量的5%%%防水剂 4、立面防水砂浆防潮层 | m3 | 2.71 | 835.1 | 2263.12 | 669.78 | 40.08
6 | 010401004001 | 多孔砖墙 | 1、砖品种、规格、强度等级：MU10页岩烧结多孔砖 2、墙体类型：240mm 3、砂浆强度等级、配合比：混合M5.0 | m3 | 56.18 | 522.89 | 29375.96 | 7170.25 | 296.07
7 | 010404001001 | 垫层 | 150mm厚碎石灌砂垫层（楼地面） | m3 | 33.53 | 295.28 | 9900.74 | 1801.57 | 40.24
|  | E 混凝土及钢筋混凝土工程 |  |  |  |  | 119513.7 | 13839.45 | 557.39
本页小计 | [6 empty] | 46686.1 | 12471.63 | 1748.2
【表10.2.2-16】
分部分项工程清单与计价表
单位(专业)工程名称:嵊州市甘霖镇楼庄村湖前家宴中心拼建工程-建筑 | [5 empty] | 标段: |  |  | 第2页 共6页
序号 | 项目编码 | 项目名称 | 项目特征 | 计量 单位 | 工程量 | 金 额 (元) |  |  |  |  | 备注
[6 empty] | 综合单价 | 合价 | 其中
[8 empty] | 人工费 | 机械费 | 暂估价
8 | 010501001002 | 垫层 | 100mm厚C20砼垫层（楼地面） | m3 | 22.36 | 587.84 | 13144.1 | 988.54 | 15.88
9 | 010501001003 | 垫层 | 1、轻集料混凝土（马头墙） | m3 | 1.01 | 544.41 | 549.85 | 44.65 | 0.72
10 | 010501001001 | 垫层 | 1、混凝土种类：商品砼 2、混凝土强度等级：C15 | m3 | 8.71 | 544.41 | 4741.81 | 385.07 | 6.18
11 | 010501003001 | 独立基础 | 1、混凝土种类：商品砼 2、混凝土强度等级：C25 | m3 | 13.93 | 600.62 | 8366.64 | 543.27 | 3.76
12 | 010503001001 | 基础梁 | 1、混凝土类别：商品砼 2、混凝土强度等级：C25 | m3 | 13.43 | 606.33 | 8143.01 | 552.38 | 6.18
13 | 010503002001 | 矩形梁 | 1、混凝土类别：商品砼 2、混凝土强度等级：C25 | m3 | 6.33 | 623.83 | 3948.84 | 351.32 | 2.91
14 | 010503002002 | 矩形梁 | 1、混凝土类别：商品砼 2、混凝土强度等级：C25（斜梁） | m3 | 6.56 | 630.69 | 4137.33 | 388.48 | 3.02
15 | 010503005001 | 过梁 | 1、混凝土类别：商品砼 2、混凝土强度等级：C25 | m3 | 1.24 | 692.04 | 858.13 | 133.77 | 0.86
16 | 010502002001 | 构造柱 | 1、混凝土类别：商品砼 2、混凝土强度等级：C25 | m3 | 1.24 | 750.04 | 930.05 | 199.38 | 0.86
17 | 010502001001 | 矩形柱 | 1、混凝土类别：商品砼 2、混凝土强度等级：C25 | m3 | 9.79 | 679.58 | 6653.09 | 974.01 | 4.5
18 | 010507004001 | 台阶 | 1、混凝土类别：商品砼 2、混凝土强度等级：C25 | m2 | 13.02 | 289.08 | 3763.82 | 1177.4 | 10.81
19 | 010505007001 | 天沟(檐沟）、挑檐板 | 1、混凝土类别：商品砼 2、混凝土强度等级：C25 | m3 | 4.23 | 677.88 | 2867.43 | 393.6 | 7.57
本页小计 | [6 empty] | 58104.1 | 6131.87 | 63.25
【表10.2.2-16】
分部分项工程清单与计价表
单位(专业)工程名称:嵊州市甘霖镇楼庄村湖前家宴中心拼建工程-建筑 | [5 empty] | 标段: |  |  | 第3页 共6页
序号 | 项目编码 | 项目名称 | 项目特征 | 计量 单位 | 工程量 | 金 额 (元) |  |  |  |  | 备注
[6 empty] | 综合单价 | 合价 | 其中
[8 empty] | 人工费 | 机械费 | 暂估价
20 | 010505008001 | 雨篷、悬挑板、阳台板 | 1、混凝土类别：商品砼 2、混凝土强度等级：C25 | m3 | 1.43 | 662.56 | 947.46 | 114.96 | 0.94
21 | 010511001001 | 折线型屋架 | 参考《2004浙G12钢筋混凝土A型屋架》（包含安装运输） | m3 | 2.71 | 1763.16 | 4778.16 | 662.54
22 | 010510006001 | 其他梁 | 檩条选用图集《2003浙G6》（包含安装运输） | m3 | 4.10 | 1411.41 | 5786.78 | 1002.37
23 | 010503004001 | 圈梁 | 屋面素混凝土泛水 | m3 | 0.91 | 667.01 | 606.98 | 150.8 | 7.04
24 | 010507001001 | 散水、坡道 | 1、砼面墙脚护坡^非泵送砼C15 2、沥青嵌缝 | m2 | 33.12 | 121.59 | 4027.06 | 936.96 | 13.25
25 | 010507001002 | 散水、坡道 | 1、无障碍坡道 | m2 | 2.70 | 142.2 | 383.94 | 90.5 | 0.57
26 | 010507005001 | 扶手、压顶 | 马头墙压顶 | m3 | 1.33 | 764.17 | 1016.35 | 216.86 | 0.92
27 | 010507007001 | 其他构件 | 1、现浇混凝土 小型构件 | m3 | 0.76 | 807.2 | 613.47 | 136.84 | 0.52
28 | 010515001001 | 现浇构件钢筋 | 1、现浇构件圆钢筋 HPB300 直径（mm以内）10 | t | 0.116 | 6299.11 | 730.7 | 83.66 | 2.84
29 | 010515001002 | 现浇构件钢筋 | 1、现浇构件带肋钢筋 HRB400以内 直径（mm以内）10 | t | 0.138 | 6062.97 | 836.69 | 82.75 | 3.39
30 | 010515001003 | 现浇构件钢筋 | 1、现浇构件带肋钢筋 HRB400以内 直径（mm以内）18 | t | 3.708 | 5939.69 | 22024.37 | 1914.81 | 275.13
31 | 010515001004 | 现浇构件钢筋 | 1、现浇构件带肋钢筋 HRB400以内 直径（mm以内）25 | t | 1.726 | 5710.79 | 9856.82 | 612.35 | 104.15
本页小计 | [6 empty] | 51608.78 | 6005.4 | 408.75
【表10.2.2-16】
分部分项工程清单与计价表
单位(专业)工程名称:嵊州市甘霖镇楼庄村湖前家宴中心拼建工程-建筑 | [5 empty] | 标段: |  |  | 第4页 共6页
序号 | 项目编码 | 项目名称 | 项目特征 | 计量 单位 | 工程量 | 金 额 (元) |  |  |  |  | 备注
[6 empty] | 综合单价 | 合价 | 其中
[8 empty] | 人工费 | 机械费 | 暂估价
32 | 010515001005 | 现浇构件钢筋 | 1、箍筋 带肋钢筋 HRB400以内 直径（mm以内）10 | t | 1.380 | 6854.59 | 9459.33 | 1646.3 | 82.59
33 | 010515001006 | 现浇构件钢筋 | 1、箍筋 圆钢 HPB300 直径（mm以内）10 | t | 0.050 | 6829.84 | 341.49 | 55.88 | 2.8
|  | F 金属结构工程 |  |  |  |  | 1607.01 | 517.29
34 | 010607005001 | 砌块墙钢丝网加固 | 1、墙面挂钢丝网 | m2 | 117.30 | 13.7 | 1607.01 | 517.29
|  | G 木结构工程 |  |  |  |  | 16722.9 | 2193.17
35 | 010703001001 | 屋面木基层 | 1、挂瓦条30X30(h),中距按瓦材规格 2、顺水条30X30(h),中距@500 3、20厚密铺屋面板 4、预应力檩条上覆木 | m2 | 251.51 | 66.49 | 16722.9 | 2193.17
|  | H 门窗工程 |  |  |  |  | 16587.04 | 981.47 | 3.65
36 | 010802004001 | 防盗门 | 成品钢质防盗门 | m2 | 12.60 | 540.44 | 6809.54 | 430.04 | 3.65
37 | 010807001001 | 金属（塑钢、断桥）窗 | 普通铝合金框单层玻璃推拉窗 | m2 | 35.28 | 277.14 | 9777.5 | 551.43
|  | J 屋面及防水工程 |  |  |  |  | 49501.95 | 6548.75 | 8.7
38 | 010901001001 | 瓦屋面 | 仿古小青瓦(固定及搭接满足规范要求) | m2 | 251.51 | 121.28 | 30503.13 | 2736.43 | 2.52
39 | 010902001001 | 屋面卷材防水 | 4厚SBS卷材防水层一道 | m2 | 294.32 | 42.91 | 12629.27 | 944.77
本页小计 | [6 empty] | 87850.17 | 9075.31 | 91.56
【表10.2.2-16】
分部分项工程清单与计价表
单位(专业)工程名称:嵊州市甘霖镇楼庄村湖前家宴中心拼建工程-建筑 | [5 empty] | 标段: |  |  | 第5页 共6页
序号 | 项目编码 | 项目名称 | 项目特征 | 计量 单位 | 工程量 | 金 额 (元) |  |  |  |  | 备注
[6 empty] | 综合单价 | 合价 | 其中
[8 empty] | 人工费 | 机械费 | 暂估价
40 | 010902002001 | 屋面涂膜防水 | 雨棚 1、浅色铝基反光涂料保护层 2、2厚高聚物改性沥青防水涂料 | m2 | 17.05 | 74.75 | 1274.49 | 79.62
41 | 010901001002 | 瓦屋面 | 1、小青瓦 2、1:3水泥砂浆（马头墙做法） | m2 | 8.95 | 569.28 | 5095.06 | 2787.93 | 6.18
|  | L 楼地面装饰工程 |  |  |  |  | 10274.37 | 4276.19 | 23.47
42 | 011101003001 | 细石混凝土楼地面 | 1、30厚C25细石混凝土随捣随抹平,撒干拌M20水泥砂浆,表面压光 | m2 | 223.56 | 38.99 | 8716.6 | 3621.67 | 11.18
43 | 011101006001 | 平面砂浆找平层 | 雨棚 1、M20水泥砂浆找坡1%最薄处12厚 | m2 | 10.42 | 34.7 | 361.57 | 113.27 | 3.65
44 | 011101006002 | 平面砂浆找平层 | 台阶 1、30厚M20水泥砂浆抹面赶光 | m2 | 19.63 | 32.13 | 630.71 | 203.37 | 6.28
45 | 011105001001 | 水泥砂浆踢脚线 | 150高水泥砂浆暗踢脚板 | m2 | 9.09 | 62.21 | 565.49 | 337.88 | 2.36
|  | M 墙、柱面装饰与隔断、幕墙工程 |  |  |  |  | 25589.9 | 13217.08 | 156.55
46 | 011201001001 | 墙面一般抹灰 | 内墙 1、6厚M20水泥砂浆 2、14厚M15水泥砂浆分层抹平 | m2 | 270.28 | 33.99 | 9186.82 | 4362.32 | 64.87
47 | 011201001002 | 墙面一般抹灰 | 外墙 1、8厚M20水泥砂浆抹平 2、12厚M15水泥砂浆打底甩毛 | m2 | 382.00 | 42.94 | 16403.08 | 8854.76 | 91.68
|  | N 天棚工程 |  |  |  |  | 16451.78 | 5660.54
本页小计 | [6 empty] | 42233.82 | 20360.82 | 186.2
【表10.2.2-16】
分部分项工程清单与计价表
单位(专业)工程名称:嵊州市甘霖镇楼庄村湖前家宴中心拼建工程-建筑 | [5 empty] | 标段: |  |  | 第6页 共6页
序号 | 项目编码 | 项目名称 | 项目特征 | 计量 单位 | 工程量 | 金 额 (元) |  |  |  |  | 备注
[6 empty] | 综合单价 | 合价 | 其中
[8 empty] | 人工费 | 机械费 | 暂估价
48 | 011302001002 | 吊顶天棚 | 1、T型铝合金龙骨（600×600）吊顶 平面 2、天棚矿棉板面层 搁放在龙骨上 | m2 | 223.56 | 73.59 | 16451.78 | 5660.54
|  | P 油漆、涂料、裱糊工程 |  |  |  |  | 22623.61 | 13854.38
49 | 011407001003 | 墙面喷刷涂料 | 1、白色内墙乳胶漆二度饰面 2、清补基层满刮外墙腻子 | m2 | 181.14 | 27.97 | 5066.49 | 3003.3
50 | 011407001002 | 墙面喷刷涂料 | 1、抹灰面批刮腻 2、白色及浅灰色外墙弹性涂料二度饰面 | m2 | 415.75 | 42.23 | 17557.12 | 10851.08
|  | Q 其他装饰工程 |  |  |  |  | 576
51 | 011503001001 | 金属扶手、栏杆、栏板 | 扶手做法见图集12J926第46页A材料为不锈钢管,壁厚≥1.5 | m | 3.60 | 160 | 576
|  | 其他 |  |  |  |  | 60
52 | 01B001 | 沉降观测点 | 沉降观测点 | 个 | 4 | 15 | 60
本页小计 | [6 empty] | 39711.39 | 19514.92
合计 | [6 empty] | 326194.36 | 73559.95 | 2497.96

## 1_表10_2_2-16 施工技术措施项目清单与计价表
【表10.2.2-16】
施工技术措施项目清单与计价表
单位(专业)工程名称:嵊州市甘霖镇楼庄村湖前家宴中心拼建工程-建筑 | [5 empty] | 标段: |  |  | 第1页 共2页
序号 | 项目编码 | 项目名称 | 项目特征 | 计量 单位 | 工程量 | 金 额 (元) |  |  |  |  | 备注
[6 empty] | 综合单价 | 合价 | 其中
[8 empty] | 人工费 | 机械费 | 暂估价
|  | 措施项目 |  |  |  |  | 44972.46 | 23027.87 | 2967.69
1 | 011701001001 | 综合脚手架 | 1、混凝土结构综合脚手架 檐高7m以内 ~层高6m以内 | m2 | 239.28 | 21.29 | 5094.27 | 3041.25 | 236.89
2 | 011701006001 | 满堂脚手架 | 1、满堂脚手架 ~基本层3.6m～5.2m | m2 | 223.56 | 12.93 | 2890.63 | 1949.44 | 89.42
3 | 011702001002 | 基础 | 1、现浇混凝土模板 基础垫层模板 | m2 | 23.84 | 48.8 | 1163.39 | 674.67 | 24.79
4 | 011702001001 | 基础 | 1、现浇混凝土 独立基础 复合木模 | m2 | 24.20 | 44.66 | 1080.77 | 507.72 | 18.88
5 | 011702005001 | 基础梁 | 1、现浇混凝土 基础梁 复合木模 | m2 | 87.21 | 54.45 | 4748.58 | 2156.7 | 194.48
6 | 011702006002 | 矩形梁 | 1、现浇混凝土 矩形梁 复合木模~支模高度4.5(m) | m2 | 51.42 | 74.55 | 3833.36 | 1998.7 | 143.46
7 | 011702006001 | 矩形梁 | 1、现浇混凝土 斜梁 复合木模~支模高度5.7(m) | m2 | 49.60 | 95.65 | 4744.24 | 2605.49 | 156.24
8 | 011702002001 | 矩形柱 | 1、现浇混凝土 矩形柱 复合木模~支模高度3.6m以内 | m2 | 10.19 | 55.21 | 562.59 | 289.91 | 17.63
9 | 011702002002 | 矩形柱 | 1、现浇混凝土 矩形柱 复合木模~支模高度4.5(m) | m2 | 85.68 | 58.47 | 5009.71 | 2607.24 | 155.08
10 | 011702003001 | 构造柱 | 1、现浇混凝土 构造柱 | m2 | 10.78 | 51.1 | 550.86 | 242.98 | 9.06
11 | 011702009001 | 过梁 | 1、现浇混凝土 弧形圈、过梁 木模板 | m2 | 14.40 | 69.15 | 995.76 | 648.29 | 10.66
12 | 011702022001 | 天沟、檐沟 | 1、现浇混凝土天沟、挑檐模板 | m2 | 92.52 | 84.27 | 7796.66 | 4318.83 | 124.9
13 | 011702023001 | 雨篷、悬挑板、阳台板 | 1、现浇混凝土阳台、雨篷模板 | m2 | 10.42 | 134.37 | 1400.14 | 743.68 | 59.29
本页小计 | [6 empty] | 39870.96 | 21784.9 | 1240.78
【表10.2.2-16】
施工技术措施项目清单与计价表
单位(专业)工程名称:嵊州市甘霖镇楼庄村湖前家宴中心拼建工程-建筑 | [5 empty] | 标段: |  |  | 第2页 共2页
序号 | 项目编码 | 项目名称 | 项目特征 | 计量 单位 | 工程量 | 金 额 (元) |  |  |  |  | 备注
[6 empty] | 综合单价 | 合价 | 其中
[8 empty] | 人工费 | 机械费 | 暂估价
14 | 011702025002 | 其他现浇构件 | 1、现浇混凝土压顶 复合模板（码头墙） | m2 | 12.63 | 57.98 | 732.29 | 452.79 | 3.28
15 | 011702025001 | 其他现浇构件 | 1、现浇混凝土小型构件 复合模板 | m2 | 6.34 | 66.67 | 422.69 | 206.18 | 7.99
16 | 011705001001 | 大型机械设备进出场及安拆 | 1、履带式挖掘机 | 台次 | 1 | 3946.52 | 3946.52 | 584 | 1715.64
本页小计 | [6 empty] | 5101.5 | 1242.97 | 1726.91
合计 | [6 empty] | 44972.46 | 23027.87 | 2967.69

## 1_表10_2_2-20 施工组织(总价)措施项目清单与
【表10.2.2-20】
施工组织（总价）措施项目清单与计价表
工程名称:建筑 |  |  | 标段: | 第1页 共1页
序号 | 项目编号 | 项目名称 | 计算基础 | 费率 (%) | 金额 (元) | 备注
1 | 011707001001 | 安全文明施工费 |  |  | 7479.95
1.1 |  | 安全文明施工基本费 | 定额人工费+定额机械费 | 7.93 | 7479.95
2 | Z01110900801 | 提前竣工增加费 | 定额人工费+定额机械费
3 | 011707004001 | 二次搬运费 | 定额人工费+定额机械费
4 | 011707005001 | 冬雨季施工增加费 | 定额人工费+定额机械费
5 |  | 其他施工组织措施费 | 按相关规定计算
合 计 |  |  |  |  | 7479.95

## 1_表10_2_2-29 主要工日一览表
【表10.2.2-29】
主要工日一览表
工程名称:建筑 |  |  | 标段: |  | 第1页 共1页
序号 | 工日名称（类别） | 单位 | 数 量 | 单价(元) | 合价（元） | 备注
1 | 一类人工 | 工日 | 20.973 | 135 | 2831.36
2 | 二类人工 | 工日 | 334.649 | 146 | 48858.75
3 | 三类人工 | 工日 | 268.864 | 167 | 44900.29

## 1_表10_2_2-31 主要材料和工程设备一览表
【表10.2.2-31】
主要材料和工程设备一览表
工程名称:建筑 |  |  |  | 标段: |  | 第1页 共2页
序号 | 名称、规格、型号 | 单位 | 数量 | 单价(元) | 合价（元） | 备注
1 | 热轧带肋钢筋HRB400φ10 | t | 1.549 | 5168 | 8005.23
2 | 热轧带肋钢筋HRB400φ18 | t | 3.801 | 5035 | 19138.04
3 | 热轧带肋钢筋HRB400φ25 | t | 1.769 | 5035 | 8906.92
4 | 镀锌铁丝φ0.7-1.0 | kg | 32.461 | 4.42 | 143.48
5 | 镀锌铁丝综合 | kg | 5 | 4.42 | 22.1
6 | 热轧光圆钢筋HPB300 φ10 | t | 0.169 | 5239 | 885.39
7 | 镀锌铁丝8# | kg | 1.316 | 4.42 | 5.82
8 | 圆钉 | kg | 76.296 | 4.42 | 337.23
9 | 电焊条E43系列 | kg | 0.492 | 6.81 | 3.35
10 | 铁件综合 | kg | 12.068 | 6.64 | 80.13
11 | 预埋铁件 | kg | 1.962 | 6.64 | 13.03
12 | 镀锌铁丝12# | kg | 1.048 | 4.42 | 4.63
13 | 镀锌铁丝18# | kg | 13.237 | 4.42 | 58.51
14 | 镀锌铁丝22# | kg | 0.452 | 4.42 | 2
15 | 钢丝网综合 | m2 | 123.165 | 7.81 | 961.92
16 | 复合硅酸盐水泥PC 32.5R综合 | kg | 16.247 | 0.52 | 8.48
17 | 普通硅酸盐水泥PO 42.5综合 | kg | 2102.636 | 0.56 | 1181.68
18 | 黄砂净砂 | t | 18.302 | 180 | 3294.36
19 | 碎石综合 | t | 71.977 | 126 | 9069.1
20 | 块石200-500 | t | 1.026 | 107 | 109.78
21 | 非粘土烧结页岩多孔砖240×115×90 | 千块 | 18.933 | 840.7 | 15916.97
22 | 混凝土实心砖240×115×53 MU10 | 千块 | 1.434 | 495.6 | 710.69
23 | 小青瓦脊瓦 | 千张 | 0.06 | 3360 | 201.6
24 | 非泵送商品混凝土C15 | m3 | 12.506 | 478 | 5977.87
25 | 非泵送商品混凝土C20 | m3 | 22.584 | 521 | 11766.26
26 | 非泵送商品混凝土C25 | m3 | 70.667 | 545 | 38513.52
27 | 干混地面砂浆DS M15.0 | kg | 1545.483 | 0.35 | 540.92
28 | 干混地面砂浆DS M20.0 | kg | 2854.518 | 0.36 | 1024.77
29 | 干混抹灰砂浆DP M15.0 | kg | 19754.19 | 0.36 | 7091.75
【表10.2.2-31】
主要材料和工程设备一览表
工程名称:建筑 |  |  |  | 标段: |  | 第2页 共2页
序号 | 名称、规格、型号 | 单位 | 数量 | 单价(元) | 合价（元） | 备注
30 | 干混抹灰砂浆DP M20.0 | kg | 5849.184 | 0.38 | 2216.84
31 | 杉格椽 | m3 | 1.799 | 1062 | 1910.54
32 | 屋面板 | m2 | 264.086 | 35.78 | 9447.68
33 | 枕木 | m3 | 0.08 | 1416 | 113.28
34 | 钢制防盗门 | m2 | 12.324 | 500 | 6162
35 | 铝合金推拉窗 | m2 | 33.668 | 185 | 6228.58
36 | 乳胶漆 | kg | 52.241 | 15.93 | 832.2
37 | 铝基反光隔热涂料 | kg | 2.159 | 16.48 | 35.58
38 | 弹性体改性沥青防水卷材4.0mm | m2 | 332.582 | 30.09 | 10007.39
39 | SBS改性沥青防水涂料H型 | kg | 75.702 | 15.04 | 1138.56
40 | 汽油综合 | kg | 109.868 | 8.21 | 902.02
41 | 钢支撑 | kg | 267.997 | 5.49 | 1471.3
42 | 电 | kW·h | 1.443 | 0.88 | 1.27
43 | 水 | m3 | 66.013 | 5.73 | 378.25
44 | 复合模板综合 | m2 | 108.26 | 42.48 | 4598.88
45 | 安全网 | m2 | 16.534 | 6.64 | 109.79
46 | 脚手架钢管 | kg | 122.061 | 5.31 | 648.14
47 | 竹脚手片 | m2 | 36.244 | 8.5 | 308.07
48 | 电焊条E50系列 | kg | 28.308 | 6.81 | 192.78
49 | 仿古小青瓦 | 千张 | 42.103 | 637.2 | 26828.03
50 | 小青瓦180×170-180 | 千张 | 1.498 | 637.2 | 954.53
51 | 预制混凝土单梁（屋架） | m3 | 2.724 | 1400 | 3813.6
52 | 预制混凝土单梁（檩条） | m3 | 4.121 | 1050 | 4327.05

## 1_表10_2_2-32 主要机械台班一览表
【表10.2.2-32】
主要机械台班一览表
工程名称:建筑 |  |  |  | 标段: | 第1页 共1页
序号 | 机械名称、规格、型号 | 单位 | 数 量 | 单价(元) | 合价（元） | 备注
1 | 履带式推土机90kW | 台班 | 0.049 | 830.51 | 40.69
2 | 轮胎式装载机2m3 | 台班 | 0.081 | 786.9 | 63.74
3 | 履带式单斗液压挖掘机1m3 | 台班 | 0.997 | 1037.66 | 1034.55
4 | 电动夯实机250N·m | 台班 | 4.598 | 29.99 | 137.89
5 | 载货汽车4t | 台班 | 2.364 | 435.03 | 1028.41
6 | 自卸汽车15t | 台班 | 0.725 | 907.57 | 657.99
7 | 平板拖车组40t | 台班 | 1 | 1196.81 | 1196.81
8 | 双锥反转出料混凝土搅拌机500L | 台班 | 0.028 | 232.62 | 6.51
9 | 灰浆搅拌机200L | 台班 | 2.013 | 167.09 | 336.35
10 | 干混砂浆罐式搅拌机20000L | 台班 | 0.904 | 208.41 | 188.4
11 | 钢筋调直机14mm | 台班 | 0.508 | 39.74 | 20.19
12 | 钢筋切断机40mm | 台班 | 0.824 | 46.85 | 38.6
13 | 钢筋弯曲机40mm | 台班 | 3.218 | 27.99 | 90.07
14 | 木工圆锯机500mm | 台班 | 2.871 | 30.08 | 86.36
15 | 交流弧焊机21kV·A | 台班 | 0.052 | 69.68 | 3.62
16 | 直流弧焊机32kW | 台班 | 2.359 | 106.95 | 252.3
17 | 对焊机75kV·A | 台班 | 0.512 | 131.93 | 67.55
18 | 电焊条烘干箱45×35×45cm3 | 台班 | 0.236 | 9.73 | 2.3
19 | 混凝土振捣器平板式 | 台班 | 3.345 | 13.13 | 43.92
20 | 混凝土振捣器插入式 | 台班 | 4.86 | 5.08 | 24.69
21 | 汽车式起重机5t | 台班 | 0.351 | 417.7 | 146.61

## 2_表10_2_2-13 【不含单列】单位(专业)工程招
【表10.2.2-13】
单位（专业）工程预算价费用表
工程名称:嵊州市甘霖镇楼庄村湖前家宴中心拼建工程-安装 |  |  | 标段: | 第1页 共1页
序号 | 费用名称 |  | 计算公式 | 金额 (元) | 备注
1 | 分部分项工程费 |  | ∑(分部分项工程量×综合单价） | 31479.57 | 见表10.2.2-16
1.1 | 其中 | 人工费+机械费 | ∑分部分项（定额人工费+定额机械费） | 7016.36
2 | 措施项目费 |  | （2.1+2.2） | 1061.21
2.1 | 施工技术措施项目费 |  | ∑(技措项目工程量×综合单价） | 637.42 | 见表10.2.2-16
2.1.1 | 其中 | 人工费+机械费 | ∑技措项目（定额人工费+定额机械费） | 142.27
2.2 | 施工组织措施项目费 |  | (1.1+2.1.1)×5.92% | 423.79 | 见表10.2.2-20
2.2.1 | 其中 | 安全文明施工基本费 | (1.1+2.1.1)×5.92% | 423.79 | 见表10.2.2-20
3 | 其他项目费 |  | （3.1+3.2+3.3+3.4）
3.1 | 暂列金额 |  | 3.1.1+3.1.2+3.1.3 |  | 见表10.2.2-21
3.1.1 | 其中 | 标化工地增加费 | 按招标文件规定额度列计 |  | 见表10.2.2-22
3.1.2 |  | 优质工程增加费 | 按招标文件规定额度列计 |  | 见表10.2.2-22
3.1.3 |  | 其他暂列金额 | 按招标文件规定额度列计 |  | 见表10.2.2-22
3.2 | 暂估价 |  | 3.2.1+3.2.2+3.2.3 |  | 见表10.2.2-21
3.2.1 | 其中 | 材料（工程设备）暂估价 | 按招标文件规定额度列计 (或计入综合单价) |  | 见表10.2.2-23
3.2.2 |  | 专业工程暂估价 | 按招标文件规定额度列计 |  | 见表10.2.2-24
3.2.3 |  | 专项技术措施暂估价 | 按招标文件规定额度列计 |  | 见表10.2.2-25
3.3 | 计日工 |  | ∑计日工(暂估数量×综合单价） |  | 见表10.2.2-21
3.4 | 施工总承包服务费 |  | 3.4.1+3.4.2 |  | 见表10.2.2-21
3.4.1 | 其中 | 专业发包工程管理费 | ∑专业发包工程（暂估金额×费率） |  | 见表10.2.2-27
3.4.2 |  | 甲供材料设备管理费 | 甲供材料暂估金额×费率+甲供设备暂估金额×费率 |  | 见表10.2.2-27
4 | 规费 |  | (1.1+2.1.1)×30.63% | 2192.69
5 | 税金 |  | (1+2+3+4)×9% | 3126.01
招标控制价合计 |  |  | 1+2+3+4+5 | 37859

## 2_表10_2_2-16 分部分项工程清单与计价表
【表10.2.2-16】
分部分项工程清单与计价表
单位(专业)工程名称:嵊州市甘霖镇楼庄村湖前家宴中心拼建工程-安装 | [5 empty] | 标段: |  |  | 第1页 共5页
序号 | 项目编码 | 项目名称 | 项目特征 | 计量 单位 | 工程量 | 金 额 (元) |  |  |  |  | 备注
[6 empty] | 综合单价 | 合价 | 其中
[8 empty] | 人工费 | 机械费 | 暂估价
|  | 电气 |  |  |  |  | 26143.7 | 5843.64 | 691.03
1 | 030404017001 | 配电箱 | 1、名称：成套照明控制箱AL； 2、型号规格：规格型号及电器元件配置按设计要求； 3、安装方式：距地1.5米暗装。 | 台 | 1 | 5656.68 | 5656.68 | 164.51
2 | 030408001001 | 电力电缆 | 1、电缆名称：YJV22-5*6 (暂定量) 2、电缆规格：6mm2 3、材 质：铜芯 4、敷设方式、部位：穿管敷设 | m | 100.00 | 27.04 | 2704 | 184 | 5
3 | 030408006001 | 电力电缆头 | 1、户内干包式电力电缆头制作、安装 干包终端头（1kV以下截面mm2以下）35`10mm2及以下三芯及以上电缆头制安 | 个 | 2 | 27.51 | 55.02 | 18.74
4 | 030411001001 | 配管 | 1、名称：线缆保护钢管(暂定量)； 2、材质、规格：镀锌钢管SC25； 3、配置形式：砖、混凝土结构暗配； 4、接地要求：按施工验收规范要求。 | m | 100.00 | 26.84 | 2684 | 684 | 7
5 | 030411004001 | 配线 | 1、名 称：铜芯塑料绝缘线 2、配线形式：管内穿线 3、规 格：BV-2.5 4、配线材质：铜芯 | m | 723.06 | 2.82 | 2039.03 | 477.22
6 | 030411004002 | 配线 | 1、名 称：铜芯塑料绝缘线 2、配线形式：管内穿线 3、规 格：BVR-2.5 4、配线材质：铜芯 | m | 361.53 | 3 | 1084.59 | 238.61
本页小计 | [6 empty] | 14223.32 | 1767.08 | 12
【表10.2.2-16】
分部分项工程清单与计价表
单位(专业)工程名称:嵊州市甘霖镇楼庄村湖前家宴中心拼建工程-安装 | [5 empty] | 标段: |  |  | 第2页 共5页
序号 | 项目编码 | 项目名称 | 项目特征 | 计量 单位 | 工程量 | 金 额 (元) |  |  |  |  | 备注
[6 empty] | 综合单价 | 合价 | 其中
[8 empty] | 人工费 | 机械费 | 暂估价
7 | 030411001002 | 配管 | 1、名称：线缆保护塑料管； 2、材质、规格：刚性阻燃管 PVC20中型管； 3、配置形式：砖、混凝土结构暗配； 4、接地要求：按施工验收规范要求。 | m | 254.22 | 7.28 | 1850.72 | 1075.35
8 | 030412005001 | 荧光灯 | 1、双管荧光灯 2*28W | 套 | 15 | 109.48 | 1642.2 | 306.9
9 | 030404033001 | 风扇 | 吊风扇含调速器 | 台 | 12 | 227.2 | 2726.4 | 387.24
10 | 030404035001 | 插座 | 1、名 称：单相二、三孔安全型插座 2、规 格：250V,10A 3、安装方式：暗装 | 个 | 10 | 18.38 | 183.8 | 84.4
11 | 030404034001 | 照明开关 | 1、名称：扳式暗开关； 2、规格：单联单控 K86-K11YG-10； 3、安装方式：距地1.3米暗装。 | 个 | 1 | 14.07 | 14.07 | 7.15
12 | 030404034002 | 照明开关 | 1、名称：扳式暗开关； 2、规格：双联单控； 3、安装方式：距地1.3米暗装。 | 个 | 2 | 16.35 | 32.7 | 14.3
13 | 030411006001 | 接线盒 | 1、名 称：接线盒 2、规 格：86型 3、安装形式：暗装 | 个 | 27 | 5.96 | 160.92 | 81.27
14 | 030411006002 | 接线盒 | 1、名 称：开插盒 2、规 格：86型 3、安装形式：暗装 | 个 | 25 | 5.7 | 142.5 | 79.25
本页小计 | [6 empty] | 6753.31 | 2035.86
【表10.2.2-16】
分部分项工程清单与计价表
单位(专业)工程名称:嵊州市甘霖镇楼庄村湖前家宴中心拼建工程-安装 | [5 empty] | 标段: |  |  | 第3页 共5页
序号 | 项目编码 | 项目名称 | 项目特征 | 计量 单位 | 工程量 | 金 额 (元) |  |  |  |  | 备注
[6 empty] | 综合单价 | 合价 | 其中
[8 empty] | 人工费 | 机械费 | 暂估价
15 | 030409005001 | 避雷网 | 1.名称：明敷避雷网； 2.材质、规格：镀锌圆钢Φ12； 3.安装形式:平屋面沿折板支架敷设。 | m | 128.51 | 17.91 | 2301.61 | 803.19 | 209.47
16 | 030409004001 | 均压环 | 1、名 称：基础接地焊接； 2、安装形式：利用地梁二根主筋焊接。 | m | 63.88 | 5.45 | 348.15 | 162.26 | 69.63
17 | 030409003001 | 避雷引下线 | 1、利用二根柱钢筋主筋避雷引下线； 2、柱钢筋与基础钢筋焊接24处； 3、防雷接地测试点15处； 4、防雷接地测试盒15个。 | m | 67.00 | 19.73 | 1321.91 | 566.15 | 335
18 | 030409008001 | 等电位端子箱、 测试板 | 1、总等电位箱暗装300*200*120mm | 台 | 1 | 192.2 | 192.2 | 47.96
19 | 030409002001 | 接地母线 | 1、名称:户内接地母线； 2、材质规格:镀锌扁钢40*4； 3、安装形式:沿砖混结构暗敷。 | m | 36.00 | 18.72 | 673.92 | 252.36 | 24.48
20 | 030414011001 | 接地装置 | 防雷接地调试，独立接地装置6根接地极以内。 | 组 | 1 | 101.12 | 101.12 | 59.86 | 16.7
21 | 030414002001 | 送配电装置系统 | 1、送配电装置系统调试 1kV以下交流供电(综 合)。 | 系统 | 1 | 228.16 | 228.16 | 148.92 | 23.75
|  | 给排水 |  |  |  |  | 1958.14 | 509.49
本页小计 | [6 empty] | 5167.07 | 2040.7 | 679.03
【表10.2.2-16】
分部分项工程清单与计价表
单位(专业)工程名称:嵊州市甘霖镇楼庄村湖前家宴中心拼建工程-安装 | [5 empty] | 标段: |  |  | 第4页 共5页
序号 | 项目编码 | 项目名称 | 项目特征 | 计量 单位 | 工程量 | 金 额 (元) |  |  |  |  | 备注
[6 empty] | 综合单价 | 合价 | 其中
[8 empty] | 人工费 | 机械费 | 暂估价
22 | 031001006001 | 塑料管 | 1、安装部位：室内及沿外墙； 2、介质：雨水； 3、材质、规格：XPG-UPVC芯层发泡耐压抗老化雨水管De110*3.2； 4、连接形式：零件承插粘接，主材含87型雨水斗； 5、压力试验及吹、洗设计要求：按设计及施工验收规范要求。 | m | 32.80 | 54.97 | 1803.02 | 438.21
23 | 031001006002 | 塑料管 | 1、安装部位：室内； 2、介质：排水； 3、材质、规格：UPVC排水管φ50*2.0； 4、连接形式：零件承插粘接； 5、压力试验及吹、洗设计要求：按设计及施工验收规范要求。 | m | 8.00 | 19.39 | 155.12 | 71.28
|  | 消防水 |  |  |  |  | 3377.73 | 485.34 | 17.57
24 | 030901002001 | 消火栓钢管 | 1、安装部位：室内； 2、材质、规格：钢塑给水管DN32 3、连接形式：螺纹连接； 4、压力试验及冲洗设计要求：按设计及施工验收规范要求。 | m | 13.50 | 39.96 | 539.46 | 63.72 | 1.35
本页小计 | [6 empty] | 2497.6 | 573.21 | 1.35
【表10.2.2-16】
分部分项工程清单与计价表
单位(专业)工程名称:嵊州市甘霖镇楼庄村湖前家宴中心拼建工程-安装 | [5 empty] | 标段: |  |  | 第5页 共5页
序号 | 项目编码 | 项目名称 | 项目特征 | 计量 单位 | 工程量 | 金 额 (元) |  |  |  |  | 备注
[6 empty] | 综合单价 | 合价 | 其中
[8 empty] | 人工费 | 机械费 | 暂估价
25 | 030901010001 | 室内消火栓 | 1、安装方式：暗装； 2、型号、规格：薄型单栓带消防软管卷盘组合式消防柜，1800×700×240（mm）； 3、附件材质、规格：、Φ19单出口水枪、25m长衬胶水龙带以及30m长消防软卷盘一根,消防按钮和指示灯一个、箱底部配MF/ABC5手提式干粉灭火器二具。 | 套 | 1 | 1200.87 | 1200.87 | 135.39 | 2.79
26 | 030901013001 | 灭火器 | 1、室内灭火器安装箱体 MF/ABC5*2 | 套 | 1 | 292.65 | 292.65 | 34.31
27 | 030905002001 | 水灭火控制装置调试 | 1、消火栓灭火系统调试 | 点 | 1 | 32.61 | 32.61 | 18.4 | 3.55
28 | 031003001001 | 螺纹阀门 | 1、螺纹阀门安装 公称直径（mm以内）32 | 个 | 1 | 135.82 | 135.82 | 10.8 | 0.49
29 | 031003001002 | 螺纹阀门 | 1、自动排气阀安装 公称直径（mm以内）25 | 个 | 1 | 86.51 | 86.51 | 19.56 | 0.12
30 | 040504001001 | 砌筑井 | 1、井 垫层混凝土^非泵送商品混凝土 C15 2、井砌筑 砖砌矩形 3、砖墙 抹灰井壁 4、检查井盖铸铁井盖安装500*500mm | 座 | 1 | 1089.81 | 1089.81 | 203.16 | 9.27
本页小计 | [6 empty] | 2838.27 | 421.62 | 16.22
合计 | [6 empty] | 31479.57 | 6838.47 | 708.6

## 2_表10_2_2-16 施工技术措施项目清单与计价表
【表10.2.2-16】
施工技术措施项目清单与计价表
单位(专业)工程名称:嵊州市甘霖镇楼庄村湖前家宴中心拼建工程-安装 | [5 empty] | 标段: |  |  | 第1页 共1页
序号 | 项目编码 | 项目名称 | 项目特征 | 计量 单位 | 工程量 | 金 额 (元) |  |  |  |  | 备注
[6 empty] | 综合单价 | 合价 | 其中
[8 empty] | 人工费 | 机械费 | 暂估价
|  | 项目措施费 |  |  | 0 |  | 637.42 | 153.86
1 | 031301017001 | 脚手架搭拆 | 1、脚手架搭拆费第四册 2、脚手架搭拆费第十册 | 项 | 1 | 637.42 | 637.42 | 153.86
本页小计 | [6 empty] | 637.42 | 153.86
合计 | [6 empty] | 637.42 | 153.86

## 2_表10_2_2-20 施工组织(总价)措施项目清单与
【表10.2.2-20】
施工组织（总价）措施项目清单与计价表
工程名称:安装 |  |  | 标段: | 第1页 共1页
序号 | 项目编号 | 项目名称 | 计算基础 | 费率 (%) | 金额 (元) | 备注
1 | 031302001001 | 安全文明施工费 |  |  | 423.79
1.1 |  | 安全文明施工基本费 | 定额人工费+定额机械费 | 5.92 | 423.79
2 | Z03130200801 | 提前竣工增加费 | 定额人工费+定额机械费
3 | 031302004001 | 二次搬运费 | 定额人工费+定额机械费
4 | 031302005001 | 冬雨季施工增加费 | 定额人工费+定额机械费
5 |  | 其他施工组织措施费 | 按相关规定计算
合 计 |  |  |  |  | 423.79

## 2_表10_2_2-29 主要工日一览表
【表10.2.2-29】
主要工日一览表
工程名称:安装 |  |  | 标段: |  | 第1页 共1页
序号 | 工日名称（类别） | 单位 | 数 量 | 单价(元) | 合价（元） | 备注
1 | 二类人工 | 工日 | 47.89 | 146 | 6991.94

## 2_表10_2_2-31 主要材料和工程设备一览表
【表10.2.2-31】
主要材料和工程设备一览表
工程名称:安装 |  |  |  | 标段: |  | 第1页 共1页
序号 | 名称、规格、型号 | 单位 | 数量 | 单价(元) | 合价（元） | 备注
1 | 普通硅酸盐水泥PO 42.5综合 | kg | 122.649 | 0.56 | 68.93
2 | 黄砂净砂 | t | 0.774 | 180 | 139.32
3 | 碳素结构钢镀锌焊接钢管SC25 | m | 103 | 15.09 | 1553.96
4 | 塑料排水管φ50*2.0 | m | 8.096 | 4.62 | 37.4
5 | 螺纹阀门DN32 | 个 | 1.01 | 112 | 113.12
6 | 自动排气阀DN25 | 个 | 1 | 57.57 | 57.57
7 | 薄型单栓带消防软管卷盘组合式消防柜1800×700×240（mm） | 套 | 1 | 850 | 850
8 | 双管荧光灯2*28W | 套 | 15.15 | 80 | 1212
9 | 扳式暗开关单联单控 K86-K11YG-10 | 只 | 1.02 | 3.93 | 4.01
10 | 扳式暗开关双联单控 | 只 | 2.04 | 6.16 | 12.57
11 | 单相二、三孔安全型插座 | 套 | 10.2 | 6.77 | 69.05
12 | 接地母线镀锌扁钢-40*4 | m | 37.8 | 7.22 | 272.95
13 | 铜芯塑料绝缘线BV-2.5 | m | 838.75 | 1.69 | 1414.13
14 | 铜芯塑料绝缘线BVR-2.5 | m | 419.375 | 1.84 | 771.65
15 | 电力电缆YJV22-5*6 | m | 101 | 24.19 | 2442.99
16 | 刚性阻燃管PVC20中型管 | m | 269.473 | 1.25 | 336.84
17 | 防雷接地测试盒 | 个 | 4.08 | 12 | 48.96
18 | 接线盒 | 个 | 53.04 | 1.09 | 57.81
19 | 总等电位端子箱300*200*120mm | 个 | 1 | 130 | 130
20 | 避雷网镀锌圆钢Φ12 | m | 134.936 | 5.21 | 703.29
21 | 灭火器箱(含灭火器) MF/ABC5*2 | 套 | 1 | 244.24 | 244.24
22 | 钢塑给水管DN32 | m | 13.703 | 30.75 | 421.37
23 | XPG-UPVC芯层发泡耐压雨水管De110 | m | 31.16 | 16.43 | 511.96
24 | 风扇 | 台 | 12 | 180 | 2160
25 | 照明控制箱AL | 台 | 1 | 5417 | 5417
26 | 手提式干粉灭火器 MF/ABC5 | 具 | 2 | 83.53 | 167.06
27 | 87型雨水斗DN100 | 个 | 4 | 120 | 480

## 2_表10_2_2-32 主要机械台班一览表
【表10.2.2-32】
主要机械台班一览表
工程名称:安装 |  |  |  | 标段: | 第1页 共1页
序号 | 机械名称、规格、型号 | 单位 | 数 量 | 单价(元) | 合价（元） | 备注
1 | 电能校验仪 ST9040 | 台班 | 0.2 | 57.19 | 11.44
2 | 电压、电流互感升流器 HJ-12E | 台班 | 0.2 | 31.24 | 6.25
3 | 接地电阻测试仪 DET-3/2 | 台班 | 0.4 | 41.76 | 16.7
4 | 数字万用表 F-87 | 台班 | 0.4 | 6.26 | 2.51
5 | 电缆测试仪 | 台班 | 0.2 | 17.79 | 3.56
6 | 其他机械费 | 元 | 6.59 | 1.02 | 6.72
7 | 汽车式起重机8t | 台班 | 0.004 | 721.5 | 2.89
8 | 载货汽车5t | 台班 | 0.004 | 447.44 | 1.79
9 | 机动翻斗车1t | 台班 | 0.034 | 218.83 | 7.44
10 | 干混砂浆罐式搅拌机20000L | 台班 | 0.009 | 208.41 | 1.88
11 | 管子切断机250mm | 台班 | 0.005 | 47.65 | 0.24
12 | 管子切断套丝机159mm | 台班 | 0.177 | 23.15 | 4.1
13 | 砂轮切割机 φ400 | 台班 | 0.009 | 27.37 | 0.25
14 | 混凝土振捣器平板式 | 台班 | 0.008 | 13.13 | 0.11
15 | 试压泵3MPa | 台班 | 0.011 | 19.93 | 0.22
16 | 手持式万用表 | 台班 | 0.5 | 7.1 | 3.55
17 | 弧焊机 综合 | 台班 | 9.395 | 68.02 | 639.09

## 3_表10_2_2-13 【不含单列】单位(专业)工程招
【表10.2.2-13】
单位（专业）工程预算价费用表
工程名称:嵊州市甘霖镇楼庄村湖前家宴中心拼建工程-室外给水 |  |  | 标段: | 第1页 共1页
序号 | 费用名称 |  | 计算公式 | 金额 (元) | 备注
1 | 分部分项工程费 |  | ∑(分部分项工程量×综合单价） | 22983.18 | 见表10.2.2-16
1.1 | 其中 | 人工费+机械费 | ∑分部分项（定额人工费+定额机械费） | 1749.09
2 | 措施项目费 |  | （2.1+2.2） | 103.55
2.1 | 施工技术措施项目费 |  | ∑(技措项目工程量×综合单价） |  | 见表10.2.2-16
2.1.1 | 其中 | 人工费+机械费 | ∑技措项目（定额人工费+定额机械费）
2.2 | 施工组织措施项目费 |  | (1.1+2.1.1)×5.92% | 103.55 | 见表10.2.2-20
2.2.1 | 其中 | 安全文明施工基本费 | (1.1+2.1.1)×5.92% | 103.55 | 见表10.2.2-20
3 | 其他项目费 |  | （3.1+3.2+3.3+3.4）
3.1 | 暂列金额 |  | 3.1.1+3.1.2+3.1.3 |  | 见表10.2.2-21
3.1.1 | 其中 | 标化工地增加费 | 按招标文件规定额度列计 |  | 见表10.2.2-22
3.1.2 |  | 优质工程增加费 | 按招标文件规定额度列计 |  | 见表10.2.2-22
3.1.3 |  | 其他暂列金额 | 按招标文件规定额度列计 |  | 见表10.2.2-22
3.2 | 暂估价 |  | 3.2.1+3.2.2+3.2.3 |  | 见表10.2.2-21
3.2.1 | 其中 | 材料（工程设备）暂估价 | 按招标文件规定额度列计 (或计入综合单价) |  | 见表10.2.2-23
3.2.2 |  | 专业工程暂估价 | 按招标文件规定额度列计 |  | 见表10.2.2-24
3.2.3 |  | 专项技术措施暂估价 | 按招标文件规定额度列计 |  | 见表10.2.2-25
3.3 | 计日工 |  | ∑计日工(暂估数量×综合单价） |  | 见表10.2.2-21
3.4 | 施工总承包服务费 |  | 3.4.1+3.4.2 |  | 见表10.2.2-21
3.4.1 | 其中 | 专业发包工程管理费 | ∑专业发包工程（暂估金额×费率） |  | 见表10.2.2-27
3.4.2 |  | 甲供材料设备管理费 | 甲供材料暂估金额×费率+甲供设备暂估金额×费率 |  | 见表10.2.2-27
4 | 规费 |  | (1.1+2.1.1)×30.63% | 535.75
5 | 税金 |  | (1+2+3+4)×9% | 2126.02
招标控制价合计 |  |  | 1+2+3+4+5 | 25749

## 3_表10_2_2-16 分部分项工程清单与计价表
【表10.2.2-16】
分部分项工程清单与计价表
单位(专业)工程名称:嵊州市甘霖镇楼庄村湖前家宴中心拼建工程-室外给水 | [5 empty] | 标段: |  |  | 第1页 共2页
序号 | 项目编码 | 项目名称 | 项目特征 | 计量 单位 | 工程量 | 金 额 (元) |  |  |  |  | 备注
[6 empty] | 综合单价 | 合价 | 其中
[8 empty] | 人工费 | 机械费 | 暂估价
|  | 室外给水 |  |  |  |  | 22983.18 | 1639.4 | 245.49
1 | 030901002002 | 消火栓钢管 | 1、安装部位：室外； 2、材质、规格：钢丝骨架复合管 DN100 3、连接形式：电容连接； 4、压力试验及冲洗设计要求：按设计及施工验收规范要求。 | m | 22.56 | 121.72 | 2746 | 161.3 | 9.7
2 | 031001007001 | 复合管 | 1、安装部位：室外； 2、材质、规格：钢塑给水管DN32 3、连接形式：螺纹连接； 4、压力试验及冲洗设计要求：按设计及施工验收规范要求。 | m | 9.13 | 39.96 | 364.83 | 43.09 | 0.91
3 | 030901011001 | 室外消火栓 | 1、安装方式：室外地上式消火栓； 2、型号、规格：SS100/80-1.0型. | 套 | 1 | 1072.3 | 1072.3 | 91.54 | 3.88
4 | 040504001002 | 砌筑井 | 1、名称、规格：100阀门砖砌阀门井，内径600mm*600mm、井深1000mm、井墙厚240mm； 2、垫层、基础材质及厚度：无筋混凝土垫层C15厚100mm(按无地下水）； 3、砌筑材料品种、规格、强度等级：混凝土实心砖MU15 240×115×53，DM M7.5砂浆砌筑； 4、勾缝、抹面要求：井壁内外DP M20.0砂浆抹灰； 5、盖板材质、规格：球墨铸铁井盖板600mm*600mm。 | 座 | 2 | 1262.66 | 2525.32 | 535.24 | 26.26
本页小计 | [6 empty] | 6708.45 | 831.17 | 40.75
【表10.2.2-16】
分部分项工程清单与计价表
单位(专业)工程名称:嵊州市甘霖镇楼庄村湖前家宴中心拼建工程-室外给水 | [5 empty] | 标段: |  |  | 第2页 共2页
序号 | 项目编码 | 项目名称 | 项目特征 | 计量 单位 | 工程量 | 金 额 (元) |  |  |  |  | 备注
[6 empty] | 综合单价 | 合价 | 其中
[8 empty] | 人工费 | 机械费 | 暂估价
5 | 040101002001 | 挖沟槽土方 | 1、土壤类别：机械挖管沟土方，三类土，不装车； 2、挖土深度：1.5米以内，管沟顶二侧1米外弃土。 | m3 | 18.25 | 3.33 | 60.77 | 7.12 | 40.15
6 | 040101002002 | 挖沟槽土方 | 1、土壤类别：人工辅助机械挖管沟土方，三类土； 2、挖土深度：1.5米以内，管沟顶二侧1米外弃土。 | m3 | 2.03 | 35.66 | 72.39 | 55.78
7 | 040103001001 | 回填方 | 1、密实度要求：机械填管沟土方，夯实； 2、填方材料品种：管沟开挖起挖土； 3、填方来源、运距：管沟顶二侧。 | m3 | 18.25 | 14.7 | 268.28 | 163.16 | 43.62
8 | 040103001002 | 回填方 | 1、密实度要求：人工填管沟土方，夯实； 2、填方材料品种：管沟开挖起挖土； 3、填方来源、运距：管沟顶二侧。 | m3 | 2.03 | 33.45 | 67.9 | 52.19
9 | 031003012001 | 倒流防止器 | 1、倒流防止器组成安装（法兰连接带水表） 公称直径（mm)100 | 套 | 2 | 7886.39 | 15772.78 | 511.58 | 117.42
10 | 030905002002 | 水灭火控制装置调试 | 1、消火栓灭火系统调试 | 点 | 1 | 32.61 | 32.61 | 18.4 | 3.55
本页小计 | [6 empty] | 16274.73 | 808.23 | 204.74
合计 | [6 empty] | 22983.18 | 1639.4 | 245.49

## 3_表10_2_2-16 施工技术措施项目清单与计价表
【表10.2.2-16】
施工技术措施项目清单与计价表
单位(专业)工程名称:嵊州市甘霖镇楼庄村湖前家宴中心拼建工程-室外给水 | [5 empty] | 标段: |  |  | 第1页 共1页
序号 | 项目编码 | 项目名称 | 项目特征 | 计量 单位 | 工程量 | 金 额 (元) |  |  |  |  | 备注
[6 empty] | 综合单价 | 合价 | 其中
[8 empty] | 人工费 | 机械费 | 暂估价
本页小计
合计

## 3_表10_2_2-20 施工组织(总价)措施项目清单与
【表10.2.2-20】
施工组织（总价）措施项目清单与计价表
工程名称:室外给水 |  |  | 标段: | 第1页 共1页
序号 | 项目编号 | 项目名称 | 计算基础 | 费率 (%) | 金额 (元) | 备注
1 | 031302001001 | 安全文明施工费 |  |  | 103.55
1.1 |  | 安全文明施工基本费 | 定额人工费+定额机械费 | 5.92 | 103.55
2 | Z03130200801 | 提前竣工增加费 | 定额人工费+定额机械费
3 | 031302004001 | 二次搬运费 | 定额人工费+定额机械费
4 | 031302005001 | 冬雨季施工增加费 | 定额人工费+定额机械费
5 |  | 其他施工组织措施费 | 按相关规定计算
合 计 |  |  |  |  | 103.55

## 3_表10_2_2-29 主要工日一览表
【表10.2.2-29】
主要工日一览表
工程名称:室外给水 |  |  | 标段: |  | 第1页 共1页
序号 | 工日名称（类别） | 单位 | 数 量 | 单价(元) | 合价（元） | 备注
1 | 一类人工 | 工日 | 2.062 | 135 | 278.37
2 | 二类人工 | 工日 | 9.324 | 146 | 1361.3

## 3_表10_2_2-31 主要材料和工程设备一览表
【表10.2.2-31】
主要材料和工程设备一览表
工程名称:室外给水 |  |  |  | 标段: |  | 第1页 共1页
序号 | 名称、规格、型号 | 单位 | 数量 | 单价(元) | 合价（元） | 备注
1 | 球墨铸铁检查井盖600*600mm 轻型 | 套 | 2 | 378.1 | 756.2
2 | 钢丝骨架复合管DN100 | m | 22.898 | 88.5 | 2026.47
3 | 法兰挠性接头DN100 | 个 | 2 | 158 | 316
4 | 倒流防止器DN100 | 个 | 2 | 4375 | 8750
5 | 碳钢平焊法兰1.6MPa DN80 | 片 | 8 | 42.1 | 336.8
6 | 碳钢平焊法兰1.6MPa DN100 | 片 | 8 | 54.7 | 437.6
7 | 室外地上式消火栓SS100/80-1.0型. | 套 | 1 | 873 | 873
8 | 法兰水表DN100 | 只 | 2 | 1097 | 2194
9 | 钢塑给水管DN32 | m | 9.267 | 30.75 | 284.96
10 | 闸阀DN100 | 个 | 4 | 641 | 2564

## 3_表10_2_2-32 主要机械台班一览表
【表10.2.2-32】
主要机械台班一览表
工程名称:室外给水 |  |  |  | 标段: | 第1页 共1页
序号 | 机械名称、规格、型号 | 单位 | 数 量 | 单价(元) | 合价（元） | 备注
1 | 履带式推土机105kW | 台班 | 0.003 | 915.41 | 2.75
2 | 履带式单斗液压挖掘机1m3 | 台班 | 0.036 | 1037.66 | 37.36
3 | 电动夯实机250N·m | 台班 | 1.456 | 29.99 | 43.67
4 | 机动翻斗车1t | 台班 | 0.096 | 218.83 | 21.01
5 | 干混砂浆罐式搅拌机20000L | 台班 | 0.024 | 208.41 | 5
6 | 管子切断机250mm | 台班 | 0.004 | 47.65 | 0.19
7 | 管子切断套丝机159mm | 台班 | 0.027 | 23.15 | 0.63
8 | 电焊条烘干箱60×50×75cm3 | 台班 | 0.078 | 18.35 | 1.43
9 | 砂轮切割机 φ400 | 台班 | 0.018 | 27.37 | 0.49
10 | 混凝土振捣器平板式 | 台班 | 0.019 | 13.13 | 0.25
11 | 试压泵3MPa | 台班 | 0.192 | 19.93 | 3.83
12 | 手持式万用表 | 台班 | 0.5 | 7.1 | 3.55
13 | 电焊机 （综合） | 台班 | 0.954 | 117.3 | 111.9
14 | 电熔焊接机3.5kW | 台班 | 0.248 | 38.35 | 9.51
15 | 弧焊机 综合 | 台班 | 0.057 | 68.02 | 3.88