## 表10_2_2-4 招标控制价扉页
【表10.2.2-4】
| 嵊州市甘霖镇梅家村（东泉居民点家宴中心） |  |  |  | 工程
招标控制价
招标控制价 | (小写): | 518677元
| (大写): | 伍拾壹万捌仟陆佰柒拾柒元整
招 标 人: |  |  | 造价咨询人:
| (单位盖章) |  |  | (单位资质专用章)
法定代表人 或其授权人: |  |  | 法定代表人 或其授权人:
| (签字或盖章) |  |  | (签字或盖章)
编 制 人: |  |  | 复 核 人:
| (造价工程师签字盖专用章) |  |  | (造价工程师签字盖专用章)
编制时间: |  |  | 复核时间:

## 表10_2_2-11 编制说明
【表10.2.2-11】
编制说明
工程名称:嵊州市甘霖镇梅家村（东泉居民点家宴中心） | 第1页 共1页
《浙江省园林绿化及仿古建筑工程预算定额（2018版）》 《浙江省建设工程施工费用定额（2018版）》 《建设工程工程量清单计价规范（GB50500-2013）》及浙建建发〔2019〕92号《关于增值税调整后我省建设工程计价依据增值税税率及有关计价调整的通知》相关配套文件。直接涉及工程造价的工程质量、安全和环境保护等工程建设强制性标准、规范等。 二、编制范围：设计施工图范围内的建筑、安装工程 三、工程类别与取费：工程类别确定为城镇三类工程，企业管理费、利润、施工组织措施费（仅计安全文明施工费）按定额弹性区间值的中值计取，规费按定额规定标准值计取，税金按营改增一般纳税人计算，不计暂列金额，不计标化工地、优质工程增加费。 四、主要材料价格及人工工日工资： 1.主要材料价格按2021年第2期《绍兴市建设工程造价管理信息》中发布的嵊州地区信息价（除税价）及同期《浙江造价信息》中发布的信息价（除税价）计，部分无价材料按市场价计取（除税价）。 2.人工工日工资按2021年第2期《绍兴市建设工程造价管理信息》中发布的绍兴市建设工程人工市场信息价补差。 五、相关问题说明： 建筑：1、因家宴中心原有基础已做好，所以砖基础暂定500高度，实际按实调整 2、外墙灰色墙喷砂面层套用外墙弹性涂料，内墙套用涂料。 3、本工程不考虑化粪池及室外管道 4、应甲方要求，取消屋面、雨篷防水，只留檐沟防水 5、应甲方要求，所有窗户都做普通窗，单层玻璃 6、应甲方要求，取消无障碍坡道及附属工程 7、应甲方要求，碎石垫层80厚，地面垫层100厚。大厅地面砖取消。大厅吊顶取消。 安装：1、因电气设计不明确室外配电房位置，引入室内的总电源暂按50米计。 2、因业主方要求预算取消设计图上所有消火栓系统，业主另行考虑。 3、室内外给水管道以水表为界；室内外排水管道以建筑物外墙皮 1.5m 为界；室外给排水管道无设计图按业主方自理考虑。

## 表10_2_2-12 招标控制价费用表
【表10.2.2-12】
招标控制价费用表
工程名称:嵊州市甘霖镇梅家村（东泉居民点家宴中心） |  |  |  |  | 第1页 共1页
序号 | 工程名称 | 金额(元) | 其中：（元） |  |  |  | 备注
|  |  | 暂估价 | 安全文明 施工基本费 | 规费 | 税金
1 | 单位工程 | 518677 |  | 9466.09 | 32102.36 | 42826.53
1.1 | 建筑 | 462405 |  | 8775.19 | 28527.66 | 38180.23
1.2 | 安装 | 56272 |  | 690.9 | 3574.7 | 4646.3
合计 |  | 518677 |  | 9466.09 | 32102.36 | 42826.53

## 1_表10_2_2-13 【不含单列】单位(专业)工程招
【表10.2.2-13】
单位（专业）工程招标控制价费用表
工程名称:单位工程-建筑 |  |  | 标段: | 第1页 共1页
序号 | 费用名称 |  | 计算公式 | 金额 (元) | 备注
1 | 分部分项工程费 |  | ∑(分部分项工程量×综合单价） | 344704.59 | 见表10.2.2-16
1.1 | 其中 | 人工费+机械费 | ∑分部分项（定额人工费+定额机械费） | 85644.19
2 | 措施项目费 |  | （2.1+2.2） | 50992.51
2.1 | 施工技术措施项目费 |  | ∑(技措项目工程量×综合单价） | 42217.32 | 见表10.2.2-16
2.1.1 | 其中 | 人工费+机械费 | ∑技措项目（定额人工费+定额机械费） | 25013.9
2.2 | 施工组织措施项目费 |  | (1.1+2.1.1)×7.93% | 8775.19 | 见表10.2.2-20
2.2.1 | 其中 | 安全文明施工基本费 | (1.1+2.1.1)×7.93% | 8775.19 | 见表10.2.2-20
3 | 其他项目费 |  | （3.1+3.2+3.3+3.4）
3.1 | 暂列金额 |  | 3.1.1+3.1.2+3.1.3 |  | 见表10.2.2-21
3.1.1 | 其中 | 标化工地增加费 | 按招标文件规定额度列计 |  | 见表10.2.2-22
3.1.2 |  | 优质工程增加费 | 按招标文件规定额度列计 |  | 见表10.2.2-22
3.1.3 |  | 其他暂列金额 | 按招标文件规定额度列计 |  | 见表10.2.2-22
3.2 | 暂估价 |  | 3.2.1+3.2.2+3.2.3 |  | 见表10.2.2-21
3.2.1 | 其中 | 材料（工程设备）暂估价 | 按招标文件规定额度列计 (或计入综合单价) |  | 见表10.2.2-23
3.2.2 |  | 专业工程暂估价 | 按招标文件规定额度列计 |  | 见表10.2.2-24
3.2.3 |  | 专项技术措施暂估价 | 按招标文件规定额度列计 |  | 见表10.2.2-25
3.3 | 计日工 |  | ∑计日工(暂估数量×综合单价） |  | 见表10.2.2-21
3.4 | 施工总承包服务费 |  | 3.4.1+3.4.2 |  | 见表10.2.2-21
3.4.1 | 其中 | 专业发包工程管理费 | ∑专业发包工程（暂估金额×费率） |  | 见表10.2.2-27
3.4.2 |  | 甲供材料设备管理费 | 甲供材料暂估金额×费率+甲供设备暂估金额×费率 |  | 见表10.2.2-27
4 | 规费 |  | (1.1+2.1.1)×25.78% | 28527.66
5 | 税金 |  | (1+2+3+4)×9% | 38180.23
招标控制价合计 |  |  | 1+2+3+4+5 | 462405

## 1_表10_2_2-16 分部分项工程清单与计价表
【表10.2.2-16】
分部分项工程清单与计价表
单位(专业)工程名称:单位工程-建筑 | [5 empty] | 标段: |  |  | 第1页 共6页
序号 | 项目编码 | 项目名称 | 项目特征 | 计量 单位 | 工程量 | 金 额 (元) |  |  |  |  | 备注
[6 empty] | 综合单价 | 合价 | 其中
[8 empty] | 人工费 | 机械费 | 暂估价
| A.4 | D 砌筑工程 |  |  |  |  | 62039.9 | 13822.79 | 250.14
1 | 010401001001 | 砖基础 | MU15混凝土实心砖砖基础，M7.5水泥砂浆砌筑，在-0.06M墙身处设20厚防潮层一道，防潮层以下墙体内外两侧，用20厚1：2防水水泥砂浆抹光(高度暂定500） | m3 | 8.20 | 905.22 | 7422.8 | 2126.18 | 43.62
2 | 010401004001 | 多孔砖墙 | 墙体240厚MU10页岩多孔砖，M7.5混合砂浆砌筑 | m3 | 86.16 | 534.47 | 46049.94 | 10088.47 | 170.6
3 | 010404001001 | 垫层 | 地面80厚碎石压实。 | m3 | 29.93 | 286.24 | 8567.16 | 1608.14 | 35.92
| A.5 | E 混凝土及钢筋混凝土工程 |  |  |  |  | 68998.37 | 6041.05 | 237.9
4 | 010502001001 | 矩形柱 | C25泵送商品混凝土矩形柱 | m3 | 12.11 | 685.88 | 8306.01 | 1147.42 | 5.57
5 | 010503004001 | 圈梁 | C25非泵送商品混凝土圈梁 | m3 | 12.40 | 686.99 | 8518.68 | 1337.71 | 8.56
6 | 010503002001 | 矩形梁 | C25泵送商品混凝土矩形梁 | m3 | 1.60 | 616.47 | 986.35 | 63.42 | 0.74
7 | 010503005001 | 过梁 | C25非泵送商品混凝土过梁 | m3 | 0.33 | 686.99 | 226.71 | 35.6 | 0.23
8 | 010505007001 | 天沟(檐沟）、挑檐板 | C25泵送商品混凝土檐沟 | m3 | 4.38 | 684.56 | 2998.37 | 388.16 | 7.84
9 | 010505008001 | 雨篷、悬挑板、阳台板 | C25泵送商品混凝土雨篷 | m3 | 1.76 | 669.97 | 1179.15 | 134.75 | 1.16
10 | 010507005001 | 扶手、压顶 | C25非泵送商品混凝土压顶 | m3 | 2.28 | 749.59 | 1709.07 | 354.06 | 1.57
本页小计 | [6 empty] | 85964.24 | 17283.91 | 275.81
【表10.2.2-16】
分部分项工程清单与计价表
单位(专业)工程名称:单位工程-建筑 | [5 empty] | 标段: |  |  | 第2页 共6页
序号 | 项目编码 | 项目名称 | 项目特征 | 计量 单位 | 工程量 | 金 额 (元) |  |  |  |  | 备注
[6 empty] | 综合单价 | 合价 | 其中
[8 empty] | 人工费 | 机械费 | 暂估价
11 | 010507007001 | 其他构件 | C25非泵送商品混凝土窗台板 | m3 | 1.14 | 791.62 | 902.45 | 195.49 | 0.79
12 | 010507001002 | 散水、坡道 | 坡道详见03J-926-4/22 | m2 | 8.90 | 134.89 | 1200.52 | 298.33 | 1.87
13 | 010515001001 | 现浇构件钢筋 | 1、箍筋 圆钢 HPB300 直径（mm以内）10 | t | 0.550 | 5863.9 | 3225.15 | 614.7 | 30.84
14 | 010515001002 | 现浇构件钢筋 | 1、现浇构件带肋钢筋 HRB400以内 直径（mm以内）10 | t | 0.555 | 5070.51 | 2814.13 | 332.79 | 13.63
15 | 010515001003 | 现浇构件钢筋 | 1、现浇构件带肋钢筋 HRB400以内 直径（mm以内）18 | t | 2.095 | 4906.49 | 10279.1 | 1081.86 | 155.45
16 | 010515001004 | 现浇构件钢筋 | 1、现浇构件带肋钢筋 HRB400以内 直径（mm以内）25 | t | 0.160 | 4704.24 | 752.68 | 56.76 | 9.65
17 | 010511002001 | 组合屋架 | 1、12.0米预应力混凝土成品屋架（型号设计定） 2、安装、运输 | 榀 | 8 | 2000 | 16000
18 | 010510006001 | 其他梁 | 1,3.6米预应力混凝土矩形檩条参图集《2003浙G6》。 2、混凝土檩条采用Y LT36-3。 3、安装、运输 | 根 | 99 | 100 | 9900
| A.6 | F 金属结构工程 |  |  |  |  | 1168.88 | 376.26
19 | 010607005001 | 砌块墙钢丝网加固 | 混凝土多孔砖砌体与梁、柱或混凝土墙体结合的界面处(包括内、外墙),应在粉刷前设置钢丝网片(网片宽400mm,沿界面缝两侧各延伸300mm)。 | m2 | 85.32 | 13.7 | 1168.88 | 376.26
本页小计 | [6 empty] | 46242.91 | 2956.19 | 212.23
【表10.2.2-16】
分部分项工程清单与计价表
单位(专业)工程名称:单位工程-建筑 | [5 empty] | 标段: |  |  | 第3页 共6页
序号 | 项目编码 | 项目名称 | 项目特征 | 计量 单位 | 工程量 | 金 额 (元) |  |  |  |  | 备注
[6 empty] | 综合单价 | 合价 | 其中
[8 empty] | 人工费 | 机械费 | 暂估价
| A.8 | H 门窗工程 |  |  |  |  | 38319.55 | 2739.19 | 1.38
20 | 010801001001 | 木质门 | 成品装饰木门，尺寸900*2100，含小五金门套 | 樘 | 1 | 703.43 | 703.43 | 33.36
21 | 010802004001 | 防盗门 | 成品钢质装饰门，尺寸900*2700 | 樘 | 2 | 954.94 | 1909.88 | 165.86 | 1.38
22 | 010802001001 | 金属（塑钢）门 | 80系列铝合金节能弹簧门，型号ML2736，玻璃采用6+9A+6厚钢化玻璃 | 樘 | 2 | 4775.86 | 9551.72 | 1093.22
23 | 010807001001 | 金属（塑钢、断桥）窗 | 80系列普通铝合金推拉窗 | m2 | 77.76 | 276.19 | 21476.53 | 1215.39
24 | 010807001002 | 金属（塑钢、断桥）窗 | 80系列普通铝合金固定窗 | m2 | 9.72 | 270.03 | 2624.69 | 126.17
25 | 010807001003 | 金属（塑钢、断桥）窗 | 80系列普通铝合金平开窗 | m2 | 5.40 | 380.24 | 2053.3 | 105.19
| A.9 | J 屋面及防水工程 |  |  |  |  | 47920.24 | 11180.34 | 8.9
26 | 010901001001 | 瓦屋面 | 瓦屋面： 1、灰色混凝土瓦,2.混凝土脊瓦 3、聚合物水泥砂浆20泛水，详见图集09J202-1，6/K16 | m2 | 445.12 | 37.97 | 16901.21 | 4357.72 | 8.9
27 | 010703001002 | 屋面木基层 | 1.砼桁条上复木 | m | 418.08 | 4.89 | 2044.41 | 413.9
28 | 010703001001 | 屋面木基层 | 1.30X25挂瓦条(中距按瓦块规格),30x25顺水条@500 2、20厚满铺屋面板 | m2 | 440.09 | 42.12 | 18536.59 | 2020.01
本页小计 | [6 empty] | 75801.76 | 9530.82 | 10.28
【表10.2.2-16】
分部分项工程清单与计价表
单位(专业)工程名称:单位工程-建筑 | [5 empty] | 标段: |  |  | 第4页 共6页
序号 | 项目编码 | 项目名称 | 项目特征 | 计量 单位 | 工程量 | 金 额 (元) |  |  |  |  | 备注
[6 empty] | 综合单价 | 合价 | 其中
[8 empty] | 人工费 | 机械费 | 暂估价
29 | 010902001001 | 屋面卷材防水 | 檐沟4厚SBS防水卷材（含卷材防水屋面基层与突出屋面结构的连接处） | m2 | 32.31 | 35.61 | 1150.56 | 103.72
30 | 010902002001 | 屋面涂膜防水 | 雨篷面层浅色铝基反光涂料 | m2 | 27.60 | 3.67 | 101.29 | 35.33
31 | 010904002001 | 楼（地）面涂膜防水 | 地面卫生间1.5厚聚氨酯防水涂料，上翻250高 | m2 | 25.12 | 34.34 | 862.62 | 75.11
32 | 01B002 | 小青瓦双落水 | 马头墙上小青瓦双落水 | m | 27.84 | 105.79 | 2945.19 | 830.47
33 | 01B003 | 小青瓦叠脊 | 马头墙上小青瓦叠脊 | m | 13.92 | 136.17 | 1895.49 | 1340.08
34 | 01B004 | 普通翘角 | 马头墙上普通翘角 | 支 | 12 | 290.24 | 3482.88 | 2004
| A.11 | L 楼地面装饰工程 |  |  |  |  | 32332.69 | 8329.39 | 63.57
35 | 011101001001 | 水泥砂浆楼地面 | 地面卫生间20厚1:2水泥砂浆找平,素水泥浆 | m2 | 18.94 | 23.09 | 437.32 | 163.83 | 3.98
36 | 011101003001 | 细石混凝土楼地面 | 地面100厚C20细石混凝土，并随捣随抹平 | m2 | 356.60 | 79.6 | 28385.36 | 7067.81 | 49.92
37 | 011102003002 | 块料楼地面 | 地面卫生间： 5厚300x300防滑地砖面层(纯水泥浆擦缝) 30厚干硬性1:2水泥砂浆结合层,素水泥浆一道 | m2 | 18.94 | 140.14 | 2654.25 | 581.46 | 6.06
38 | 011105001001 | 水泥砂浆踢脚线 | 暗踢脚:高150,12厚1:3水泥砂浆底.8厚1:2水泥砂浆粉面,见2000浙J37 | m2 | 13.89 | 61.61 | 855.76 | 516.29 | 3.61
本页小计 | [6 empty] | 42770.72 | 12718.1 | 63.57
【表10.2.2-16】
分部分项工程清单与计价表
单位(专业)工程名称:单位工程-建筑 | [5 empty] | 标段: |  |  | 第5页 共6页
序号 | 项目编码 | 项目名称 | 项目特征 | 计量 单位 | 工程量 | 金 额 (元) |  |  |  |  | 备注
[6 empty] | 综合单价 | 合价 | 其中
[8 empty] | 人工费 | 机械费 | 暂估价
| A.12 | M 墙、柱面装饰与隔断、幕墙工程 |  |  |  |  | 56415.11 | 27687.85 | 287.67
39 | 011201001001 | 墙面一般抹灰 | 内墙:20厚1:1:6混合砂浆底分层抹平 | m2 | 422.52 | 33.95 | 14344.55 | 6819.47 | 101.4
40 | 011201001002 | 墙面一般抹灰 | 外墙：勒脚高600,20厚1:2水泥砂浆分层赶平. 内掺水泥用量 5%的防水剂 以上部分为 17厚1:3水泥砂浆分层抹平,做细木蟹齐纹喷砂面层 | m2 | 439.72 | 42.6 | 18732.07 | 10192.71 | 105.53
41 | Z011201006001 | 檐沟抹灰 | 檐沟四周30厚水泥砂浆分层找平。 | m | 64.32 | 120.32 | 7738.98 | 3971.12 | 48.88
42 | Z011201005001 | 阳台、雨棚板抹灰 | 雨篷四周30厚水泥砂浆分层找平。 | m2 | 12.88 | 103.68 | 1335.4 | 647.35 | 9.27
43 | 011204003001 | 块料墙面 | 卫生间墙面:15厚水泥砂浆底(掺适量聚丙烯纤维),1:1水泥砂浆贴白磁砖到吊顶底 | m2 | 102.70 | 111.23 | 11423.32 | 5407.16 | 22.59
44 | 011210005001 | 成品隔断 | 卫生间大便坑成品隔断：高级实木防水板隔断，高度1.8M详见图集16J914-1，XT9 | m2 | 15.17 | 181.28 | 2750.02 | 625.31
45 | 011210005002 | 成品隔断 | 卫生间小便斗成品隔断：高级实木防水板隔断，高度1M详见图集16J914-1，XT9 | m2 | 0.60 | 151.28 | 90.77 | 24.73
| A.13 | N 天棚工程 |  |  |  |  | 2292.88 | 499.07
46 | 011302001001 | 吊顶天棚 | 吊顶:U38型轻钢龙骨,大龙骨中居1200中龙骨中居600,小龙骨中居600,集成铝板吊顶 | m2 | 18.94 | 121.06 | 2292.88 | 499.07
本页小计 | [6 empty] | 58707.99 | 28186.92 | 287.67
【表10.2.2-16】
分部分项工程清单与计价表
单位(专业)工程名称:单位工程-建筑 | [5 empty] | 标段: |  |  | 第6页 共6页
序号 | 项目编码 | 项目名称 | 项目特征 | 计量 单位 | 工程量 | 金 额 (元) |  |  |  |  | 备注
[6 empty] | 综合单价 | 合价 | 其中
[8 empty] | 人工费 | 机械费 | 暂估价
| A.14 | P 油漆、涂料、裱糊工程 |  |  |  |  | 32420.92 | 19686.92
47 | 011407001001 | 墙面喷刷涂料 | 内墙满刮腻子，喷刷内墙涂料二度饰面。 | m2 | 482.74 | 22.78 | 10996.82 | 7651.43
48 | 011407001002 | 墙面喷刷涂料 | 外墙面满刮腻子，喷刷弹性涂料 | m2 | 461.13 | 46.46 | 21424.1 | 12035.49
| A.15 | Q 其他装饰工程 |  |  |  |  | 1519.21 | 713.42
49 | 011505001001 | 洗漱台 | 洗漱台大理石台盆，详见图集16J914-1-1/XT12 | m2 | 3.72 | 408.39 | 1519.21 | 713.42
|  | 自补 |  |  |  |  | 1276.84 | 441.32 | 1.76
50 | 01B001 | 大便坑 | 地砖面层大便坑 | 只 | 4 | 319.21 | 1276.84 | 441.32 | 1.76
本页小计 | [6 empty] | 35216.97 | 20841.66 | 1.76
合计 | [6 empty] | 344704.59 | 91517.6 | 851.32

## 1_表10_2_2-16 施工技术措施项目清单与计价表
【表10.2.2-16】
施工技术措施项目清单与计价表
单位(专业)工程名称:单位工程-建筑 | [5 empty] | 标段: |  |  | 第1页 共1页
序号 | 项目编码 | 项目名称 | 项目特征 | 计量 单位 | 工程量 | 金 额 (元) |  |  |  |  | 备注
[6 empty] | 综合单价 | 合价 | 其中
[8 empty] | 人工费 | 机械费 | 暂估价
|  | [请输入分部名称,电子评标勿删] |  |  |  |  | 42217.32 | 19164.82 | 7871.76
1 | 011702025001 | 其他现浇构件 | 模板窗台板 | m2 | 9.52 | 60.82 | 579.01 | 342.43 | 8.28
2 | 011702025002 | 其他现浇构件 | 模板压顶 | m2 | 15.84 | 57.96 | 918.09 | 567.86 | 3.8
3 | 011702008001 | 圈梁 | 模板圈梁 | m2 | 94.39 | 55.07 | 5198.06 | 3100.71 | 58.52
4 | 011702022001 | 天沟、檐沟 | 模板檐沟 | m2 | 72.86 | 83.61 | 6091.82 | 3401.1 | 95.45
5 | 011702023001 | 雨篷、悬挑板、阳台板 | 模板雨篷 | m2 | 12.88 | 133.61 | 1720.9 | 919.25 | 70.2
6 | 011702006001 | 矩形梁 | 模板雨篷梁 | m2 | 17.58 | 68.23 | 1199.48 | 624.27 | 42.9
7 | 011702009001 | 过梁 | 模板过梁 | m2 | 24.15 | 55.07 | 1329.94 | 793.33 | 14.97
8 | 011702002001 | 矩形柱 | 模板柱，层高4.5M | m2 | 142.56 | 58.03 | 8272.76 | 4338.1 | 246.63
9 | 011701001001 | 综合脚手架 | 1、混凝土结构综合脚手架 檐高7m以内 ~层高6m以内 | m2 | 399.51 | 20.92 | 8357.75 | 5077.77 | 375.54
10 | 011703001001 | 垂直运输 | 1、混凝土结构建筑物垂直运输 檐高20m内 | m2 | 399.51 | 21.4 | 8549.51 |  | 6955.47
本页小计 | [6 empty] | 42217.32 | 19164.82 | 7871.76
合计 | [6 empty] | 42217.32 | 19164.82 | 7871.76

## 1_表10_2_2-22 暂列金额明细表
【表10.2.2-22】
暂列金额明细表
工程名称:建筑 |  |  | 标段: | 第1页 共1页
序号 | 项 目 名 称 | 计量单位 | 暂定金额(元) | 备注
1 | 标化工地增加费 | 项
2 | 优质工程增加费 | 项
3 | 其他暂列金额 | 项 |  | 估算比例一般不高于5%
3.1 | 其他暂列金额 | 项
合计 |  |  |  | -

## 1_表10_2_2-29 主要工日一览表
【表10.2.2-29】
主要工日一览表
工程名称:建筑 |  |  | 标段: |  | 第1页 共1页
序号 | 工日名称（类别） | 单位 | 数 量 | 单价(元) | 合价（元） | 备注
1 | 二类人工 | 工日 | 301.651 | 146 | 44041.05
2 | 三类人工 | 工日 | 399.068 | 167 | 66644.36

## 1_表10_2_2-31 主要材料和工程设备一览表
【表10.2.2-31】
主要材料和工程设备一览表
工程名称:建筑 |  |  |  | 标段: |  | 第1页 共2页
序号 | 名称、规格、型号 | 单位 | 数量 | 单价(元) | 合价（元） | 备注
1 | 热轧带肋钢筋HRB400φ10 | t | 0.566 | 4195 | 2374.37
2 | 热轧带肋钢筋HRB400φ18 | t | 2.147 | 4027 | 8645.97
3 | 热轧带肋钢筋HRB400φ25 | t | 0.164 | 4053 | 664.69
4 | 镀锌铁丝φ0.7-1.0 | kg | 16.553 | 4.42 | 73.16
5 | 热轧光圆钢筋HPB300 φ10 | t | 0.561 | 4292 | 2407.81
6 | 角钢Q235B综合 | kg | 31.631 | 4.17 | 131.84
7 | 铁件 | kg | 74.64 | 6.07 | 453.06
8 | 镀锌铁丝8# | kg | 2.197 | 4.42 | 9.71
9 | 圆钉 | kg | 74.514 | 4.42 | 329.35
10 | 弹簧合页 | 副 | 8.08 | 14.74 | 119.1
11 | 地弹簧 | 套 | 4.04 | 200 | 808
12 | 管子拉手 | 把 | 2.02 | 100 | 202
13 | 铁件综合 | kg | 4.655 | 6.07 | 28.26
14 | 预埋铁件 | kg | 3.276 | 6.07 | 19.89
15 | 镀锌铁丝18# | kg | 13.144 | 4.42 | 58.1
16 | 镀锌铁丝22# | kg | 0.245 | 4.42 | 1.08
17 | 钢板网 | m2 | 2.087 | 10.49 | 21.88
18 | 钢丝网综合 | m2 | 89.586 | 7.81 | 699.67
19 | 复合硅酸盐水泥PC 32.5R综合 | kg | 4.788 | 0.49 | 2.35
20 | 普通硅酸盐水泥PO 42.5综合 | kg | 172.545 | 0.53 | 91.62
21 | 白色硅酸盐水泥425#、二级白度 | kg | 24.288 | 0.61 | 14.84
22 | 黄砂净砂 | t | 0.381 | 180 | 68.58
23 | 碎石综合 | t | 55.14 | 121 | 6671.94
24 | 非粘土烧结页岩多孔砖240×115×90 | 千块 | 29.036 | 840.7 | 24410.57
25 | 混凝土实心砖240×115×53 MU15 | 千块 | 4.398 | 495.6 | 2179.65
26 | 彩色水泥脊瓦420×220 | 千张 | 0.098 | 5411.5 | 530.33
27 | 泵送商品混凝土C25 | m3 | 20.049 | 557 | 11167.29
28 | 非泵送商品混凝土C15 | m3 | 1.232 | 475 | 585.2
29 | 非泵送商品混凝土C25 | m3 | 16.311 | 540 | 8807.94
【表10.2.2-31】
主要材料和工程设备一览表
工程名称:建筑 |  |  |  | 标段: |  | 第2页 共2页
序号 | 名称、规格、型号 | 单位 | 数量 | 单价(元) | 合价（元） | 备注
30 | 干混地面砂浆DS M15.0 | kg | 6007.653 | 0.34 | 2018.57
31 | 干混地面砂浆DS M20.0 | kg | 5248.202 | 0.35 | 1810.63
32 | 干混抹灰砂浆DP M15.0 | kg | 42604.865 | 0.36 | 15252.54
33 | 干混抹灰砂浆DP M20.0 | kg | 864.221 | 0.37 | 315.44
34 | 干混砌筑砂浆DM M5.0 | kg | 39.6 | 0.33 | 12.95
35 | 干混砌筑砂浆DM M7.5 | kg | 29980.896 | 0.33 | 9953.66
36 | 瓷砖500×500 | m2 | 105.781 | 31.65 | 3348.03
37 | 地防滑砖300×300 | m2 | 23.788 | 80 | 1903.04
38 | 大理石板 | m2 | 3.794 | 120 | 455.28
39 | 铝合金固定窗 | m2 | 8.995 | 138 | 1241.31
40 | 铝合金平开窗 | m2 | 5.108 | 267 | 1363.84
41 | 铝合金推拉窗 | m2 | 74.206 | 184 | 13653.9
42 | 铝合金全玻地弹门2.0厚 | m2 | 18.795 | 355 | 6672.23
43 | 弹性体改性沥青防水卷材3.0mm I G M | m2 | 36.51 | 23.89 | 872.22
44 | 单组份聚氨脂防水涂料Ⅰ型 | kg | 57.776 | 13.27 | 766.69
45 | 电 | kW·h | 12.189 | 0.88 | 10.73
46 | 水 | m3 | 70.535 | 5.73 | 404.17
47 | 复合模板综合 | m2 | 86.581 | 42.48 | 3677.96
48 | 安全网 | m2 | 27.606 | 6.64 | 183.3
49 | 电焊条E50系列 | kg | 12.081 | 6.81 | 82.27

## 1_表10_2_2-32 主要机械台班一览表
【表10.2.2-32】
主要机械台班一览表
工程名称:建筑 |  |  |  | 标段: | 第1页 共1页
序号 | 机械名称、规格、型号 | 单位 | 数 量 | 单价(元) | 合价（元） | 备注
1 | 电动夯实机250N·m | 台班 | 1.197 | 29.99 | 35.9
2 | 自升式塔式起重机400kN·m | 台班 | 6.712 | 613.98 | 4121.03
3 | 载货汽车4t | 台班 | 1.887 | 414.9 | 782.92
4 | 电动卷扬机-单筒快速5kN | 台班 | 15.501 | 170.29 | 2639.67
5 | 卷扬机井架30m | 台班 | 15.501 | 12.56 | 194.69
6 | 干混砂浆罐式搅拌机20000L | 台班 | 2.564 | 208.41 | 534.36
7 | 钢筋调直机14mm | 台班 | 0.315 | 39.74 | 12.52
8 | 钢筋切断机40mm | 台班 | 0.373 | 46.85 | 17.48
9 | 钢筋弯曲机40mm | 台班 | 1.404 | 27.99 | 39.3
10 | 木工圆锯机500mm | 台班 | 2.047 | 30.08 | 61.57
11 | 交流弧焊机21kV·A | 台班 | 0.02 | 69.68 | 1.39
12 | 直流弧焊机32kW | 台班 | 1.007 | 106.95 | 107.7
13 | 对焊机75kV·A | 台班 | 0.24 | 131.93 | 31.66
14 | 电焊条烘干箱45×35×45cm3 | 台班 | 0.1 | 9.73 | 0.97
15 | 混凝土振捣器平板式 | 台班 | 3.875 | 13.13 | 50.88
16 | 混凝土振捣器插入式 | 台班 | 3.567 | 5.08 | 18.12
17 | 汽车式起重机5t | 台班 | 0.185 | 401.16 | 74.21

## 2_表10_2_2-13 【不含单列】单位(专业)工程招
【表10.2.2-13】
单位（专业）工程招标控制价费用表
工程名称:单位工程-安装 |  |  | 标段: | 第1页 共1页
序号 | 费用名称 |  | 计算公式 | 金额 (元) | 备注
1 | 分部分项工程费 |  | ∑(分部分项工程量×综合单价） | 46898.04 | 见表10.2.2-16
1.1 | 其中 | 人工费+机械费 | ∑分部分项（定额人工费+定额机械费） | 11563.42
2 | 措施项目费 |  | （2.1+2.2） | 1152.84
2.1 | 施工技术措施项目费 |  | ∑(技措项目工程量×综合单价） | 461.94 | 见表10.2.2-16
2.1.1 | 其中 | 人工费+机械费 | ∑技措项目（定额人工费+定额机械费） | 107.16
2.2 | 施工组织措施项目费 |  | (1.1+2.1.1)×5.92% | 690.9 | 见表10.2.2-20
2.2.1 | 其中 | 安全文明施工基本费 | (1.1+2.1.1)×5.92% | 690.9 | 见表10.2.2-20
3 | 其他项目费 |  | （3.1+3.2+3.3+3.4）
3.1 | 暂列金额 |  | 3.1.1+3.1.2+3.1.3 |  | 见表10.2.2-21
3.1.1 | 其中 | 标化工地增加费 | 按招标文件规定额度列计 |  | 见表10.2.2-22
3.1.2 |  | 优质工程增加费 | 按招标文件规定额度列计 |  | 见表10.2.2-22
3.1.3 |  | 其他暂列金额 | 按招标文件规定额度列计 |  | 见表10.2.2-22
3.2 | 暂估价 |  | 3.2.1+3.2.2+3.2.3 |  | 见表10.2.2-21
3.2.1 | 其中 | 材料（工程设备）暂估价 | 按招标文件规定额度列计 (或计入综合单价) |  | 见表10.2.2-23
3.2.2 |  | 专业工程暂估价 | 按招标文件规定额度列计 |  | 见表10.2.2-24
3.2.3 |  | 专项技术措施暂估价 | 按招标文件规定额度列计 |  | 见表10.2.2-25
3.3 | 计日工 |  | ∑计日工(暂估数量×综合单价） |  | 见表10.2.2-21
3.4 | 施工总承包服务费 |  | 3.4.1+3.4.2 |  | 见表10.2.2-21
3.4.1 | 其中 | 专业发包工程管理费 | ∑专业发包工程（暂估金额×费率） |  | 见表10.2.2-27
3.4.2 |  | 甲供材料设备管理费 | 甲供材料暂估金额×费率+甲供设备暂估金额×费率 |  | 见表10.2.2-27
4 | 规费 |  | (1.1+2.1.1)×30.63% | 3574.7
5 | 税金 |  | (1+2+3+4)×9% | 4646.3
招标控制价合计 |  |  | 1+2+3+4+5 | 56272

## 2_表10_2_2-16 分部分项工程清单与计价表
【表10.2.2-16】
分部分项工程清单与计价表
单位(专业)工程名称:单位工程-安装 | [5 empty] | 标段: |  |  | 第1页 共10页
序号 | 项目编码 | 项目名称 | 项目特征 | 计量 单位 | 工程量 | 金 额 (元) |  |  |  |  | 备注
[6 empty] | 综合单价 | 合价 | 其中
[8 empty] | 人工费 | 机械费 | 暂估价
|  | 电气 |  |  |  |  | 34128.2 | 8159.85 | 823.36
1 | 030404017001 | 配电箱 | 1、名称：成套配电箱AP； 2、型号规格：电器元件配置按设计要求； 3、安装方式：暗装。 | 台 | 1 | 4213.64 | 4213.64 | 203.04
2 | 030404017002 | 配电箱 | 1、名称：成套配电箱AL； 2、型号规格：电器元件配置按设计要求； 3、安装方式：暗装。 | 台 | 1 | 2819.64 | 2819.64 | 203.04
3 | 030408003001 | 电缆保护管 | 1、名 称：电缆保护管； 2、电缆保护管材质：镀锌钢管； 3、电缆保护管规格：SC65； 4、敷设方式：埋地。 | m | 50.00 | 53.54 | 2677 | 329 | 61
4 | 030411001005 | 配管 | 1、名称：线缆保护钢管； 2、材质、规格：镀锌钢管SC65； 3、配置形式：砖、混凝土结构暗配； 4、接地要求：按施工验收规范要求。 | m | 4.00 | 67.91 | 271.64 | 69.8 | 0.8
5 | 030411001002 | 配管 | 1、名称：线缆保护塑料管； 2、材质、规格：刚性阻燃管 PVC20中型管； 3、配置形式：砖、混凝土结构暗配； 4、接地要求：按施工验收规范要求。 | m | 127.70 | 7.11 | 907.95 | 522.29
本页小计 | [6 empty] | 10889.87 | 1327.17 | 61.8
【表10.2.2-16】
分部分项工程清单与计价表
单位(专业)工程名称:单位工程-安装 | [5 empty] | 标段: |  |  | 第2页 共10页
序号 | 项目编码 | 项目名称 | 项目特征 | 计量 单位 | 工程量 | 金 额 (元) |  |  |  |  | 备注
[6 empty] | 综合单价 | 合价 | 其中
[8 empty] | 人工费 | 机械费 | 暂估价
6 | 030411001006 | 配管 | 1、名称：线缆保护塑料管； 2、材质、规格：刚性阻燃管 PVC20中型管； 3、配置形式：砖、混凝土结构明配； 4、接地要求：按施工验收规范要求。 | m | 138.80 | 10.35 | 1436.58 | 852.23
7 | 030411001007 | 配管 | 1、名称：线缆保护塑料管； 2、材质、规格：刚性阻燃管 PVC25中型管； 3、配置形式：砖、混凝土结构暗配； 4、接地要求：按施工验收规范要求。 | m | 53.70 | 8.74 | 469.34 | 234.13
8 | 030408001001 | 电力电缆 | 1、电缆名称：铜芯电力电缆； 2、电缆规格、型号：YJV22-4*35； 3、敷设方式、部位：穿管敷设； 4、电压等级(KV)：1KV以下； | m | 50.00 | 88.45 | 4422.5 | 222.5 | 5.5
9 | 030408001002 | 电力电缆 | 1、电缆名称：铜芯电力电缆； 2、电缆规格、型号：YJV-4*25+1*16； 3、敷设方式、部位：穿管敷设； 4、电压等级(KV)：1KV以下； | m | 6.20 | 71.49 | 443.24 | 13.76 | 0.31
10 | 030408006001 | 电力电缆头 | 1、名 称：电力电缆终端头； 2、型 号、规 格：截面35(mm2)以下三芯及以上； 3、材质、类型：铜芯，简易干包式； 4、安装部位：配电箱、柜内； 5、电压等级(kV)：1KV以下。 | 个 | 2 | 90.4 | 180.8 | 60.34
本页小计 | [6 empty] | 6952.46 | 1382.96 | 5.81
【表10.2.2-16】
分部分项工程清单与计价表
单位(专业)工程名称:单位工程-安装 | [5 empty] | 标段: |  |  | 第3页 共10页
序号 | 项目编码 | 项目名称 | 项目特征 | 计量 单位 | 工程量 | 金 额 (元) |  |  |  |  | 备注
[6 empty] | 综合单价 | 合价 | 其中
[8 empty] | 人工费 | 机械费 | 暂估价
11 | 030408006002 | 电力电缆头 | 1、名 称：电力电缆终端头； 2、型 号、规 格：截面25(mm2)以下三芯及以上； 3、材质、类型：铜芯，简易干包式； 4、安装部位：配电箱、柜内； 5、电压等级(kV)：1KV以下。 | 个 | 2 | 36.16 | 72.32 | 24.14
12 | 030411004004 | 配线 | 1、名称：铜芯塑料绝缘线； 2、配线形式：管内穿线； 3、配线型号、规格：BV2.5mm2； 4、配线线制：照明、插座线。 | m | 561.00 | 2.52 | 1413.72 | 359.04
13 | 030411004005 | 配线 | 1、名称：铜芯聚氯乙烯软线； 2、配线形式：管内穿线； 3、配线型号、规格：BVR2.5mm2； 4、配线线制：照明、插座线。 | m | 220.30 | 2.68 | 590.4 | 140.99
14 | 030411004006 | 配线 | 1、名称：铜芯塑料绝缘线； 2、配线形式：管内穿线； 3、配线型号、规格：BV4mm2； 4、配线线制：插座线。 | m | 226.80 | 3.1 | 703.08 | 108.86
15 | 030411004007 | 配线 | 1、名称：铜芯聚氯乙烯软线； 2、配线形式：管内穿线； 3、配线型号、规格：BVR4mm2； 4、配线线制：插座线。 | m | 56.70 | 3.35 | 189.95 | 27.22
16 | 030412005002 | 荧光灯 | 1、荧光灯名称：成套双管荧光灯； 2、荧光灯型号、规 格：2*28W LED灯； | 套 | 32 | 123.4 | 3948.8 | 632
本页小计 | [6 empty] | 6918.27 | 1292.25
【表10.2.2-16】
分部分项工程清单与计价表
单位(专业)工程名称:单位工程-安装 | [5 empty] | 标段: |  |  | 第4页 共10页
序号 | 项目编码 | 项目名称 | 项目特征 | 计量 单位 | 工程量 | 金 额 (元) |  |  |  |  | 备注
[6 empty] | 综合单价 | 合价 | 其中
[8 empty] | 人工费 | 机械费 | 暂估价
17 | 030412001002 | 普通灯具 | 1、名称:成套防水防潮灯； 2、型号规格:22W LED ； 3、类型:吸顶式。 | 套 | 2 | 130.37 | 260.74 | 33.84
18 | 030412001001 | 普通灯具 | 1、名称:成套吸顶灯； 2、型号规格:22W LED ； 3、类型:吸顶式。 | 套 | 1 | 110.17 | 110.17 | 16.92
19 | 030404034001 | 照明开关 | 1、名称：扳式暗开关； 2、规格：单联单控 86型； 3、安装方式：距地1.3米暗装。 | 个 | 11 | 13.72 | 150.92 | 76.01
20 | 030404035001 | 插座 | 1、名称：成套二三极安全型插座； 2、规格：86型； 3、安装方式：距地0.3米暗装。 | 个 | 12 | 19.81 | 237.72 | 97.8
21 | 030404035002 | 插座 | 1、名称：成套三极空调插座； 2、规格：86型； 3、安装方式：距地0.3米暗装。 | 个 | 3 | 37.36 | 112.08 | 23.91
22 | 030411006001 | 接线盒 | 1、名 称:塑料接线盒； 2、规 格:86型 带面板； 3、安装形式:明装。 | 个 | 35 | 13.35 | 467.25 | 242.2
23 | 030411006002 | 接线盒 | 1、名 称:塑料开关、插座盒； 2、规 格:86型； 3、安装形式:暗装。 | 个 | 24 | 5.59 | 134.16 | 73.44
24 | 030411006003 | 接线盒 | 1、名 称:通用开关防溅盒； 2、规 格:86型； 3、安装形式:暗装。 | 个 | 2 | 14.06 | 28.12 | 6.12
本页小计 | [6 empty] | 1501.16 | 570.24
【表10.2.2-16】
分部分项工程清单与计价表
单位(专业)工程名称:单位工程-安装 | [5 empty] | 标段: |  |  | 第5页 共10页
序号 | 项目编码 | 项目名称 | 项目特征 | 计量 单位 | 工程量 | 金 额 (元) |  |  |  |  | 备注
[6 empty] | 综合单价 | 合价 | 其中
[8 empty] | 人工费 | 机械费 | 暂估价
25 | 030409008001 | 等电位端子箱、 测试板 | 1、名称：总等电位端子箱； 2、型号规格：300*200*70mm； 3、安装方式：暗装。 | 台 | 1 | 180.56 | 180.56 | 46.32
26 | 030409005001 | 避雷网 | 1、名 称：坡屋面明敷避雷网； 2、材 质、规 格：镀锌圆钢Φ12。 3、安装形式：沿折板支架敷设。 | m | 176.58 | 19.85 | 3505.11 | 1386.15 | 282.53
27 | 030409003001 | 避雷引下线 | 1、利用建筑物二根柱主筋避雷引下线； 2、柱主筋引下线与基础钢筋焊接12处； 3、防雷接地测试点4处； 4、防雷接地测试盒4个。 | m | 56.10 | 23.25 | 1304.33 | 587.37 | 292.84
28 | 030409004001 | 均压环 | 1、名 称：基础接地焊接； 2、安装形式：利用地梁二根主筋焊接。 | m | 104.30 | 5.23 | 545.49 | 255.54 | 111.6
29 | 030409002001 | 接地母线 | 1、名称:户内接地母线； 2、材质规格:镀锌扁钢40*4； 3、安装形式:暗装。 | m | 39.30 | 18.95 | 744.74 | 266.06 | 26.33
30 | 030409002002 | 接地母线 | 1、名称:户外接地母线； 2、材质规格:镀锌扁钢40*4； 3、安装形式:埋地。 | m | 18.70 | 39.15 | 732.11 | 419.25 | 18.7
31 | 030414002001 | 送配电装置系统 | 1、送配电装置系统调试 1kV以下交流供电(综 合)。 | 系统 | 1 | 223.06 | 223.06 | 143.82 | 23.75
本页小计 | [6 empty] | 7235.4 | 3104.51 | 755.75
【表10.2.2-16】
分部分项工程清单与计价表
单位(专业)工程名称:单位工程-安装 | [5 empty] | 标段: |  |  | 第6页 共10页
序号 | 项目编码 | 项目名称 | 项目特征 | 计量 单位 | 工程量 | 金 额 (元) |  |  |  |  | 备注
[6 empty] | 综合单价 | 合价 | 其中
[8 empty] | 人工费 | 机械费 | 暂估价
32 | 040101002002 | 挖沟槽土方 | 1、土壤类别：人工挖填管沟，三类土； 2、挖土深度：1.5m以内。 | m3 | 16.00 | 39.44 | 631.04 | 482.72
|  | 水卫 |  |  |  |  | 12769.84 | 3034.52 | 29.41
33 | 031001007001 | 复合管 | 1、安装部位：室内； 2、介质：冷水给水； 3、材质、规格：给水衬塑复合钢管DN50（冷水型）； 4、连接形式：管件螺纹连接； 5、压力试验及吹、洗设计要求：水压试验、消毒、水冲洗。 | m | 9.30 | 83.49 | 776.46 | 177.82 | 7.07
34 | 031001007002 | 复合管 | 1、安装部位：室内； 2、介质：冷水给水； 3、材质、规格：给水衬塑复合钢管DN25（冷水型）； 4、连接形式：管件螺纹连接； 5、压力试验及吹、洗设计要求：水压试验、消毒、水冲洗。 | m | 6.60 | 49.22 | 324.85 | 101.97 | 3.43
35 | 031001007003 | 复合管 | 1、安装部位：室内； 2、介质：冷水给水； 3、材质、规格：给水衬塑复合钢管DN20（冷水型）； 4、连接形式：管件螺纹连接； 5、压力试验及吹、洗设计要求：水压试验、消毒、水冲洗。 | m | 0.60 | 37.12 | 22.27 | 7.74 | 0.13
本页小计 | [6 empty] | 1754.62 | 770.25 | 10.63
【表10.2.2-16】
分部分项工程清单与计价表
单位(专业)工程名称:单位工程-安装 | [5 empty] | 标段: |  |  | 第7页 共10页
序号 | 项目编码 | 项目名称 | 项目特征 | 计量 单位 | 工程量 | 金 额 (元) |  |  |  |  | 备注
[6 empty] | 综合单价 | 合价 | 其中
[8 empty] | 人工费 | 机械费 | 暂估价
36 | 031001007004 | 复合管 | 1、安装部位：室内； 2、介质：冷水给水； 3、材质、规格：给水衬塑复合钢管DN15（冷水型）； 4、连接形式：管件螺纹连接； 5、压力试验及吹、洗设计要求：水压试验、消毒、水冲洗。 | m | 7.10 | 32.72 | 232.31 | 91.59 | 1.28
37 | 031001006006 | 塑料管 | 1、安装部位：室内； 2、介质：排水； 3、材质、规格：UPVC排水管Φ50×2.0； 4、连接形式：零件承插粘接； 5、压力试验及吹、洗设计要求：灌水试验。 | m | 16.00 | 19.45 | 311.2 | 137.6
38 | 031001006008 | 塑料管 | 1、安装部位：室内； 2、介质：排水； 3、材质、规格：UPVC排水管Φ110×3.2； 4、连接形式：零件承插粘接； 5、压力试验及吹、洗设计要求：灌水试验。 | m | 15.10 | 43.95 | 663.65 | 192.07
本页小计 | [6 empty] | 1207.16 | 421.26 | 1.28
【表10.2.2-16】
分部分项工程清单与计价表
单位(专业)工程名称:单位工程-安装 | [5 empty] | 标段: |  |  | 第8页 共10页
序号 | 项目编码 | 项目名称 | 项目特征 | 计量 单位 | 工程量 | 金 额 (元) |  |  |  |  | 备注
[6 empty] | 综合单价 | 合价 | 其中
[8 empty] | 人工费 | 机械费 | 暂估价
39 | 031001006010 | 塑料管 | 1、安装部位：沿外墙； 2、介质：雨水； 3、材质、规格：UPVC雨水管Φ110×3.2； 4、连接形式：零件承插粘接，主材含87型雨水斗； 5、压力试验及吹、洗设计要求：灌水试验。 | m | 66.50 | 52.34 | 3480.61 | 857.85
40 | 031003001007 | 螺纹阀门 | 1、阀门类型：螺纹闸阀； 2、阀门材质：铸铁； 3、规格、压力等级：Z15T-10K DN50； 4、连接形式：螺纹连接。 | 个 | 1 | 135.68 | 135.68 | 17.48 | 0.88
41 | 031003013003 | 水表 | 1、安装部位(室内外)：室外； 2、型号、规格：LXS-50E DN50； 3、连接形式：螺纹连接； 4、附件配置：螺纹闸阀Z15T-10K DN50一个。 | 组 | 1 | 394.51 | 394.51 | 55.13 | 1.36
42 | 031003001003 | 螺纹阀门 | 1、阀门类型：止回阀； 2、阀门材质：铸铁； 3、规格、压力等级：H44T-16 DN50； 4、连接形式：螺纹连接。 | 个 | 1 | 240.13 | 240.13 | 17.48 | 0.88
43 | 031002003004 | 套管 | 1、名称、类型：一般穿墙钢套管； 2、材 质：碳钢； 3、规 格：DN80。 | 个 | 1 | 61.23 | 61.23 | 25.66 | 1.07
本页小计 | [6 empty] | 4312.16 | 973.6 | 4.19
【表10.2.2-16】
分部分项工程清单与计价表
单位(专业)工程名称:单位工程-安装 | [5 empty] | 标段: |  |  | 第9页 共10页
序号 | 项目编码 | 项目名称 | 项目特征 | 计量 单位 | 工程量 | 金 额 (元) |  |  |  |  | 备注
[6 empty] | 综合单价 | 合价 | 其中
[8 empty] | 人工费 | 机械费 | 暂估价
44 | 031002003003 | 套管 | 1、名称、类型：一般穿墙钢套管； 2、材 质：碳钢； 3、规 格：DN100。 | 个 | 2 | 64.45 | 128.9 | 51.32 | 2.14
45 | 031002003002 | 套管 | 1、名称、类型：一般穿墙钢套管； 2、材 质：碳钢； 3、规 格：DN150。 | 个 | 2 | 114.04 | 228.08 | 98.98 | 2.14
46 | 031004014001 | 给、排水附(配)件 | 1、材 质：不锈钢地漏； 2、型号、规格：DN50。 | 个 | 2 | 41.5 | 83 | 19.82
47 | 031004003001 | 洗脸盆 | 1、材质：陶瓷； 2、规格、类型：按设计要求； 3、组装形式：台下式洗脸盆，冷水； 4、附件名称、数量：洗脸盆冷水龙头DN15一个、镀铬蛇皮软管DN15*300mm一根、角型阀(带铜活)DN15一个、洗脸盆铜镀铬落水DN32一套，不含台板。 | 组 | 2 | 450.38 | 900.76 | 57.94
48 | 031004007001 | 小便器 | 1、材 质：陶瓷； 2、规格、类型：按设计要求； 3、组装形式：壁挂式小便器，自闭阀冲洗； 4、附件名称、数量：自闭式冲洗阀DN15一个，小便器冲水连接管DN15一根、小便器铜镀铬落水DN32一套。 | 组 | 2 | 462.21 | 924.42 | 41.62
本页小计 | [6 empty] | 2265.16 | 269.68 | 4.28
【表10.2.2-16】
分部分项工程清单与计价表
单位(专业)工程名称:单位工程-安装 | [5 empty] | 标段: |  |  | 第10页 共10页
序号 | 项目编码 | 项目名称 | 项目特征 | 计量 单位 | 工程量 | 金 额 (元) |  |  |  |  | 备注
[6 empty] | 综合单价 | 合价 | 其中
[8 empty] | 人工费 | 机械费 | 暂估价
49 | 031004006001 | 大便器 | 1、材 质：陶瓷； 2、规格、类型：按设计要求； 3、组装形式：蝶形平板式蹲便器，自闭式冲洗阀冲洗； 4、附件名称、数量：瓷蹲式大便器自闭式冲洗阀一个（含防污器）、蹲便器冲洗管（铜镀铬）DN32一根。 | 组 | 4 | 476.88 | 1907.52 | 239.32
50 | 031004004001 | 洗涤盆 | 1、材质：陶瓷； 2、规格、类型：按设计要求； 3、组装形式：落地式拖布槽； 4、附件名称、数量：排水栓带链堵（全铜短落水 DN50）一套、陶瓷芯中长冷水嘴 DN15一个。 | 组 | 1 | 349.93 | 349.93 | 24.06
51 | 03B001 | 卫生间暗敷管道人工补贴 | 1、卫生间暗敷管道，每间补贴1.5工日。 | 间 | 2 | 276.54 | 553.08 | 423
52 | 040101002003 | 挖沟槽土方 | 1、土壤类别：人工挖填管沟，三类土； 2、挖土深度：1.5m以内。 | m3 | 6.73 | 39.44 | 265.43 | 203.04
53 | 040504001002 | 砌筑井 | 砖砌矩形水表井 ，具体尺寸详设计图，参照水表井图集施工。 | 座 | 1 | 785.82 | 785.82 | 193.03 | 9.03
本页小计 | [6 empty] | 3861.78 | 1082.45 | 9.03
合计 | [6 empty] | 46898.04 | 11194.37 | 852.77

## 2_表10_2_2-16 施工技术措施项目清单与计价表
【表10.2.2-16】
施工技术措施项目清单与计价表
单位(专业)工程名称:单位工程-安装 | [5 empty] | 标段: |  |  | 第1页 共1页
序号 | 项目编码 | 项目名称 | 项目特征 | 计量 单位 | 工程量 | 金 额 (元) |  |  |  |  | 备注
[6 empty] | 综合单价 | 合价 | 其中
[8 empty] | 人工费 | 机械费 | 暂估价
|  | [请输入分部名称,电子评标勿删] |  |  | 0 |  | 461.94 | 111.92
1 | 031301017002 | 脚手架搭拆 | 1、安装脚手架搭拆费 | 项 | 1 | 461.94 | 461.94 | 111.92
本页小计 | [6 empty] | 461.94 | 111.92
合计 | [6 empty] | 461.94 | 111.92

## 2_表10_2_2-22 暂列金额明细表
【表10.2.2-22】
暂列金额明细表
工程名称:安装 |  |  | 标段: | 第1页 共1页
序号 | 项 目 名 称 | 计量单位 | 暂定金额(元) | 备注
1 | 标化工地增加费 | 项
2 | 优质工程增加费 | 项
3 | 其他暂列金额 | 项 |  | 估算比例一般不高于5%
3.1 | 其他暂列金额 | 项
合计 |  |  |  | -

## 2_表10_2_2-29 主要工日一览表
【表10.2.2-29】
主要工日一览表
工程名称:安装 |  |  | 标段: |  | 第1页 共1页
序号 | 工日名称（类别） | 单位 | 数 量 | 单价(元) | 合价（元） | 备注
1 | 二类人工 | 工日 | 80.17 | 141 | 11303.97

## 2_表10_2_2-31 主要材料和工程设备一览表
【表10.2.2-31】
主要材料和工程设备一览表
工程名称:安装 |  |  |  | 标段: |  | 第1页 共3页
序号 | 名称、规格、型号 | 单位 | 数量 | 单价(元) | 合价（元） | 备注
1 | 低碳钢焊条综合 | kg | 21.942 | 6.81 | 149.43
2 | 普通硅酸盐水泥PO 42.5综合 | kg | 69.07 | 0.53 | 36.68
3 | 汽油综合 | kg | 1.044 | 7.15 | 7.46
4 | 铜芯塑料绝缘线BV2.5 | m | 47.949 | 1.45 | 69.48
5 | 电 | kW·h | 0.726 | 0.88 | 0.64
6 | 水 | m3 | 2.041 | 5.73 | 11.69
7 | 角型阀(带铜活)DN15 | 个 | 8.08 | 11.65 | 94.13
8 | 洗涤盆排水附件排水栓带链堵（全铜短落水 DN50） | 套 | 1.01 | 15.96 | 16.12
9 | 瓷蹲式大便器低水箱及配件 | 套 | 4.04 | 80 | 323.2
10 | 不锈钢地漏DN50 | 个 | 2.02 | 28 | 56.56
11 | 洗脸盆水嘴(冷水) | 个 | 2.02 | 85 | 171.7
12 | 小便器冲水连接管DN15 | 根 | 2.02 | 20 | 40.4
13 | 小便器排水附件铜镀铬落水DN32 | 套 | 2.02 | 42.28 | 85.41
14 | 陶瓷芯中长冷水嘴DN15 | 个 | 1.01 | 9.92 | 10.02
15 | 碳素结构钢镀锌焊接钢管DN65 | m | 51.5 | 39.56 | 2037.34
16 | 碳素结构钢镀锌焊接钢管DN65 | m | 4.12 | 39.56 | 162.99
17 | 碳钢管DN100 | m | 0.6 | 48.15 | 28.89
18 | 碳钢管DN80 | m | 0.3 | 37.43 | 11.23
19 | 碳钢管DN150 | m | 0.6 | 79.92 | 47.95
20 | 塑料排水管Φ50×2.0 | m | 16.192 | 4.99 | 80.8
21 | 塑料排水管Φ110×3.2 | m | 12.986 | 16.1 | 209.07
22 | 蹲便器冲洗管（铜镀铬）DN32 | 根 | 4.04 | 42.28 | 170.81
23 | 螺纹阀门Z15T-10K DN50 | 个 | 1.01 | 95.58 | 96.54
24 | 止回阀H44T-16 DN50 | 个 | 1.01 | 199 | 200.99
25 | 螺纹闸阀Z15T-10K DN50 | 个 | 1.01 | 95.58 | 96.54
26 | 小便器自闭式冲洗阀DN15 | 个 | 2.02 | 39.26 | 79.31
27 | 台下式洗脸盆 | 个 | 2.02 | 240 | 484.8
28 | 成品拖布池 | 个 | 1.01 | 280 | 282.8
29 | 瓷蹲式大便器 | 个 | 4.04 | 220 | 888.8
【表10.2.2-31】
主要材料和工程设备一览表
工程名称:安装 |  |  |  | 标段: |  | 第2页 共3页
序号 | 名称、规格、型号 | 单位 | 数量 | 单价(元) | 合价（元） | 备注
30 | 挂式小便器 | 个 | 2.02 | 320 | 646.4
31 | 洗脸盆排水附件铜镀铬落水DN32 | 套 | 2.02 | 42.28 | 85.41
32 | 螺纹水表LXS-50E DN50 | 只 | 1 | 209 | 209
33 | 成套双管荧光灯2*28W LED灯 | 套 | 32.32 | 95 | 3070.4
34 | 成套吸顶灯22W LED | 套 | 1.01 | 85 | 85.85
35 | 成套防水防潮灯22W LED | 套 | 2.02 | 105 | 212.1
36 | 扳式暗开关单联单控 86型 | 只 | 11.22 | 3.93 | 44.09
37 | 成套三极空调插座86型 | 套 | 3.06 | 25 | 76.5
38 | 成套二三极安全型插座86型 | 套 | 12.24 | 8.31 | 101.71
39 | 接地母线镀锌扁钢-40*4 | m | 60.9 | 7.67 | 467.1
40 | 铜芯塑料绝缘线BV2.5 | m | 650.76 | 1.45 | 942.95
41 | 铜芯聚氯乙烯软线BVR2.5 | m | 255.548 | 1.58 | 404.02
42 | 铜芯塑料绝缘线BV4 | m | 238.14 | 2.33 | 553.91
43 | 铜芯聚氯乙烯软线BVR4 | m | 59.535 | 2.57 | 152.83
44 | 电力电缆YJV22-4*35 | m | 50.5 | 81.28 | 4104.54
45 | 电力电缆YJV-4*25+1*16 | m | 6.262 | 67.65 | 423.59
46 | 刚性阻燃管PVC20中型管 | m | 135.362 | 1.22 | 165.14
47 | 刚性阻燃管PVC20中型管 | m | 147.128 | 1.22 | 179.5
48 | 刚性阻燃管PVC25中型管 | m | 56.922 | 2.05 | 116.69
49 | 给水金属软管镀铬蛇皮软管DN15*300mm | 根 | 8.08 | 3.45 | 27.88
50 | 防雷接地测试盒 | 个 | 4.08 | 15 | 61.2
51 | 塑料开关、插座盒86型 | 个 | 24.48 | 1.09 | 26.68
52 | 塑料接线盒86型 | 个 | 35.7 | 1.09 | 38.91
53 | 通用开关防溅盒86型 | 个 | 2.04 | 9.39 | 19.16
54 | 总等电位端子箱300*200*70mm | 个 | 1 | 120 | 120
55 | 水 | m3 | 1.004 | 5.73 | 5.75
56 | 镀锌圆钢Φ12 | m | 185.409 | 5.03 | 932.42
57 | 接线盒盖板 | 个 | 35.7 | 2.43 | 86.75
58 | 钢塑给水管DN15 | m | 7.036 | 11.19 | 78.73
【表10.2.2-31】
主要材料和工程设备一览表
工程名称:安装 |  |  |  | 标段: |  | 第3页 共3页
序号 | 名称、规格、型号 | 单位 | 数量 | 单价(元) | 合价（元） | 备注
59 | 钢塑给水管DN20 | m | 0.595 | 14.54 | 8.65
60 | 钢塑给水管DN25 | m | 6.541 | 20.83 | 136.25
61 | 钢塑给水管DN50 | m | 9.319 | 44.07 | 410.69
62 | UPVC雨水管Φ110×3.2 | m | 63.175 | 16.1 | 1017.12
63 | 成套配电箱AL | 台 | 1 | 2525 | 2525
64 | 成套配电箱AP | 台 | 1 | 3919 | 3919
65 | 87型雨水斗DN100 | 个 | 10 | 85 | 850

## 2_表10_2_2-32 主要机械台班一览表
【表10.2.2-32】
主要机械台班一览表
工程名称:安装 |  |  |  | 标段: | 第1页 共1页
序号 | 机械名称、规格、型号 | 单位 | 数 量 | 单价(元) | 合价（元） | 备注
1 | 电能校验仪 ST9040 | 台班 | 0.2 | 57.19 | 11.44
2 | 电压、电流互感升流器 HJ-12E | 台班 | 0.2 | 31.24 | 6.25
3 | 数字万用表 F-87 | 台班 | 0.4 | 6.26 | 2.51
4 | 电缆测试仪 | 台班 | 0.2 | 17.79 | 3.56
5 | 汽车式起重机8t | 台班 | 0.005 | 684.2 | 3.42
6 | 载货汽车5t | 台班 | 0.005 | 411.53 | 2.06
7 | 机动翻斗车1t | 台班 | 0.039 | 208.04 | 8.11
8 | 干混砂浆罐式搅拌机20000L | 台班 | 0.005 | 203.41 | 1.02
9 | 台式钻床16mm | 台班 | 0.008 | 4.32 | 0.03
10 | 半自动切割机100mm | 台班 | 0.15 | 102.73 | 15.41
11 | 管子切断套丝机159mm | 台班 | 0.572 | 23.15 | 13.24
12 | 钢材电动煨弯机500以内mm | 台班 | 0.013 | 57.1 | 0.74
13 | 电焊条烘干箱60×50×75cm3 | 台班 | 0.005 | 18.35 | 0.09
14 | 砂轮切割机 φ400 | 台班 | 0.05 | 26.83 | 1.34
15 | 试压泵3MPa | 台班 | 0.028 | 19.93 | 0.56
16 | 电焊机 （综合） | 台班 | 0.045 | 117.3 | 5.28
17 | 弧焊机 综合 | 台班 | 11.651 | 66.69 | 777.01