## 2-3 工程量清单计价汇总表
工程量清单计价汇总表
工程名称:嵊州市浦口街道补充耕地项目农田水利设施修复工程Ⅰ标 |  |  | 第1页 共1页
序号 | 工程项目名称 | 金额（元）
一 | 建筑工程 | 1351201
二 | 机电设备及安装工程
三 | 金属结构设备及安装工程
四 | 措施项目 | 27024
五 | 其他项目 | 103255
| 合计 | 1481480

## 2-4 建筑工程分类分项工程量清单计价表
建筑工程分类分项工程量清单计价表
工程名称:嵊州市浦口街道补充耕地项目农田水利设施修复工程Ⅰ标 | [6 empty] | 第1页 共6页
序号 | 项目编码 | 项目名称 | 项目主要 特征 | 计量 单位 | 工程 数量 | 单价 (元) | 合价 (元) | 主要技术 条款编码 | 备注
一 |  | 三星村等二村 |  |  |  |  | 306415
(1) |  | 田间项目 |  |  |  |  | 154883
1 | 500101001001 | 场地平整 | 1. 田块平整 | m3 | 14800.07 | 2.75 | 40700
2 | 500103023001 | 耕植土回填 | 耕植土回填 | m3 | 3700.02 | 30.86 | 114183
(2) |  | 石坎修复 |  |  |  |  | 80753
1 | 500105009001 | 干砌块石拆除 | 1. 拆除要求：干砌挡墙拆除 | m3 | 200.93 | 41.5 | 8339
2 | 500105001001 | 干砌块石挡墙 | 1. 材质及规格：干砌块石挡墙 | m3 | 200.93 | 326.76 | 65656
3 | 500109001001 | C20混凝土压顶 | 1. 部位及类型：压顶 2. 级配、拌制要求：C20二级配 | m3 | 2.64 | 812.24 | 2144
4 | 500109001002 | C20混凝土挡墙 | 1. 部位及类型：挡墙 2. 级配、拌制要求：C20二级配 | m3 | 4.8 | 844.04 | 4051
5 | 500103002001 | 粘土田埂 | 1. 土类分级及含水量：粘土 | m3 | 16.61 | 33.86 | 562
(3) |  | 水渠清理、修复 |  |  |  |  | 41337
1 | 500101004001 | 沟、槽土方开挖 | 1. 土类分级：三类土 2. 运距：投标人自行考虑 | m3 | 27.72 | 41.09 | 1139
2 | 500103001001 | 利用方填筑 | 1. 土类分级及含水量：利用方回填 | m3 | 10.44 | 7.64 | 80
3 | 500109010001 | 混凝土凿除 | 1. 凿除部位及断面尺寸：破损混凝土水渠 2. 运距：投标单位自行考虑 | m3 | 33.26 | 193.82 | 6446
建筑工程分类分项工程量清单计价表
工程名称:嵊州市浦口街道补充耕地项目农田水利设施修复工程Ⅰ标 | [6 empty] | 第2页 共6页
序号 | 项目编码 | 项目名称 | 项目主要 特征 | 计量 单位 | 工程 数量 | 单价 (元) | 合价 (元) | 主要技术 条款编码 | 备注
4 | 500101003001 | 渠道清理 | 1. 渠道人工清理 2. 运距：投标人自行考虑 | m3 | 96 | 51.83 | 4976
5 | 500103016001 | 碎石垫层 | 1. 厚度：8cm | m3 | 6.96 | 272.91 | 1899
6 | 500109001003 | C20混凝土渠底 | 1. 部位及类型：排洪渠底板 2. 级配、拌制要求：C20二级配 | m3 | 24.56 | 775.79 | 19053
7 | 500109001004 | C20混凝土渠壁 | 1. 部位及类型：排水渠渠壁 2. 级配、拌制要求：C20二级配 | m3 | 8.7 | 827.05 | 7195
8 | 500109009001 | 沥青松木板伸缩缝 | 1. 伸缩缝部位：排洪渠 2. 填料的种类、规格：沥青松木板 | m2 | 4.36 | 125.64 | 548
(4) |  | 其他 |  |  |  |  | 29443
1 | 500101004002 | 管道土方开挖 | 1. 土类分级：三类土 2. 运距：投标人自行考虑 | m3 | 113 | 27.52 | 3110
2 | 500103001002 | 利用方填筑 | 1. 土类分级及含水量：利用方回填 | m3 | 96.87 | 7.64 | 740
3 | 500109001005 | C20混凝土基础 | 1. 部位及类型：管道基础 2. 级配、拌制要求：C20二级配 | m3 | 6.26 | 716.82 | 4487
4 | 500114002001 | DN300混凝土管道铺设 | 1. 管道材料名称：钢筋混凝土管 2. 管材规格：DN300 | m | 87 | 179.32 | 15601
5 | 500101001002 | 原路面平整 | 1. 原路面平整 | m2 | 1500 | 3.67 | 5505
二 |  | 王明堂村 |  |  |  |  | 679971
(1) |  | 田间项目 |  |  |  |  | 168836
建筑工程分类分项工程量清单计价表
工程名称:嵊州市浦口街道补充耕地项目农田水利设施修复工程Ⅰ标 | [6 empty] | 第3页 共6页
序号 | 项目编码 | 项目名称 | 项目主要 特征 | 计量 单位 | 工程 数量 | 单价 (元) | 合价 (元) | 主要技术 条款编码 | 备注
1 | 500101001003 | 场地平整 | 1. 田块平整 | m3 | 16133.41 | 2.75 | 44367
2 | 500103023002 | 耕植土回填 | 1. 耕植土回填 | m3 | 4033.35 | 30.86 | 124469
(2) |  | 石坎修复 |  |  |  |  | 56682
1 | 500105009002 | 干砌块石拆除 | 1. 拆除要求：干砌挡墙拆除 | m3 | 113.99 | 41.5 | 4731
2 | 500105001002 | 干砌块石挡墙 | 1. 材质及规格：干砌块石挡墙 | m3 | 113.99 | 326.76 | 37247
3 | 500109001006 | C20混凝土压顶 | 1. 部位及类型：压顶 2. 级配、拌制要求：C20二级配 | m3 | 5.664 | 812.24 | 4601
4 | 500109001007 | C20混凝土挡墙 | 1. 部位及类型：挡墙 2. 级配、拌制要求：C20二级配 | m3 | 10.56 | 844.04 | 8913
5 | 500103002002 | 粘土田埂 | 1. 土类分级及含水量：粘土 | m3 | 35.16 | 33.86 | 1191
(3) |  | 水渠清理、修复 |  |  |  |  | 358298
1 | 500101004003 | 沟、槽土方开挖（含新建渠道） | 1. 土类分级：三类土 2. 运距：投标人自行考虑 | m3 | 509.26 | 23.56 | 11998
2 | 500103001003 | 利用方填筑 | 1. 土类分级及含水量：利用方回填 | m3 | 1528.89 | 7.64 | 11681
3 | 500109010002 | 混凝土凿除 | 1. 凿除部位及断面尺寸：破损混凝土水渠 2. 运距：投标单位自行考虑 | m3 | 62.26 | 193.82 | 12067
4 | 500101003002 | 渠道清理 | 1. 渠道人工清理 2. 运距：投标人自行考虑 | m3 | 60 | 51.83 | 3110
5 | 500103016002 | 碎石垫层 | 1. 厚度：8cm/10cm | m3 | 102.66 | 272.91 | 28017
建筑工程分类分项工程量清单计价表
工程名称:嵊州市浦口街道补充耕地项目农田水利设施修复工程Ⅰ标 | [6 empty] | 第4页 共6页
序号 | 项目编码 | 项目名称 | 项目主要 特征 | 计量 单位 | 工程 数量 | 单价 (元) | 合价 (元) | 主要技术 条款编码 | 备注
6 | 500109001008 | C20混凝土渠底 | 1. 部位及类型：排洪渠底板 2. 级配、拌制要求：C20二级配 | m3 | 143.91 | 775.79 | 111644
7 | 500109001009 | C20混凝土渠壁 | 1. 部位及类型：排水渠渠壁 2. 级配、拌制要求：C20二级配 | m3 | 210.1 | 827.05 | 173763
8 | 500109009002 | 沥青松木板伸缩缝 | 1. 伸缩缝部位：排洪渠 2. 填料的种类、规格：沥青松木板 | m2 | 47.9 | 125.64 | 6018
(4) |  | 其他 |  |  |  |  | 96154
1 | 500109010003 | 混凝土路面凿除 | 1. 凿除部位及断面尺寸：混凝土路面 2. 运距：投标单位自行考虑 | m3 | 4.4 | 107.52 | 473
2 | 500103016003 | 碎石垫层 | 1. 材料：碎石垫层 2. 厚度：10cm | m3 | 2.2 | 272.91 | 600
3 | 500114004001 | C25混凝土道路路面 | 1. 部位及面层厚度：路面 2. 抗渗、抗冻、抗磨等要求：C25二级配 | m3 | 4.4 | 794.81 | 3497
4 | 500101004004 | 管道土方开挖 | 1. 土类分级：三类土 2. 运距：投标人自行考虑 | m3 | 130.15 | 27.52 | 3582
5 | 500103001004 | 利用方填筑 | 1. 土类分级及含水量：利用方回填 | m3 | 110.61 | 7.64 | 845
6 | 500109001010 | C20混凝土基础 | 1. 部位及类型：管道基础 2. 级配、拌制要求：C20二级配 | m3 | 7.53 | 716.82 | 5398
7 | 500114002002 | DN200混凝土管道铺设 | 1. 管道材料名称：钢筋混凝土管 2. 管材规格：DN200 | m | 40 | 147.37 | 5895
建筑工程分类分项工程量清单计价表
工程名称:嵊州市浦口街道补充耕地项目农田水利设施修复工程Ⅰ标 | [6 empty] | 第5页 共6页
序号 | 项目编码 | 项目名称 | 项目主要 特征 | 计量 单位 | 工程 数量 | 单价 (元) | 合价 (元) | 主要技术 条款编码 | 备注
8 | 500114002003 | DN300混凝土管道铺设 | 1. 管道材料名称：钢筋混凝土管 2. 管材规格：DN300 | m | 80 | 179.32 | 14346
9 | 500114002004 | DN400混凝土管道铺设 | 1. 管道材料名称：钢筋混凝土管 2. 管材规格：DN400 | m | 15 | 214.39 | 3216
10 | 500101001004 | 原路面平整 | 1. 原路面平整 | m2 | 900 | 3.67 | 3303
11 | 500114010001 | 窨井（暂估价） | 1. 窨井（暂估价） | 座 | 3 | 5000 | 15000
12 | 500114010002 | 电源线更换（暂估价） | 1. 电源线更换 | m | 200 | 200 | 40000
三 |  | 王明堂村等二村 |  |  |  |  | 364815
(1) |  | 田间项目 |  |  |  |  | 349055
1 | 500101001005 | 场地平整 | 1. 田块平整 | m3 | 11466.72 | 2.75 | 31533
2 | 500101002001 | 一般土方开挖 | 1. 土类分级：三类土 2. 运距：投标单位自行考虑 | m3 | 6000.03 | 22.06 | 132361
3 | 500103023003 | 耕植土回填 | 1. 耕植土回填 | m3 | 6000.03 | 30.86 | 185161
(2) |  | 石坎修复 |  |  |  |  | 6995
1 | 500105009003 | 砌体拆除 | 1. 拆除要求：干砌挡墙拆除 | m3 | 15.93 | 41.5 | 661
2 | 500105001003 | 干砌块石挡墙 | 1. 材质及规格：干砌块石挡墙 | m3 | 15.93 | 326.76 | 5205
3 | 500109001011 | C20混凝土压顶 | 1. 部位及类型：压顶 2. 级配、拌制要求：C20二级配 | m3 | 0.36 | 812.24 | 292
建筑工程分类分项工程量清单计价表
工程名称:嵊州市浦口街道补充耕地项目农田水利设施修复工程Ⅰ标 | [6 empty] | 第6页 共6页
序号 | 项目编码 | 项目名称 | 项目主要 特征 | 计量 单位 | 工程 数量 | 单价 (元) | 合价 (元) | 主要技术 条款编码 | 备注
4 | 500109001012 | C20混凝土挡墙 | 1. 部位及类型：挡墙 2. 级配、拌制要求：C20二级配 | m3 | 0.9 | 844.04 | 760
5 | 500103002003 | 粘土田埂 | 1. 土类分级及含水量：粘土 | m3 | 2.27 | 33.86 | 77
(3) |  | 出水池 |  |  |  |  | 5462
1 | 500103016004 | 碎石垫层 | 1. 厚度：10cm | m3 | 0.68 | 272.91 | 186
2 | 500109001013 | C25混凝土水池 | 1. 部位及类型：水池 2. 级配、拌制要求：C25二级配 | m3 | 3.79 | 855.95 | 3244
3 | 500111001001 | 钢筋加工与安装 | 1. 工程部位：出水池 | t | 0.25 | 8128.64 | 2032
(4) |  | 其他 |  |  |  |  | 3303
1 | 500101001006 | 原路面平整 | 1. 原路面平整 | m2 | 900 | 3.67 | 3303
|  | 合计 |  |  |  |  | 1351201

## 2-7 措施项目清单计价表
措施项目清单计价表
工程名称:嵊州市浦口街道补充耕地项目农田水利设施修复工程Ⅰ标 | [6 empty] | 第1页 共1页
序号 | 项目编码 | 项目名称 | 项目主要 特征 | 计量 单位 | 工程 数量 | 单价 (元) | 合价 (元) | 主要技术 条款编码 | 备注
(一) |  | 施工临时工程 |  |  |  |  | 27024
1.1 | 500114011001 | 临时建筑工程 | 按建筑安装工程费的2%计入 | 项 | 1 | 27024.02 | 27024
|  | 合计 |  |  |  |  | 27024

## 2-8 其它项目清单计价表
其它项目清单计价表
工程名称:嵊州市浦口街道补充耕地项目农田水利设施修复工程Ⅰ标 |  |  |  | 第1页 共1页
序号 | 项目名称 | 计量单位 | 金额(元) | 备注
1 | 安全施工费 | 元 | 19296
2 | 工程保险费 | 元 | 13959
2.1 | 工程一切险 | 元 | 6203
2.2 | 第三者责任险 | 元 | 5000
2.3 | 农民工工伤保险 | 元 | 2756
3 | 预留金 | 元 | 70000
| 合计 |  | 103255

## 2-12 电、风、水、砂石基础单价汇总表
电、风、水、砂石基础单价汇总表
工程名称:嵊州市浦口街道补充耕地项目农田水利设施修复工程Ⅰ标 |  |  |  | 第1页 共1页
序号 | 名称 | 计量 单位 | 单价 | 备注
1 | 电 | kwh | 0.98
2 | 风 | m3 | 0.16
3 | 水 | m3 | 0.86
4 | 混凝土运输 | m3 | 26.78
5 | 混凝土拌制 | m3 | 30.01

## 2-13 混凝土(砂浆)配合比材料费表
混凝土(砂浆)配合比材料费表
项目及标段名称: |  | 嵊州市浦口街道补充耕地项目农田水利设施修复工程Ⅰ标 | [9 empty] | 第1页 共1页
序 号 | 混凝土 (砂浆) 强度等级 | 水泥 强度 等级 | 级配 | 水灰比 | 每m3砼材料预算量 | [5 empty] | 单价 (元/m3) | 补差 (元/m3) | 备注
[5 empty] | 水泥(kg) | 砂(m3) | 石(m3) | 水(m3) | 外加剂 (kg) | 掺合料 (kg)
[5 empty] | 0.3 | 60 | 60 | 0.86 | 3.73 | 0.12
[5 empty] | 32.5:0.182; 42.5:0.266; | 210 | 405.6
1 | C20 | 42.5 | 2 | 0.60 | 276.66 | 0.54 | 0.78 | 0.16 |  |  | 162.61 | 298.13
2 | C25 | 42.5 | 2 | 0.55 | 303.16 | 0.52 | 0.79 | 0.16 |  |  | 169.88 | 302.11

## 2-15 主要材料预算价格汇总表
主要材料预算价格汇总表
工程名称:嵊州市浦口街道补充耕地项目农田水利设施修复工程Ⅰ标 | [5 empty] | 第1页 共1页
序号 | 材料名称 | 型号规格 | 计量单位 | 预算价(元) | 材料补差 | 备注
1 | 水泥 42.5级 |  | kg | 0.57 | 0.27
2 | 型钢 |  | kg | 5.16
3 | 钢模板 |  | kg | 6.11
4 | 柴油 |  | kg | 6.94 | 3.94
5 | 汽油 |  | kg | 8.47
6 | 电 |  | kWh | 0.98
7 | 风 |  | m3 | 0.16
8 | 水 |  | m3 | 0.86
9 | 混凝土运输 |  | m3 | 26.78 | 8.02
10 | 混凝土拌制 |  | m3 | 30.01 | 7.81
11 | 粗砂 |  | m3 | 270 | 210

## 2-16 施工机械台班费汇总表
施工机械台班费汇总表
工程名称:嵊州市浦口街道补充耕地项目农田水利设施修复工程Ⅰ标 | [12 empty] | 第1页 共2页
序 号 | 机械 名称 | 型号 规格 | 一 类 费 用 | 二类费用 | [8 empty] | 合计 | 补差
|  |  |  | 人工 (工日) | 汽油 (kg) | 柴油 (kg) | 电 (度) | 风 (m3) | 水 (t) | 煤 (kg) | 木柴 (kg) | 小计
|  |  |  | 48.76 | 8.47 | 3 | 0.98 | 0.16 | 0.86 | 0.75 | 0.45
1009 | 单斗挖掘机 液压 斗容 0.6 m3 |  | 261.55 | 97.52 |  | 144 | [5 empty] | 241.52 | 503.07 | 230.8
1010 | 单斗挖掘机 液压 斗容 1.0 m3 |  | 431.7 | 97.52 |  | 207 | [5 empty] | 304.52 | 736.22 | 313.54
1029 | 推土机 功率 59 kw |  | 132.76 | 97.52 |  | 126 | [5 empty] | 223.52 | 356.28 | 207.16
1030 | 推土机 功率 74 kw |  | 232.15 | 97.52 |  | 159 | [5 empty] | 256.52 | 488.67 | 250.5
1049 | 拖拉机(手扶式) 功率 9 kw |  | 15.85 | 48.76 |  | 27 | [5 empty] | 75.76 | 91.61 | 56.3
1080 | 蛙式夯实机 功率 2.8 kw |  | 6.69 | 97.52 |  |  | 15.68 |  |  |  |  | 113.2 | 119.89 | 41.68
1108 | 双胶轮车 |  | 4.91 | [9 empty] | 4.91 | 0
4014 | 混凝土搅拌机 出料 0.40 m3 |  | 51.69 | 97.52 |  |  | 47.04 |  |  |  |  | 144.56 | 196.25 | 41.68
4040 | 振捣器 插入式 功率 2.2 kw |  | 12.74 |  |  |  | 9.8 |  |  |  |  | 9.8 | 22.54 | 0
4042 | 振捣器 平板式 功率 2.2 kw |  | 10.57 |  |  |  | 9.8 |  |  |  |  | 9.8 | 20.37 | 0
4054 | 风(砂)水枪 耗风量 6 m3/min |  | 3.65 |  |  |  |  | 129.6 | 13.76 |  |  | 143.36 | 147.01 | 0
4060 | 试压泵2.5MPa |  | 6.04 | 48.76 |  |  | 7.35 |  |  |  |  | 56.11 | 62.15 | 20.84
5003 | 载重汽车 汽油型 载重量 5 t |  | 100.25 | 64.85 | 271.04 | [6 empty] | 335.9 | 436.15 | 27.71
5012 | 自卸汽车 柴油型 载重量 10 t |  | 241.18 | 97.52 |  | 153 | [5 empty] | 250.52 | 491.7 | 242.62
6048 | 履带起重机 油动 起重量 10t |  | 229.96 | 97.52 |  | 114 | [5 empty] | 211.52 | 441.48 | 191.4
施工机械台班费汇总表
工程名称:嵊州市浦口街道补充耕地项目农田水利设施修复工程Ⅰ标 | [12 empty] | 第2页 共2页
序 号 | 机械 名称 | 型号 规格 | 一 类 费 用 | 二类费用 | [8 empty] | 合计 | 补差
|  |  |  | 人工 (工日) | 汽油 (kg) | 柴油 (kg) | 电 (度) | 风 (m3) | 水 (t) | 煤 (kg) | 木柴 (kg) | 小计
|  |  |  | 48.76 | 8.47 | 3 | 0.98 | 0.16 | 0.86 | 0.75 | 0.45
6057 | 汽车起重机 柴油型 起重量 8t |  | 164.24 | 97.52 |  | 108 | [5 empty] | 205.52 | 369.76 | 183.52
6060 | 汽车起重机 柴油型 起重量 16t |  | 293.7 | 97.52 |  | 165 | [5 empty] | 262.52 | 556.22 | 258.38
6094 | 卷扬机 起重量 5t |  | 21.99 | 48.76 |  |  | 39.2 |  |  |  |  | 87.96 | 109.95 | 20.84
8033 | 离心式水泵 单级 功率 7kw |  | 8.07 | 32.18 |  |  | 34.3 |  |  |  |  | 66.49 | 74.56 | 13.75
8034 | 离心式水泵 单级 功率 17kw |  | 14.51 | 32.18 |  |  | 87.22 |  |  |  |  | 119.4 | 133.91 | 13.75
9001 | 电焊机 交流 20~25kva |  | 3.88 |  |  |  | 70.56 |  |  |  |  | 70.56 | 74.44 | 0
9014 | 对焊机 电弧型 交流 150kva |  | 24.12 | 48.76 |  |  | 388.08 | 6.08 | 11.18 |  |  | 454.1 | 478.22 | 20.84
9021 | 钢筋弯曲机 Φ6~40 mm |  | 10.57 | 48.76 |  |  | 31.36 |  |  |  |  | 80.12 | 90.69 | 20.84
9026 | 钢筋切断机 功率 20kw |  | 15.42 | 48.76 |  |  | 88.2 |  |  |  |  | 136.96 | 152.38 | 20.84
9027 | 钢筋调直机 功率4~14 |  | 24.53 | 48.76 |  |  | 14.7 |  |  |  |  | 63.46 | 87.99 | 20.84