## 表10_2_2-4 招标控制价扉页
【表10.2.2-4】
| 嵊州市石璜镇白雁坑村省级休闲乡村创建 |  |  |  | 工程
招标控制价
招标控制价 | (小写): | 2777544.00元
| (大写): | 贰佰柒拾柒万柒仟伍佰肆拾肆元整
招 标 人: |  |  | 造价咨询人:
| (单位盖章) |  |  | (单位资质专用章)
法定代表人 或其授权人: |  |  | 法定代表人 或其授权人:
| (签字或盖章) |  |  | (签字或盖章)
编 制 人: |  |  | 复 核 人:
| (造价工程师签字盖专用章) |  |  | (造价工程师签字盖专用章)
编制时间: |  |  | 复核时间:

## 表10_2_2-11 编制说明
【表10.2.2-11】
编制说明
工程名称:嵊州市石璜镇白雁坑村省级休闲乡村创建 | 第1页 共1页
一、工程概况： 项目位于嵊州市石璜镇白雁坑村，浙江上宸建筑设计有限公司于2021年1月设计的《嵊州市石璜镇白雁坑村省级休闲乡村创建工程 》施工图，工程内容为园林工程。 二、编制依据 根据GB50857-2013《建设工程工程量清单计算规范》、《市政工程工程量计算规范》、《建筑工程工程量计算规范》、《园林绿化工程工程量计算规范》、《安装工程工程量计算规范》； 三、定额及取费 1、《浙江省建筑工程预算定额》（2018版）； 2、《浙江省市政工程预算定额》（2018版）； 3、《浙江省安装工程预算定额》（2018版）； 4、《浙江省建设工程施工费用定额》（2018版）； 5、《浙江省施工机械取台班费用定额》（2018版）； 6、取费标准：本工程企业管理费、利润按《浙江省建设工程施工费用定额》（2018版）中工程类别划分，取定为园林景观工程，组织措施费费率如:安全文明施工费、已完工程及设备保护费、工程定位复测费等费率分别按其规定的弹性费率中值计取，税金按浙建建发[2019]92号规定按9%计取。 四、材料信息价 主要材料价格按2021年第6期《绍兴市建设工程造价管理信息》中发布的嵊州地区信息价（除税价）及同期《浙江造价信息》中发布的信息价（除税价）计，部分无价材料按市场价计取（除税价） 五、其它 1、山上大型机械不能到达，山上土方采用人工挖方。 2、木栈道长度按730米计算。 3、不锈钢栏杆按综合单价300元/米计入、仿水泥栏杆按综合单价350元/米计入。 4、香榧林道路提升改造按综合单价250元/m2计入，香榧林道路边花木维护整理按150元/m2计入。 5、成品圆形芝麻灰细凿面整石按综合单价1000元/个计入。 5、安全标识牌按综合单价1900元/块计入； 6、文明提示牌按综合单价1900元/块计入； 7、景区简介牌按综合单价10500元/块计入； 8、成品石凉亭按综合单价70000元/座计入。 9、垃圾清理按10000元/项计入，一次性包干。 10、上山二次搬运费按70000元/项计入，为一次性包干； 11、预留金按税前3%计入。

## 表10_2_2-12 招标控制价费用表
【表10.2.2-12】
招标控制价费用表
工程名称:嵊州市石璜镇白雁坑村省级休闲乡村创建 |  |  |  |  | 第1页 共1页
序号 | 工程名称 | 金额(元) | 其中：（元） |  |  |  | 备注
|  |  | 暂估价 | 安全文明 施工基本费 | 规费 | 税金
1 | 单位工程 | 2777544 |  | 15627.51 | 75587.7 | 229338.5
1.1 | 园林 | 2420470 |  | 9351.17 | 54437.16 | 199855.31
1.2 | 公共厕所建筑 | 317744 |  | 5888.17 | 19142.14 | 26235.75
1.3 | 电气安装 | 39330 |  | 388.17 | 2008.4 | 3247.44
合计 |  | 2777544 |  | 15627.51 | 75587.7 | 229338.5

## 1_表10_2_2-13 【不含单列】单位(专业)工程招
【表10.2.2-13】
单位（专业）工程招标控制价费用表
工程名称:单位工程-园林 |  |  | 标段: | 第1页 共1页
序号 | 费用名称 |  | 计算公式 | 金额 (元) | 备注
1 | 分部分项工程费 |  | ∑(分部分项工程量×综合单价） | 1983699.9 | 见表10.2.2-16
1.1 | 其中 | 人工费+机械费 | ∑分部分项（定额人工费+定额机械费） | 159049.84
2 | 措施项目费 |  | （2.1+2.2） | 117799.44
2.1 | 施工技术措施项目费 |  | ∑(技措项目工程量×综合单价） | 108448.27 | 见表10.2.2-16
2.1.1 | 其中 | 人工费+机械费 | ∑技措项目（定额人工费+定额机械费） | 16724.02
2.2 | 施工组织措施项目费 |  | (1.1+2.1.1)×5.32% | 9351.17 | 见表10.2.2-20
2.2.1 | 其中 | 安全文明施工基本费 | (1.1+2.1.1)×5.32% | 9351.17 | 见表10.2.2-20
3 | 其他项目费 |  | （3.1+3.2+3.3+3.4） | 64678.1
3.1 | 暂列金额 |  | 3.1.1+3.1.2+3.1.3 | 64678.1 | 见表10.2.2-21
3.1.1 | 其中 | 标化工地增加费 | 按招标文件规定额度列计 |  | 见表10.2.2-22
3.1.2 |  | 优质工程增加费 | 按招标文件规定额度列计 |  | 见表10.2.2-22
3.1.3 |  | 其他暂列金额 | 按招标文件规定额度列计 | 64678.1 | 见表10.2.2-22
3.2 | 暂估价 |  | 3.2.1+3.2.2+3.2.3 |  | 见表10.2.2-21
3.2.1 | 其中 | 材料（工程设备）暂估价 | 按招标文件规定额度列计 (或计入综合单价) |  | 见表10.2.2-23
3.2.2 |  | 专业工程暂估价 | 按招标文件规定额度列计 |  | 见表10.2.2-24
3.2.3 |  | 专项技术措施暂估价 | 按招标文件规定额度列计 |  | 见表10.2.2-25
3.3 | 计日工 |  | ∑计日工(暂估数量×综合单价） |  | 见表10.2.2-21
3.4 | 施工总承包服务费 |  | 3.4.1+3.4.2 |  | 见表10.2.2-21
3.4.1 | 其中 | 专业发包工程管理费 | ∑专业发包工程（暂估金额×费率） |  | 见表10.2.2-27
3.4.2 |  | 甲供材料设备管理费 | 甲供材料暂估金额×费率+甲供设备暂估金额×费率 |  | 见表10.2.2-27
4 | 规费 |  | (1.1+2.1.1)×30.97% | 54437.16
5 | 税金 |  | (1+2+3+4)×9% | 199855.31
招标控制价合计 |  |  | 1+2+3+4+5 | 2420470

## 1_表10_2_2-16 分部分项工程清单与计价表
【表10.2.2-16】
分部分项工程清单与计价表
单位(专业)工程名称:单位工程-园林 | [5 empty] | 标段: |  |  | 第1页 共14页
序号 | 项目编码 | 项目名称 | 项目特征 | 计量 单位 | 工程量 | 金 额 (元) |  |  |  |  | 备注
[6 empty] | 综合单价 | 合价 | 其中
[8 empty] | 人工费 | 机械费 | 暂估价
|  | 小公园 |  |  |  |  | 128906.5 | 23115.88 | 1427.5
|  | 铺装 |  |  |  |  | 90201.27 | 13367.84 | 930.95
1 | 050201001001 | 园路 | 1、50厚200-600mm本地石头粗凿面碎拼~~1:3水泥砂浆粘结 2、100厚C20砼垫层 3、150厚碎石垫层 3、整理地形、素土夯实 5、具体详见施工图 | m2 | 35.20 | 234.44 | 8252.29 | 2277.79 | 159.46
2 | 050201001002 | 园路 | 1、50厚300*600mm老石板~~1:3水泥砂浆粘结 2、100厚C20砼垫层 3、150厚碎石垫层 4.膨胀缝20米一道，混凝土基层捣板时15厚泡沫分割 5、缩缝4米一条 3、整理地形、素土夯实 5、具体详见施工图 | m2 | 86.73 | 327.74 | 28424.89 | 5325.22 | 392.89
3 | 050201001003 | 园路 | 1、50厚300*600mm青石板火烧面~~1:3水泥砂浆粘结 2、100厚C20砼垫层 3、150厚碎石垫层 4.膨胀缝20米一道，混凝土基层捣板时15厚泡沫分割 5、缩缝4米一条 3、整理地形、素土夯实 5、具体详见施工图 | m2 | 29.80 | 368.54 | 10982.49 | 1829.72 | 134.99
本页小计 | [6 empty] | 47659.67 | 9432.73 | 687.34
【表10.2.2-16】
分部分项工程清单与计价表
单位(专业)工程名称:单位工程-园林 | [5 empty] | 标段: |  |  | 第2页 共14页
序号 | 项目编码 | 项目名称 | 项目特征 | 计量 单位 | 工程量 | 金 额 (元) |  |  |  |  | 备注
[6 empty] | 综合单价 | 合价 | 其中
[8 empty] | 人工费 | 机械费 | 暂估价
4 | 050201001004 | 园路 | 1、50厚100*200mm青砖平铺~~1:3水泥砂浆粘结 2、100厚C20砼垫层 3、150厚碎石垫层 3、整理地形、素土夯实 5、具体详见施工图 | m2 | 12.60 | 222.47 | 2803.12 | 616.64 | 36.67
5 | 050201001005 | 木平台 | 1、140*20mm厚实心塑木板（留缝5mm） 2、120*120*50 C20素混凝土垫块@575 3、口50*4镀锌方管@465 4、100厚C20砼垫层 5、150厚碎石垫层 6、整理地形、素土夯实 7、具体详见施工图 | m2 | 45.50 | 449.78 | 20464.99 | 2134.41 | 159.25
6 | 050201001006 | 园路 | 1、150厚300*600mm青石板火烧面压顶 2、100厚C20砼垫层 3、150厚碎石垫层 3、整理地形、素土夯实 5、具体详见施工图 | m2 | 9.26 | 835.43 | 7736.08 | 808.58 | 47.69
7 | 020510004001 | 坐凳面 | 1、木材品种：菠萝格 2、板厚度：80mm 3、凳面+立板 4、防护材料种类、涂刷遍数：底油一遍、调和漆两遍 | m2 | 2.21 | 672.13 | 1485.41 | 375.48
8 | 05B001 | 仿木水泥栏杆 | 总高1.3m，厚度0.15m，具体做法见施工图 | m | 28.72 | 350 | 10052
本页小计 | [6 empty] | 42541.6 | 3935.11 | 243.61
【表10.2.2-16】
分部分项工程清单与计价表
单位(专业)工程名称:单位工程-园林 | [5 empty] | 标段: |  |  | 第3页 共14页
序号 | 项目编码 | 项目名称 | 项目特征 | 计量 单位 | 工程量 | 金 额 (元) |  |  |  |  | 备注
[6 empty] | 综合单价 | 合价 | 其中
[8 empty] | 人工费 | 机械费 | 暂估价
|  | 文化墙 |  |  |  |  | 10496.05 | 2385.92 | 51.56
9 | 010101003001 | 挖沟槽土方 | 1、土壤类别：三类土 2、挖土深度：1.5m 以内 | m3 | 5.79 | 6.97 | 40.36 | 16.56 | 15.29
10 | 010103001001 | 回填方 | 1、密实度要求：满足设计要求 2、填方材料品种：挖方 | m3 | 4.21 | 16.81 | 70.77 | 53.3 | 2.27
11 | 010103002001 | 余方弃置 | 1、废弃料品种：挖方 2、运距：自行考虑 | m3 | 1.58 | 20.89 | 33.01 | 25.91
12 | 010501001001 | 垫层 | 1、混凝土种类：现浇现拌混凝土 2、混凝土强度等级：C15 | m3 | 0.38 | 572.44 | 217.53 | 38.78 | 2.95
13 | 010401001001 | 砖基础 | 1、砖品种、规格、强度等级：MU20混凝土实心砖 2、砂浆强度等级：水泥M7.5 | m3 | 1.20 | 520.85 | 625.02 | 151.87 | 7.7
14 | 010401003001 | 实心砖墙 | 1、砖品种、规格、强度等级：MU10混凝土实心砖 2、墙体类型：外墙 3、砂浆强度等级、配合比：水泥M7.5 | m3 | 1.51 | 573.23 | 865.58 | 247.84 | 9.95
15 | 011201001001 | 墙面一般抹灰 | 1、墙体类型：外墙 2、底层厚度、砂浆配合比：20mm 1:25水泥砂浆 | m2 | 17.80 | 42.42 | 755.08 | 438.95 | 11.57
16 | 011204003001 | 块料墙面 | 1、墙体类型：外墙 2、面层材料品种、规格、颜色：50厚60*240仿小青砖 | m2 | 25.20 | 102.81 | 2590.81 | 1344.42 | 1.76
本页小计 | [6 empty] | 5198.16 | 2317.63 | 51.49
【表10.2.2-16】
分部分项工程清单与计价表
单位(专业)工程名称:单位工程-园林 | [5 empty] | 标段: |  |  | 第4页 共14页
序号 | 项目编码 | 项目名称 | 项目特征 | 计量 单位 | 工程量 | 金 额 (元) |  |  |  |  | 备注
[6 empty] | 综合单价 | 合价 | 其中
[8 empty] | 人工费 | 机械费 | 暂估价
17 | 011206001001 | 石材零星项目 | 1、基层类型、部位：墙顶 2、安装方式：明装 3、面层材料品种、规格、颜色：50厚300*600青石板火烧面 | m2 | 1.02 | 292.05 | 297.89 | 68.29 | 0.07
18 | 05B002 | 成品圆形芝麻灰细凿面整石 | 300厚度 直径600 面上刻字（永远跟党走） | 只 | 5 | 1000 | 5000
|  | 绿化 |  |  |  |  | 3465.56 | 400.11 | 186.68
19 | 050101009001 | 种植土回（换）填 | 1、回填土质要求：种植土 2、回填厚度：30CM | m3 | 7.56 | 43.05 | 325.46 | 6.12 | 38.1
20 | 050102002001 | 栽植灌木 | 1、种类：金桂B 2、灌丛高：2.0m 3、蓬径：2.0m 4、养护期：二年 | 株 | 1 | 238.08 | 238.08 | 20.65 | 12.46
21 | 050102002002 | 栽植灌木 | 1、种类：无刺构骨球A 2、灌丛高：1.1m 3、蓬径：1.3m 4、养护期：二年 | 株 | 1 | 353.46 | 353.46 | 24.12 | 7.47
22 | 050102002003 | 栽植灌木 | 1、种类：无刺构骨球B 2、灌丛高：1m 3、蓬径：1.2m 4、养护期：二年 | 株 | 1 | 191.76 | 191.76 | 24.12 | 7.47
23 | 050102001001 | 栽植乔木 | 1、种类：红枫 2、胸径或干径：6-7cm 3、株高、冠径：P150cm、H150cm 4、养护期：二年 | 株 | 1 | 483.59 | 483.59 | 75.1 | 9.81
本页小计 | [6 empty] | 6890.24 | 218.4 | 75.38
【表10.2.2-16】
分部分项工程清单与计价表
单位(专业)工程名称:单位工程-园林 | [5 empty] | 标段: |  |  | 第5页 共14页
序号 | 项目编码 | 项目名称 | 项目特征 | 计量 单位 | 工程量 | 金 额 (元) |  |  |  |  | 备注
[6 empty] | 综合单价 | 合价 | 其中
[8 empty] | 人工费 | 机械费 | 暂估价
24 | 050102008001 | 栽植花卉 | 1、花卉种类：细叶麦冬 2、株高或蓬径：H20-25cm;P15-20cm 3、单位面积株数：49株/m2 4、养护期：二年 | m2 | 25.00 | 33.97 | 849.25 | 195.25 | 78.25
25 | 050301005001 | 点风景石 | 1、石料种类：黄石景石 2、石料规格、重量：1000*400*600mm | 块 | 1 | 1023.96 | 1023.96 | 54.75 | 33.12
|  | 小公园木亭 |  |  |  |  | 24743.62 | 6962.01 | 258.31
26 | 010101004001 | 挖基坑土方 | 1、土壤类别：三类土（机械挖方） 2、挖土深度：1.5m 以内 | m3 | 22.40 | 6.97 | 156.13 | 64.06 | 59.14
27 | 010103001002 | 回填方 | 1、密实度要求：满足设计要求 2、填方材料品种：挖方 | m3 | 18.70 | 16.81 | 314.35 | 236.74 | 10.1
28 | 010103002002 | 余方弃置 | 1、废弃料品种：挖方 2、运距：自行考虑 | m3 | 3.70 | 20.89 | 77.29 | 60.68
29 | 010404001001 | 垫层 | 1、垫层材料种类、配合比、厚度：100m碎石 | m3 | 1.60 | 297.76 | 476.42 | 85.97 | 1.92
30 | 010501001002 | 垫层 | 1、混凝土种类：现浇现拌混凝土 2、混凝土强度等级：C15 | m3 | 0.58 | 572.44 | 332.02 | 59.18 | 4.5
31 | 010501003001 | 独立基础 | 1、混凝土种类：现浇现拌混凝土 2、混凝土强度等级：C25 | m3 | 1.52 | 587.43 | 892.89 | 147.2 | 11.13
32 | 010515001001 | 现浇构件钢筋 | 1、钢筋种类、规格：HRB400φ18 | t | 0.023 | 5658.95 | 130.16 | 11.88 | 1.71
33 | 010515001002 | 现浇构件钢筋 | 1、钢筋种类、规格：HRB400φ10 | t | 0.039 | 5784.31 | 225.59 | 23.39 | 0.96
34 | 010515001003 | 现浇构件钢筋 | 1、钢筋种类、规格：HPB300 φ10 | t | 0.013 | 6566.97 | 85.37 | 14.53 | 0.73
本页小计 | [6 empty] | 4563.43 | 953.63 | 201.56
【表10.2.2-16】
分部分项工程清单与计价表
单位(专业)工程名称:单位工程-园林 | [5 empty] | 标段: |  |  | 第6页 共14页
序号 | 项目编码 | 项目名称 | 项目特征 | 计量 单位 | 工程量 | 金 额 (元) |  |  |  |  | 备注
[6 empty] | 综合单价 | 合价 | 其中
[8 empty] | 人工费 | 机械费 | 暂估价
35 | 020510004002 | 坐凳面 | 1、木材品种：芬兰木 2、板厚度：4cm 3、凳面+立板 4、先做防腐处理、露面二度清漆 | m2 | 1.92 | 672.13 | 1290.49 | 326.21
36 | 020501001001 | 圆柱 | 1、构件名称、类别：φ18圆柱 2、木材品种：芬兰木 3、防护材料种类、涂刷遍数：先做防腐处理、露面二度清漆 | m3 | 0.25 | 7778.82 | 1944.71 | 381.74 | 4.29
37 | 020502002001 | 矩形梁 | 1、构件名称、类别：梁 2、木材品种：芬兰木 3、构件规格：160*160mm 4、先做防腐处理、露面二度清漆 | m3 | 0.39 | 8609.09 | 3357.55 | 1162.78 | 8.03
38 | 020502002002 | 矩形梁 | 1、构件名称、类别：屋面角梁 2、木材品种：芬兰木 3、构件规格：150*120mm 4、先做防腐处理、露面二度清漆 | m3 | 0.08 | 9589.21 | 767.14 | 292.57 | 1.65
39 | 020502002003 | 矩形梁 | 1、构件名称、类别：屋面斜梁 2、木材品种：芬兰木 3、构件规格：80*120mm 4、先做防腐处理、露面二度清漆 | m3 | 0.11 | 8982.2 | 988.04 | 356.26 | 2.27
40 | 020504003001 | 承重 | 1、木材品种：φ150芬兰木撑柱 2、先做防腐处理、露面二度清漆 | m3 | 0.02 | 11051.59 | 221.03 | 87.12 | 0.51
本页小计 | [6 empty] | 8568.96 | 2606.68 | 16.75
【表10.2.2-16】
分部分项工程清单与计价表
单位(专业)工程名称:单位工程-园林 | [5 empty] | 标段: |  |  | 第7页 共14页
序号 | 项目编码 | 项目名称 | 项目特征 | 计量 单位 | 工程量 | 金 额 (元) |  |  |  |  | 备注
[6 empty] | 综合单价 | 合价 | 其中
[8 empty] | 人工费 | 机械费 | 暂估价
41 | 020505002001 | 矩形椽 | 1、构件名称、类别：椽子 2、木材品种：芬兰木 3、构件规格：50*70mm 4、先做防腐处理、露面二度清漆 | m3 | 0.16 | 8953.18 | 1432.51 | 444.2 | 2.57
42 | 020501005001 | 雷公柱(灯心木) | 1、构件名称、类别：灯芯木 2、木材品种：芬兰木 3、油漆2遍 | m3 | 0.01 | 11644.39 | 116.44 | 48.41 | 0.26
43 | 020508025001 | 清水望板 | 1、板宽厚度：30mm厚 2、木材品种：芬兰木 3、先做防腐处理、露面二度清漆 | m2 | 22.08 | 184.17 | 4066.47 | 1243.1 | 9.27
44 | 020508019001 | 封檐板 | 1、断面尺寸：30*150mm 2、木材品种：芬兰木 3、防护材料种类、涂刷遍数：先做防腐处理、露面二度清漆 | m | 16.80 | 104.86 | 1761.65 | 831.1 | 2.18
45 | 020502002004 | 矩形梁 | 1、构件名称、类别：屋面角梁 2、木材品种：芬兰木 3、构件规格：50*100mm 4、先做防腐处理、露面二度清漆 | m3 | 0.19 | 8298.68 | 1576.75 | 525.82 | 3.91
46 | 010902001001 | 屋面卷材防水 | 1、卷材品种、规格、厚度：SBS改性沥青防水卷材 2、防水层数：一层 | m2 | 22.08 | 32.17 | 710.31 | 58.95
47 | 011101006001 | 屋面砂浆找平层 | 1、找平层厚度、砂浆配合比：20厚1:3水泥砂浆找平层 | m2 | 11.04 | 31.85 | 351.62 | 188.01 | 6.4
本页小计 | [6 empty] | 10015.75 | 3339.59 | 24.59
【表10.2.2-16】
分部分项工程清单与计价表
单位(专业)工程名称:单位工程-园林 | [5 empty] | 标段: |  |  | 第8页 共14页
序号 | 项目编码 | 项目名称 | 项目特征 | 计量 单位 | 工程量 | 金 额 (元) |  |  |  |  | 备注
[6 empty] | 综合单价 | 合价 | 其中
[8 empty] | 人工费 | 机械费 | 暂估价
48 | 050303004001 | 油毡瓦屋面 | 1、冷底子油涂刷遍数：1遍 2、油毡瓦颜色规格：成品灰色油毡瓦 | m2 | 22.08 | 54.22 | 1197.18 | 140.21
49 | 040901010001 | 高强螺栓 | 1、材质种类：M16对穿螺栓 | 套 | 16 | 3.98 | 63.68 | 9.28 | 0.96
50 | 040901009001 | 预埋铁件 | 1、材料种类：12厚镀锌钢板 2、材料规格：300*300mm | t | 0.034 | 17877.35 | 607.83 | 162.62 | 125.82
51 | 05B003 | 柱脚包边 | C20素混凝土木竹子包边，灰色真石漆饰面 | 项 | 1 | 1600 | 1600
|  | 健身平台 |  |  |  |  | 50040.63 | 7951.39 | 494.63
52 | 050201001007 | 园路 | 1、50厚100*200mm仿青砖席纹平铺~~1:3水泥砂浆粘结 2、100厚C20砼垫层 3、150厚碎石垫层 3、整理地形、素土夯实 5、具体详见施工图 | m2 | 135.62 | 222.47 | 30171.38 | 6637.24 | 394.65
53 | 050201001008 | 园路 | 1、50厚300*600mm青石板粗荔枝面平石~~1:3水泥砂浆粘结 2、100厚C20砼垫层 3、150厚碎石垫层 4.膨胀缝20米一道，混凝土基层捣板时15厚泡沫分割 5、缩缝4米一条 3、整理地形、素土夯实 5、具体详见施工图 | m2 | 17.55 | 363.44 | 6378.37 | 1077.57 | 79.5
本页小计 | [6 empty] | 40018.44 | 8026.92 | 600.93
【表10.2.2-16】
分部分项工程清单与计价表
单位(专业)工程名称:单位工程-园林 | [5 empty] | 标段: |  |  | 第9页 共14页
序号 | 项目编码 | 项目名称 | 项目特征 | 计量 单位 | 工程量 | 金 额 (元) |  |  |  |  | 备注
[6 empty] | 综合单价 | 合价 | 其中
[8 empty] | 人工费 | 机械费 | 暂估价
54 | 040305003001 | 浆砌块料 | 1、部位：挡墙 2、材料品种、规格：块石 3、砂浆强度等级：水泥M7.5 | m3 | 2.00 | 506.69 | 1013.38 | 236.58 | 20.48
55 | 05B004 | 仿木水泥栏杆 | 总高1.3m，厚度0.15m，具体做法见施工图 | m | 35.65 | 350 | 12477.5
|  | 木栈桥 |  |  |  |  | 1476389.34 | 96088.42 | 23966.72
56 | 010101004002 | 挖基坑土方 | 1、土壤类别：三类土 2、挖土深度：1.5m 以内 | m3 | 484.70 | 43.34 | 21006.9 | 16489.49
57 | 010103001003 | 回填方 | 1、密实度要求：满足使用要求 2、填方材料品种：挖方 | m3 | 339.55 | 16.81 | 5707.84 | 4298.7 | 183.36
58 | 010103002003 | 余方弃置 | 1、废弃料品种：挖方 2、运距：自行考虑 | m3 | 145.15 | 20.89 | 3032.18 | 2380.46
59 | 010404001002 | 垫层 | 1、垫层材料种类、配合比、厚度：100m碎石 | m3 | 28.51 | 297.76 | 8489.14 | 1531.84 | 34.21
60 | 010501003002 | 独立基础 | 1、混凝土种类：现浇现拌混凝土 2、混凝土强度等级：C25 | m3 | 116.64 | 587.43 | 68517.84 | 11295.42 | 853.8
61 | 010516002001 | 预埋铁件 | 1、钢材种类：镀锌钢板 2、规格：40*40mm | t | 0.814 | 9565.69 | 7786.47 | 1604.52 | 1011.15
62 | 010606013001 | 零星钢构件 | 1、构件名称：钢肋板 2、钢材品种、规格：-10*150 | t | 2.543 | 5606.39 | 14257.05 | 1405.69 | 554.86
63 | 010516001001 | 螺栓 | 1、螺栓种类：M24螺栓 | t | 0.665 | 8026.5 | 5337.62 | 822.16 | 300.25
本页小计 | [6 empty] | 147625.92 | 40064.86 | 2958.11
【表10.2.2-16】
分部分项工程清单与计价表
单位(专业)工程名称:单位工程-园林 | [5 empty] | 标段: |  |  | 第10页 共14页
序号 | 项目编码 | 项目名称 | 项目特征 | 计量 单位 | 工程量 | 金 额 (元) |  |  |  |  | 备注
[6 empty] | 综合单价 | 合价 | 其中
[8 empty] | 人工费 | 机械费 | 暂估价
64 | 010603002001 | 空腹钢柱 | 1、柱类型：空心方镀锌钢管 2、钢材品种、规格：10厚120*120mm 3、高度：暂按0.8米考虑 | t | 8.428 | 6061.51 | 51086.41 | 2622.12 | 1202.42
65 | 010604001001 | 钢梁 | 1、梁类型：H型钢梁 2、钢材品种、规格：-10*120*250mm、-8*120*250mm | t | 71.850 | 5722.88 | 411188.93 | 15490.86 | 16798.53
66 | 010606001001 | 钢龙骨 | 1、钢材品种、规格：50*2.5方钢 2、构件类型：龙骨 | t | 10.518 | 6358.22 | 66875.76 | 3578.01 | 1998.84
67 | 050201015001 | 栈道 | 1、栈道宽度：1.5m 2、面层木材种类：140*40塑木面板 | m2 | 1095.00 | 342.56 | 375103.2 | 34569.15 | 1029.3
68 | 05B005 | 不锈钢栏杆 | 不锈钢栏杆，包括包硬木，做仿木漆，详见施工图T04 | m | 1460.00 | 300 | 438000
|  | 亭子 |  |  |  |  | 113512.54 | 8603.07 | 565.11
|  | 铺装 |  |  |  |  | 40207.06 | 7239.06 | 534.09
69 | 050201001009 | 园路 | 1、50厚300*600mm老石板~~1:3水泥砂浆粘结 2、100厚C20砼垫层 3、150厚碎石垫层 4.膨胀缝20米一道，混凝土基层捣板时15厚泡沫分割 5、缩缝4米一条 3、整理地形、素土夯实 5、具体详见施工图 | m2 | 103.70 | 327.74 | 33986.64 | 6367.18 | 469.76
本页小计 | [6 empty] | 1376240.94 | 62627.32 | 21498.85
【表10.2.2-16】
分部分项工程清单与计价表
单位(专业)工程名称:单位工程-园林 | [5 empty] | 标段: |  |  | 第11页 共14页
序号 | 项目编码 | 项目名称 | 项目特征 | 计量 单位 | 工程量 | 金 额 (元) |  |  |  |  | 备注
[6 empty] | 综合单价 | 合价 | 其中
[8 empty] | 人工费 | 机械费 | 暂估价
70 | 050201001010 | 园路 | 1、150厚300*600mm青石板荔枝面~~1:3水泥砂浆粘结 2、220厚C25砼垫层 3、150厚碎石垫层 4.膨胀缝20米一道，混凝土基层捣板时15厚泡沫分割 5、缩缝4米一条 3、整理地形、素土夯实 5、具体详见施工图 | m2 | 4.84 | 720.44 | 3486.93 | 297.18 | 21.93
71 | 050201001011 | 园路 | 1、30厚400*400mm青石板火烧面~~1:3水泥砂浆粘结 2、100厚C20砼垫层 3、150厚碎石垫层 4.膨胀缝20米一道，混凝土基层捣板时15厚泡沫分割 5、缩缝4米一条 3、整理地形、素土夯实 5、具体详见施工图 | m2 | 9.36 | 292.04 | 2733.49 | 574.7 | 42.4
|  | 石亭 |  |  |  |  | 73305.48 | 1364.01 | 31.02
72 | 010101004003 | 挖基坑土方 | 1、土壤类别：三类土（人工挖方） 2、挖土深度：1.5m 以内 | m3 | 22.40 | 43.34 | 970.82 | 762.05
73 | 010103001004 | 回填方 | 1、密实度要求：满足使用要求 2、填方材料品种：挖方 | m3 | 19.41 | 16.81 | 326.28 | 245.73 | 10.48
74 | 010103002004 | 余方弃置 | 1、废弃料品种：挖方 2、运距：自行考虑 | m3 | 2.99 | 20.89 | 62.46 | 49.04
本页小计 | [6 empty] | 7579.98 | 1928.7 | 74.81
【表10.2.2-16】
分部分项工程清单与计价表
单位(专业)工程名称:单位工程-园林 | [5 empty] | 标段: |  |  | 第12页 共14页
序号 | 项目编码 | 项目名称 | 项目特征 | 计量 单位 | 工程量 | 金 额 (元) |  |  |  |  | 备注
[6 empty] | 综合单价 | 合价 | 其中
[8 empty] | 人工费 | 机械费 | 暂估价
75 | 010404001003 | 垫层 | 1、垫层材料种类、配合比、厚度：100m碎石 | m3 | 0.78 | 297.76 | 232.25 | 41.91 | 0.94
76 | 010501001003 | 垫层 | 1、混凝土种类：现浇现拌混凝土 2、混凝土强度等级：C15 | m3 | 0.58 | 572.44 | 332.02 | 59.18 | 4.5
77 | 010501003003 | 独立基础 | 1、混凝土种类：现浇现拌混凝土 2、混凝土强度等级：C25 | m3 | 1.63 | 587.43 | 957.51 | 157.85 | 11.93
78 | 010515001004 | 现浇构件钢筋 | 1、钢筋种类、规格：HRB400φ18 | t | 0.020 | 5658.95 | 113.18 | 10.33 | 1.48
79 | 010515001005 | 现浇构件钢筋 | 1、钢筋种类、规格：HRB400φ10 | t | 0.039 | 5784.31 | 225.59 | 23.39 | 0.96
80 | 010515001006 | 现浇构件钢筋 | 1、钢筋种类、规格：HPB300 φ10 | t | 0.013 | 6566.97 | 85.37 | 14.53 | 0.73
81 | 05B006 | 四角石凉亭 | 根据尺寸成品选样，专业安装 | 项 | 1 | 70000 | 70000
|  | 路灯 |  |  |  |  | 84981.61 | 6265.43 | 1932.28
82 | 040101002001 | 挖沟槽土方 | 1、土壤类别：三类土 2、挖土深度：1.5m 以内 | m3 | 32.39 | 35.01 | 1133.97 | 890.08
83 | 040103001001 | 回填方 | 1、密实度要求：满足使用要求 2、填方材料品种：挖方 | m3 | 24.38 | 18.13 | 442.01 | 299.87 | 46.57
84 | 040103002001 | 余方弃置 | 1、废弃料品种：挖方 2、运距：自行考虑 | m3 | 8.01 | 19.68 | 157.64 | 123.75
本页小计 | [6 empty] | 73679.54 | 1620.89 | 67.11
【表10.2.2-16】
分部分项工程清单与计价表
单位(专业)工程名称:单位工程-园林 | [5 empty] | 标段: |  |  | 第13页 共14页
序号 | 项目编码 | 项目名称 | 项目特征 | 计量 单位 | 工程量 | 金 额 (元) |  |  |  |  | 备注
[6 empty] | 综合单价 | 合价 | 其中
[8 empty] | 人工费 | 机械费 | 暂估价
85 | 040805001001 | 常规照明灯 | 1、名称：LED太阳能报警灯（间隔30米一只） 2、型号：40W 3、灯杆材质、高度：杆高≥4m 4、间距：30m 5、基础做法详见图纸 | 套 | 26 | 3006.29 | 78163.54 | 4209.14 | 1697.28
86 | 040805004001 | 景观照明灯 | 1、名称：庭院灯 2、型号：60W 3、灯杆材质、高度：杆高≥4m 4、基础做法详见图纸 | 套 | 2 | 1614.51 | 3229.02 | 323.78 | 130.56
87 | 040805004002 | 景观照明灯 | 1、名称：草坪灯 2、规格：11w | 套 | 1 | 417.73 | 417.73 | 45.25
88 | 040805001002 | 常规照明灯 | 1、名称：射灯 2、型号：金卤灯 75w | 套 | 1 | 92.95 | 92.95 | 7.62
89 | 040804001001 | 配管 | 1、名称：塑料管 2、材质：PVC 3、规格：DN32 | m | 81.50 | 7.54 | 614.51 | 211.9 | 57.87
90 | 040804002001 | 配线 | 1、名称：铜线聚录乙烯绝缘线 2、型号：BV2.5 | m | 81.50 | 2.86 | 233.09 | 51.35
91 | 040804002002 | 配线 | 1、名称：铜线聚录乙烯绝缘软线 2、型号：BVR2.5 | m | 163.00 | 3.05 | 497.15 | 102.69
|  | 其他 |  |  |  |  | 80369.28 | 172.24 | 1708.81
92 | 041001001001 | 拆除路面 | 1、材质：混凝土类（无筋） 2、厚度：10cm | m2 | 135.62 | 17.47 | 2369.28 | 172.24 | 1708.81
本页小计 | [6 empty] | 85617.27 | 5123.97 | 3594.52
【表10.2.2-16】
分部分项工程清单与计价表
单位(专业)工程名称:单位工程-园林 | [5 empty] | 标段: |  |  | 第14页 共14页
序号 | 项目编码 | 项目名称 | 项目特征 | 计量 单位 | 工程量 | 金 额 (元) |  |  |  |  | 备注
[6 empty] | 综合单价 | 合价 | 其中
[8 empty] | 人工费 | 机械费 | 暂估价
93 | 05B007 | 香榧林道路提升改造 | 香榧林道路提升改造 | m2 | 200.00 | 250 | 50000
94 | 05B008 | 花木维护整理 | 香榧林道路边花木维护 | m2 | 120.00 | 150 | 18000
95 | 05B009 | 道路沿边垃圾清理及外运 | 道路沿边垃圾清理及外运 | 项 | 1 | 10000 | 10000
|  | 标识标牌 |  |  |  |  | 49500
96 | 05B010 | 安全标识牌 | 安全标识牌，具体样式看施工图纸，含基础、刻字 | 块 | 10 | 1900 | 19000
97 | 05B011 | 指示牌 | 指示牌，具体样式看施工图纸，含基础、刻字 | 块 | 5 | 1900 | 9500
98 | 05B012 | 景区简介导示牌 | 高度3米，长度4.5米，简介内容由业主定（含基础、刻字） | 块 | 2 | 10500 | 21000
本页小计 | [6 empty] | 127500
合计 | [6 empty] | 1983699.9 | 142196.43 | 30095.05

## 1_表10_2_2-16 施工技术措施项目清单与计价表
【表10.2.2-16】
施工技术措施项目清单与计价表
单位(专业)工程名称:单位工程-园林 | [5 empty] | 标段: |  |  | 第1页 共1页
序号 | 项目编码 | 项目名称 | 项目特征 | 计量 单位 | 工程量 | 金 额 (元) |  |  |  |  | 备注
[6 empty] | 综合单价 | 合价 | 其中
[8 empty] | 人工费 | 机械费 | 暂估价
1 | 050403001001 | 树木支撑架 | 1、支撑类型、材质：防腐木 2、支撑材料规格：φ50mm | 株 | 2 | 20.77 | 41.54 | 6.62
2 | 041102021001 | 小型构件模板 | 1、构件类型：混凝土垫块 | m2 | 4.37 | 96.11 | 420 | 174.28
3 | 041106001001 | 大型机械设备进出场及安拆 | 履带式挖掘机1m3以内 | 台·次 | 1 | 4071.71 | 4071.71 | 584 | 1728.97
4 | 011702001001 | 基础 | 1、基础类型：条形 | m2 | 1.13 | 51.42 | 58.1 | 31.98 | 1.19
5 | 011702001002 | 基础 | 1、基础类型：独立 | m2 | 720.36 | 47 | 33856.92 | 15113.15 | 569.08
6 | 05B013 | 材料二次搬运 | 上山费用 | 项 | 1 | 70000 | 70000
本页小计 | [6 empty] | 108448.27 | 15910.03 | 2299.24
合计 | [6 empty] | 108448.27 | 15910.03 | 2299.24

## 1_表10_2_2-20 施工组织(总价)措施项目清单与
【表10.2.2-20】
施工组织（总价）措施项目清单与计价表
工程名称:园林 |  |  | 标段: | 第1页 共1页
序号 | 项目编号 | 项目名称 | 计算基础 | 费率 (%) | 金额 (元) | 备注
1 | 050405001001 | 安全文明施工费 |  |  | 9351.17
1.1 |  | 安全文明施工基本费 | 定额人工费+定额机械费 | 5.32 | 9351.17
2 | Z50405009001 | 提前竣工增加费 | 定额人工费+定额机械费
3 | 050405004001 | 二次搬运费 | 定额人工费+定额机械费
4 | 050405005001 | 冬雨季施工增加费 | 定额人工费+定额机械费
5 | Z50405010001 | 行车、行人干扰增加费 | 定额人工费+定额机械费
6 |  | 其他施工组织措施费 | 按相关规定计算
合 计 |  |  |  |  | 9351.17

## 1_表10_2_2-21 其他项目清单与计价汇总表
【表10.2.2-21】
其他项目清单与计价汇总表
工程名称:园林 |  | 标段: | 第1页 共1页
序号 | 项 目 名 称 | 金额(元) | 备注
1 | 暂列金额 | 64678.1 | 明细详见表10.2.2-22
1.1 | 标化工地增加费 |  | 明细详见表10.2.2-22
1.2 | 优质工程增加费 |  | 明细详见表10.2.2-22
1.3 | 其他暂列金额 | 64678.1 | 明细详见表10.2.2-22
2 | 暂估价
2.1 | 材料（设备）暂估价 |  | 明细详见表10.2.2-23
2.2 | 专业工程暂估价 |  | 明细详见表10.2.2-24
2.3 | 专项技术措施暂估价 |  | 明细详见表10.2.2-25
3 | 计日工 |  | 明细详见表10.2.2-26
4 | 总承包服务费 |  | 明细详见表10.2.2-27
合 计 |  | 64678.1 | 0

## 1_表10_2_2-22 暂列金额明细表
【表10.2.2-22】
暂列金额明细表
工程名称:园林 |  |  | 标段: | 第1页 共1页
序号 | 项 目 名 称 | 计量单位 | 暂定金额(元) | 备注
1 | 标化工地增加费 | 项
2 | 优质工程增加费 | 项
3 | 其他暂列金额 | 项 | 64678.1 | 估算比例一般不高于5%
3.1 | 其他暂列金额 | 项 | 64678.1
合计 |  |  | 64678.1 | -

## 2_表10_2_2-13 【不含单列】单位(专业)工程招
【表10.2.2-13】
单位（专业）工程招标控制价费用表
工程名称:单位工程-公共厕所建筑 |  |  | 标段: | 第1页 共1页
序号 | 费用名称 |  | 计算公式 | 金额 (元) | 备注
1 | 分部分项工程费 |  | ∑(分部分项工程量×综合单价） | 230707.58 | 见表10.2.2-16
1.1 | 其中 | 人工费+机械费 | ∑分部分项（定额人工费+定额机械费） | 59541.44
2 | 措施项目费 |  | （2.1+2.2） | 33168.07
2.1 | 施工技术措施项目费 |  | ∑(技措项目工程量×综合单价） | 27279.9 | 见表10.2.2-16
2.1.1 | 其中 | 人工费+机械费 | ∑技措项目（定额人工费+定额机械费） | 14710.45
2.2 | 施工组织措施项目费 |  | (1.1+2.1.1)×7.93% | 5888.17 | 见表10.2.2-20
2.2.1 | 其中 | 安全文明施工基本费 | (1.1+2.1.1)×7.93% | 5888.17 | 见表10.2.2-20
3 | 其他项目费 |  | （3.1+3.2+3.3+3.4） | 8490.53
3.1 | 暂列金额 |  | 3.1.1+3.1.2+3.1.3 | 8490.53 | 见表10.2.2-21
3.1.1 | 其中 | 标化工地增加费 | 按招标文件规定额度列计 |  | 见表10.2.2-22
3.1.2 |  | 优质工程增加费 | 按招标文件规定额度列计 |  | 见表10.2.2-22
3.1.3 |  | 其他暂列金额 | 按招标文件规定额度列计 | 8490.53 | 见表10.2.2-22
3.2 | 暂估价 |  | 3.2.1+3.2.2+3.2.3 |  | 见表10.2.2-21
3.2.1 | 其中 | 材料（工程设备）暂估价 | 按招标文件规定额度列计 (或计入综合单价) |  | 见表10.2.2-23
3.2.2 |  | 专业工程暂估价 | 按招标文件规定额度列计 |  | 见表10.2.2-24
3.2.3 |  | 专项技术措施暂估价 | 按招标文件规定额度列计 |  | 见表10.2.2-25
3.3 | 计日工 |  | ∑计日工(暂估数量×综合单价） |  | 见表10.2.2-21
3.4 | 施工总承包服务费 |  | 3.4.1+3.4.2 |  | 见表10.2.2-21
3.4.1 | 其中 | 专业发包工程管理费 | ∑专业发包工程（暂估金额×费率） |  | 见表10.2.2-27
3.4.2 |  | 甲供材料设备管理费 | 甲供材料暂估金额×费率+甲供设备暂估金额×费率 |  | 见表10.2.2-27
4 | 规费 |  | (1.1+2.1.1)×25.78% | 19142.14
5 | 税金 |  | (1+2+3+4)×9% | 26235.75
招标控制价合计 |  |  | 1+2+3+4+5 | 317744

## 2_表10_2_2-16 分部分项工程清单与计价表
【表10.2.2-16】
分部分项工程清单与计价表
单位(专业)工程名称:单位工程-公共厕所建筑 | [5 empty] | 标段: |  |  | 第1页 共6页
序号 | 项目编码 | 项目名称 | 项目特征 | 计量 单位 | 工程量 | 金 额 (元) |  |  |  |  | 备注
[6 empty] | 综合单价 | 合价 | 其中
[8 empty] | 人工费 | 机械费 | 暂估价
|  | A 土石方工程 |  |  |  |  | 1272.48 | 590.17 | 437.81
1 | 010101004001 | 挖基坑土方 | 1、土壤类别：三类土 2、挖土深度：1.5m 以内 3、弃土运距：3km 以内 | m3 | 88.20 | 6.78 | 598 | 252.25 | 232.85
2 | 010103001001 | 回填方 | 1、密实度要求：满足设计要求 2、填方材料品种：挖方 3、填方来源、运距：就土回填 | m3 | 79.63 | 6.42 | 511.22 | 330.46 | 78.04
3 | 010103002001 | 余方弃置 | 1、废弃料品种：挖方 2、运距：5000M内 | m3 | 8.57 | 19.05 | 163.26 | 7.46 | 126.92
|  | E 混凝土及钢筋混凝土工程 |  |  |  |  | 37507.8 | 3473.74 | 221.78
4 | 010501001001 | 垫层 | 1、混凝土种类：商品混凝土 2、混凝土强度等级：C15 | m3 | 1.02 | 537.15 | 547.89 | 45.09 | 0.72
5 | 010501003001 | 独立基础 | 1、混凝土种类：商品混凝土 2、混凝土强度等级：C30 | m3 | 7.55 | 618.47 | 4669.45 | 196.3 | 2.04
6 | 010502001001 | 矩形柱 | 1、混凝土种类：商品混凝土 2、混凝土强度等级：C30 | m3 | 9.30 | 708.85 | 6592.31 | 881.18 | 4.28
7 | 010502002001 | 构造柱 | 1、混凝土种类：商品混凝土 2、混凝土强度等级：C25 | m3 | 0.44 | 741.93 | 326.45 | 70.75 | 0.3
8 | 010503002001 | 矩形梁 | 1、混凝土种类：商品混凝土 2、混凝土强度等级：C30 | m3 | 5.50 | 638.42 | 3511.31 | 218.02 | 2.53
9 | 010505003001 | 平板 | 1、混凝土种类：商品混凝土 2、混凝土强度等级：C30 | m3 | 8.04 | 651.05 | 5234.44 | 367.91 | 6.59
本页小计 | [6 empty] | 22154.33 | 2369.42 | 454.27
【表10.2.2-16】
分部分项工程清单与计价表
单位(专业)工程名称:单位工程-公共厕所建筑 | [5 empty] | 标段: |  |  | 第2页 共6页
序号 | 项目编码 | 项目名称 | 项目特征 | 计量 单位 | 工程量 | 金 额 (元) |  |  |  |  | 备注
[6 empty] | 综合单价 | 合价 | 其中
[8 empty] | 人工费 | 机械费 | 暂估价
10 | 010503005001 | 过梁 | 1、混凝土种类：商品混凝土 2、混凝土强度等级：C25 | m3 | 0.60 | 682.94 | 409.76 | 64.73 | 0.41
11 | 010515001001 | 现浇构件钢筋 | 1、钢筋种类、规格：18内 | t | 2.550 | 5641.79 | 14386.56 | 1316.82 | 189.21
12 | 010515001002 | 现浇构件钢筋 | 1、钢筋种类、规格：10内 | t | 0.280 | 6534.41 | 1829.63 | 312.94 | 15.7
|  | D 砌 筑 工 程 |  |  |  |  | 26890.26 | 7302.33 | 117.47
13 | 010401004001 | 多孔砖墙 | 1、砖品种、规格、强度等级：MU15混凝土多孔砖 | m3 | 60.55 | 444.1 | 26890.26 | 7302.33 | 117.47
|  | J 屋面及防水工程 |  |  |  |  | 15316.64 | 3086.2 | 53.92
14 | 011101006001 | 平面砂浆找平层 | 1、找平层厚度、砂浆配合比：30mm厚C20非泵商品混凝土找平 | m2 | 69.62 | 31.53 | 2195.12 | 891.83 | 2.09
15 | 010902001001 | 屋面卷材防水 | 1、卷材品种、规格、厚度：3mm聚物改性沥青防水卷材 2、防水层数：二层 3、防水层做法：专用胶铺贴 | m2 | 69.62 | 60.17 | 4189.04 | 345.32
16 | 011001001001 | 保温隔热屋面 | 1、保温隔热材料品种、规格、厚度：聚苯乙烯泡沫板100mm | m2 | 69.62 | 47.66 | 3318.09 | 719.17 | 2.09
17 | 010515003001 | 钢筋网片 | 1、钢筋种类、规格：φ6@150mm双向钢筋网片 | t | 0.208 | 7461.81 | 1552.06 | 178.87 | 39.3
本页小计 | [6 empty] | 54770.52 | 11132.01 | 366.27
【表10.2.2-16】
分部分项工程清单与计价表
单位(专业)工程名称:单位工程-公共厕所建筑 | [5 empty] | 标段: |  |  | 第3页 共6页
序号 | 项目编码 | 项目名称 | 项目特征 | 计量 单位 | 工程量 | 金 额 (元) |  |  |  |  | 备注
[6 empty] | 综合单价 | 合价 | 其中
[8 empty] | 人工费 | 机械费 | 暂估价
18 | 010902003001 | 屋面刚性层 | 1、刚性层厚度：50mm 2、混凝土种类：商品混凝土 3、混凝土强度等级：C30 4、嵌缝材料种类：0.8厚土工布隔离层 分隔缝双向@3000mm | m2 | 69.62 | 58.35 | 4062.33 | 951.01 | 10.44
|  | L 楼地面装饰工程 |  |  |  |  | 23006.92 | 4125.52 | 208.94
19 | 010101001001 | 平整场地 | 平整场地 | m2 | 81.02 | 0.58 | 46.99 | 6.48 | 32.41
20 | 010404001001 | 垫层 | 1、垫层材料种类、配合比、厚度：150mm碎石垫层灌浆水泥砂浆M5.0 | m3 | 11.91 | 461.83 | 5500.4 | 1174.56 | 126.96
21 | 010501001002 | 垫层 | 现浇混凝土 基础 垫层^非泵送商品砼C15 | m3 | 4.77 | 537.15 | 2562.21 | 210.88 | 3.39
22 | 011101006002 | 平面砂浆找平层 | 1、找平层厚度、砂浆配合比：20厚1;3水泥砂浆找平，素水泥浆一道，内掺建筑胶 | m2 | 81.02 | 24.07 | 1950.15 | 923.63 | 46.18
23 | 010904002001 | 楼（地）面涂膜防水 | 1、防水膜品种：聚氨脂防水涂料 2、涂膜厚度、遍数：两遍 | m2 | 62.89 | 76.92 | 4837.5 | 376.08
24 | 011102003001 | 块料楼地面 | 1、结合层厚度、砂浆配合比：5mm厚1:1水泥砂浆 2、面层材料品种、规格、颜色：600*600mm高级防滑地面砖 3、嵌缝材料种类：水泥插缝 | m2 | 62.89 | 128.95 | 8109.67 | 1433.89
|  | N 天棚工程 |  |  |  |  | 6169.85 | 1426.85
本页小计 | [6 empty] | 27069.25 | 5076.53 | 219.38
【表10.2.2-16】
分部分项工程清单与计价表
单位(专业)工程名称:单位工程-公共厕所建筑 | [5 empty] | 标段: |  |  | 第4页 共6页
序号 | 项目编码 | 项目名称 | 项目特征 | 计量 单位 | 工程量 | 金 额 (元) |  |  |  |  | 备注
[6 empty] | 综合单价 | 合价 | 其中
[8 empty] | 人工费 | 机械费 | 暂估价
25 | 011302001001 | 吊顶天棚 | 1、吊顶形式、吊杆规格、高度：轻钢龙骨吊顶 2、面层材料品种、规格：铝合金方板 | m2 | 54.15 | 113.94 | 6169.85 | 1426.85
|  | M 墙、柱面装饰与隔断、幕墙工程 |  |  |  |  | 84592.32 | 27493.19 | 259.96
26 | 011201001001 | 墙面一般抹灰 | 1、墙体类型：外墙 2、面层厚度、砂浆配合比：20mm1:2.5水泥砂浆（内掺防水剂5%） | m2 | 133.10 | 43.42 | 5779.2 | 3282.25 | 86.52
27 | 011201001002 | 墙面一般抹灰 | 1、墙体类型：内墙 2、底层厚度、砂浆配合比：20mm厚1:2.5水泥砂浆找平 3、面层厚度、砂浆配合比：石膏面层 | m2 | 202.52 | 32.61 | 6604.18 | 3568.4 | 131.64
28 | 011204003001 | 块料墙面 | 1、墙体类型：内墙 2、安装方式：明装 3、面层材料品种、规格、颜色：300*600mm瓷砖 | m2 | 195.00 | 143.75 | 28031.25 | 8211.45 | 27.3
29 | 011205002001 | 块料柱面 | 1、墙体类型：内墙 2、安装方式：明装 3、面层材料品种、规格、颜色：300*600mm瓷砖 | m2 | 16.80 | 150.54 | 2529.07 | 785.74 | 2.52
30 | 010903002001 | 墙面涂膜防水 | 1、防水膜品种：聚合物水泥防水涂料 | m2 | 133.10 | 50.68 | 6745.51 | 1102.07
本页小计 | [6 empty] | 55859.06 | 18376.76 | 247.98
【表10.2.2-16】
分部分项工程清单与计价表
单位(专业)工程名称:单位工程-公共厕所建筑 | [5 empty] | 标段: |  |  | 第5页 共6页
序号 | 项目编码 | 项目名称 | 项目特征 | 计量 单位 | 工程量 | 金 额 (元) |  |  |  |  | 备注
[6 empty] | 综合单价 | 合价 | 其中
[8 empty] | 人工费 | 机械费 | 暂估价
31 | 011001003001 | 保温隔热墙面 | 1、保温隔热部位：外墙 2、保温隔热面层材料品种、规格、性能：聚苯乙烯泡沫板 3、粘结材料种类及做法：抹面胶浆复合耐碱玻纤网格布 | m2 | 133.10 | 57.11 | 7601.34 | 2881.62 | 11.98
32 | 011407001001 | 墙面喷刷涂料 | 真石漆墙面 | m2 | 133.01 | 95.78 | 12739.7 | 4302.87
33 | 011502007001 | 塑料装饰线 | 1、基层类型：真石漆外墙 2、线条材料品种、规格、颜色：挤塑聚苯板装饰线条 3、尺寸：宽100 厚50 间隔200 | m | 415.05 | 5.26 | 2183.16 | 1108.18
34 | 011210001001 | 木隔断 | 塑料贴面胶合板隔断、详见图集16J914-1的XT8页编号1 | m2 | 54.60 | 226.72 | 12378.91 | 2250.61
|  | H 门窗工程 |  |  |  |  | 11758.62 | 1666.05 | 13.4
35 | 010801001001 | 木质门 | 1、门代号及洞口尺寸：有亮胶合板门 2、镶嵌玻璃品种、厚度：铝合金普通中空玻璃 3、包括门锁、合页 | 樘 | 5 | 631.41 | 3157.05 | 1216.25 | 13.4
36 | 010807001001 | 金属（塑钢、断桥）窗 | 1、窗代号及洞口尺寸：普通铝合金窗 2、玻璃品种、厚度：中空玻璃 | m2 | 20.52 | 419.18 | 8601.57 | 449.8
|  | 其它 |  |  |  |  | 24192.69 | 11444.54 | 168.92
37 | 010404001002 | 垫层 | 1、垫层材料种类、配合比、厚度：150mm厚3:7灰土 | m3 | 2.60 | 195.93 | 509.42 | 167.02 | 3.43
本页小计 | [6 empty] | 47171.15 | 12376.35 | 28.81
【表10.2.2-16】
分部分项工程清单与计价表
单位(专业)工程名称:单位工程-公共厕所建筑 | [5 empty] | 标段: |  |  | 第6页 共6页
序号 | 项目编码 | 项目名称 | 项目特征 | 计量 单位 | 工程量 | 金 额 (元) |  |  |  |  | 备注
[6 empty] | 综合单价 | 合价 | 其中
[8 empty] | 人工费 | 机械费 | 暂估价
38 | 010903003001 | 墙面砂浆防水(防潮） | 1、防水层做法：防水砂浆防潮层 | m2 | 7.44 | 29.1 | 216.5 | 83.85 | 1.64
39 | 010507001001 | 散水 | 1、混凝土类别：60mm厚非泵送商品混凝土、撒水泥沙子1:1压实赶光 2、混凝土强度等级：C20 | m2 | 14.88 | 139.84 | 2080.82 | 499.97 | 9.08
40 | 010507001002 | 坡道 | 1、混凝土类别：60mm厚非泵送商品混凝土、撒水泥沙子1:1压实赶光 2、混凝土强度等级：C20 | m2 | 3.90 | 139.84 | 545.38 | 131.04 | 2.38
41 | 010507006001 | 化粪池、检查井 | 1、部位：地下 2、混凝土强度等级：非泵送商品混凝土C30 | 座 | 1 | 20840.57 | 20840.57 | 10562.66 | 152.39
本页小计 | [6 empty] | 23683.27 | 11277.52 | 165.49
合计 | [6 empty] | 230707.58 | 60608.59 | 1482.2

## 2_表10_2_2-16 施工技术措施项目清单与计价表
【表10.2.2-16】
施工技术措施项目清单与计价表
单位(专业)工程名称:单位工程-公共厕所建筑 | [5 empty] | 标段: |  |  | 第1页 共1页
序号 | 项目编码 | 项目名称 | 项目特征 | 计量 单位 | 工程量 | 金 额 (元) |  |  |  |  | 备注
[6 empty] | 综合单价 | 合价 | 其中
[8 empty] | 人工费 | 机械费 | 暂估价
1 | 011702001001 | 基础 | 1、基础类型：独立基础 | m2 | 20.72 | 46.4 | 961.41 | 434.71 | 16.37
2 | 011702002001 | 矩形柱 | 1、矩形柱模板，高度分别5.1米 | m2 | 93.05 | 63.91 | 5946.83 | 3015.75 | 177.73
3 | 011702003001 | 构造柱 | 1、构造柱柱模板，厚度0.24米，高度0.6米 | m2 | 8.90 | 54.21 | 482.47 | 200.61 | 7.57
4 | 011702006001 | 矩形梁 | 高度5.1米 | m2 | 156.32 | 83.01 | 12976.12 | 6599.83 | 476.78
5 | 011702014001 | 有梁板 | 高度5.1米 | m2 | 67.00 | 61.34 | 4109.78 | 1838.48 | 171.52
6 | 011701001001 | 综合脚手架 | 混凝土结构综合脚手架 | m2 | 81.02 | 21.52 | 1743.55 | 1029.76 | 81.02
7 | 011703001001 | 垂直运输 | 垂直运输 | m2 | 81.02 | 13.08 | 1059.74 |  | 862.05
本页小计 | [6 empty] | 27279.9 | 13119.14 | 1793.04
合计 | [6 empty] | 27279.9 | 13119.14 | 1793.04

## 2_表10_2_2-20 施工组织(总价)措施项目清单与
【表10.2.2-20】
施工组织（总价）措施项目清单与计价表
工程名称:公共厕所建筑 |  |  | 标段: | 第1页 共1页
序号 | 项目编号 | 项目名称 | 计算基础 | 费率 (%) | 金额 (元) | 备注
1 | 011707001001 | 安全文明施工费 |  |  | 5888.17
1.1 |  | 安全文明施工基本费 | 定额人工费+定额机械费 | 7.93 | 5888.17
2 | Z01110900801 | 提前竣工增加费 | 定额人工费+定额机械费
3 | 011707004001 | 二次搬运费 | 定额人工费+定额机械费
4 | 011707005001 | 冬雨季施工增加费 | 定额人工费+定额机械费
5 |  | 其他施工组织措施费 | 按相关规定计算
合 计 |  |  |  |  | 5888.17

## 2_表10_2_2-21 其他项目清单与计价汇总表
【表10.2.2-21】
其他项目清单与计价汇总表
工程名称:公共厕所建筑 |  | 标段: | 第1页 共1页
序号 | 项 目 名 称 | 金额(元) | 备注
1 | 暂列金额 | 8490.53 | 明细详见表10.2.2-22
1.1 | 标化工地增加费 |  | 明细详见表10.2.2-22
1.2 | 优质工程增加费 |  | 明细详见表10.2.2-22
1.3 | 其他暂列金额 | 8490.53 | 明细详见表10.2.2-22
2 | 暂估价
2.1 | 材料（设备）暂估价 |  | 明细详见表10.2.2-23
2.2 | 专业工程暂估价 |  | 明细详见表10.2.2-24
2.3 | 专项技术措施暂估价 |  | 明细详见表10.2.2-25
3 | 计日工 |  | 明细详见表10.2.2-26
4 | 总承包服务费 |  | 明细详见表10.2.2-27
合 计 |  | 8490.53 | 0

## 2_表10_2_2-22 暂列金额明细表
【表10.2.2-22】
暂列金额明细表
工程名称:公共厕所建筑 |  |  | 标段: | 第1页 共1页
序号 | 项 目 名 称 | 计量单位 | 暂定金额(元) | 备注
1 | 标化工地增加费 | 项
2 | 优质工程增加费 | 项
3 | 其他暂列金额 | 项 | 8490.53 | 估算比例一般不高于5%
3.1 | 其他暂列金额 | 项 | 8490.53
合计 |  |  | 8490.53 | -

## 3_表10_2_2-13 【不含单列】单位(专业)工程招
【表10.2.2-13】
单位（专业）工程招标控制价费用表
工程名称:单位工程-电气安装 |  |  | 标段: | 第1页 共1页
序号 | 费用名称 |  | 计算公式 | 金额 (元) | 备注
1 | 分部分项工程费 |  | ∑(分部分项工程量×综合单价） | 32635.15 | 见表10.2.2-16
1.1 | 其中 | 人工费+机械费 | ∑分部分项（定额人工费+定额机械费） | 6556.98
2 | 措施项目费 |  | （2.1+2.2） | 388.17
2.1 | 施工技术措施项目费 |  | ∑(技措项目工程量×综合单价） |  | 见表10.2.2-16
2.1.1 | 其中 | 人工费+机械费 | ∑技措项目（定额人工费+定额机械费）
2.2 | 施工组织措施项目费 |  | (1.1+2.1.1)×5.92% | 388.17 | 见表10.2.2-20
2.2.1 | 其中 | 安全文明施工基本费 | (1.1+2.1.1)×5.92% | 388.17 | 见表10.2.2-20
3 | 其他项目费 |  | （3.1+3.2+3.3+3.4） | 1050.95
3.1 | 暂列金额 |  | 3.1.1+3.1.2+3.1.3 | 1050.95 | 见表10.2.2-21
3.1.1 | 其中 | 标化工地增加费 | 按招标文件规定额度列计 |  | 见表10.2.2-22
3.1.2 |  | 优质工程增加费 | 按招标文件规定额度列计 |  | 见表10.2.2-22
3.1.3 |  | 其他暂列金额 | 按招标文件规定额度列计 | 1050.95 | 见表10.2.2-22
3.2 | 暂估价 |  | 3.2.1+3.2.2+3.2.3 |  | 见表10.2.2-21
3.2.1 | 其中 | 材料（工程设备）暂估价 | 按招标文件规定额度列计 (或计入综合单价) |  | 见表10.2.2-23
3.2.2 |  | 专业工程暂估价 | 按招标文件规定额度列计 |  | 见表10.2.2-24
3.2.3 |  | 专项技术措施暂估价 | 按招标文件规定额度列计 |  | 见表10.2.2-25
3.3 | 计日工 |  | ∑计日工(暂估数量×综合单价） |  | 见表10.2.2-21
3.4 | 施工总承包服务费 |  | 3.4.1+3.4.2 |  | 见表10.2.2-21
3.4.1 | 其中 | 专业发包工程管理费 | ∑专业发包工程（暂估金额×费率） |  | 见表10.2.2-27
3.4.2 |  | 甲供材料设备管理费 | 甲供材料暂估金额×费率+甲供设备暂估金额×费率 |  | 见表10.2.2-27
4 | 规费 |  | (1.1+2.1.1)×30.63% | 2008.4
5 | 税金 |  | (1+2+3+4)×9% | 3247.44
招标控制价合计 |  |  | 1+2+3+4+5 | 39330

## 3_表10_2_2-16 分部分项工程清单与计价表
【表10.2.2-16】
分部分项工程清单与计价表
单位(专业)工程名称:单位工程-电气安装 | [5 empty] | 标段: |  |  | 第1页 共6页
序号 | 项目编码 | 项目名称 | 项目特征 | 计量 单位 | 工程量 | 金 额 (元) |  |  |  |  | 备注
[6 empty] | 综合单价 | 合价 | 其中
[8 empty] | 人工费 | 机械费 | 暂估价
|  | 电 |  |  |  |  | 6532.68 | 2095.22 | 117.78
1 | 030404017001 | 配电箱 | 成套配电箱安装 含箱体接地 | 台 | 1 | 1106.36 | 1106.36 | 175.2
2 | 030411001001 | 配管 | 1、名称：阻燃聚氯乙烯硬质电线管 2、规格：DN20 3、配置形式：墙内 | m | 28.45 | 7.38 | 209.96 | 120.34
3 | 030411001002 | 配管 | 1、名称：阻燃聚氯乙烯硬质电线管 2、规格：DN20 3、配置形式：地下 | m | 23.00 | 4.5 | 103.5 | 53.13
4 | 030411004001 | 配线 | 1、名 称：铜芯塑料绝缘线 2、规 格：BV2.5 | m | 74.90 | 2.92 | 218.71 | 49.43
5 | 030411004002 | 配线 | 1、名 称：铜芯塑料绝缘线 2、规 格：BVR2.5 | m | 37.45 | 3.07 | 114.97 | 24.72
6 | 030411004003 | 配线 | 1、名 称：铜芯塑料绝缘线 2、规 格：BVR4.0 | m | 24.00 | 3.87 | 92.88 | 14.64
7 | 030411004004 | 配线 | 1、名 称：铜芯塑料绝缘软线 2、规 格：BVR4.0 | m | 348.91 | 4.18 | 1458.44 | 212.84
8 | 030408001001 | 电力电缆 | 1、电缆名称：铜芯电力电缆 2、电缆规格：YJV2*6 | m | 20.00 | 15.68 | 313.6 | 23 | 0.6
9 | 030408006001 | 电力电缆头 | 铜芯电缆头制作安装10mm2 | 个 | 2 | 70.29 | 140.58 | 58.4
10 | 030412001001 | 普通灯具 | 防水灯口 | 套 | 18 | 18.44 | 331.92 | 122.94
11 | 030404034001 | 照明开关 | 暗装单极开关 250V/10A | 个 | 6 | 18.98 | 113.88 | 42.9
本页小计 | [6 empty] | 4204.8 | 897.54 | 0.6
【表10.2.2-16】
分部分项工程清单与计价表
单位(专业)工程名称:单位工程-电气安装 | [5 empty] | 标段: |  |  | 第2页 共6页
序号 | 项目编码 | 项目名称 | 项目特征 | 计量 单位 | 工程量 | 金 额 (元) |  |  |  |  | 备注
[6 empty] | 综合单价 | 合价 | 其中
[8 empty] | 人工费 | 机械费 | 暂估价
12 | 030404035001 | 插座 | 1、名 称：单相三极插座 2、规 格：86型 5孔 3、安装方式：暗装 | 个 | 2 | 19.99 | 39.98 | 18.9
13 | 030404035002 | 插座 | 1、名 称：单相三极仿溅插座 2、规 格：86型 5孔 3、安装方式：暗装 | 个 | 4 | 23.86 | 95.44 | 37.8
14 | 030411006001 | 接线盒 | 塑料开关盒暗装 | 个 | 8 | 6.11 | 48.88 | 25.36
15 | 030409005001 | 避雷网 | 1、名 称：避雷网 2、材 质：φ12热镀锌圆钢 | m | 45.74 | 14.38 | 657.74 | 268.04 | 37.51
16 | 030409003001 | 避雷引下线 | 利用立柱内对角钢筋作防雷引下线 | m | 8.10 | 2.52 | 20.41 | 9.32 | 3.89
17 | 030409003002 | 避雷引下线 | 接地测试点 | m | 2.00 | 34.67 | 69.34 | 49.06 | 0.02
18 | 030409002001 | 接地母线 | 户内接地母线 40*4热镀锌扁钢 | m | 10.00 | 38.36 | 383.6 | 232.1 | 10.2
19 | 030409008001 | 等电位端子箱、 测试板 | 总等电位端子箱MEB | 台 | 1 | 216.96 | 216.96 | 72.69
20 | 030409008002 | 等电位端子箱、 测试板 | 局部等电位端子箱LEB | 台 | 1 | 156.96 | 156.96 | 72.69
21 | 030414011001 | 接地装置 | 接地网调试 | 系统 | 1 | 406.8 | 406.8 | 262.8 | 41.81
22 | 030414002001 | 送配电装置系统 | 送配电装置系统 | 系统 | 1 | 231.77 | 231.77 | 148.92 | 23.75
|  | 给水 |  |  |  |  | 7737.71 | 2597.21 | 93.84
本页小计 | [6 empty] | 2327.88 | 1197.68 | 117.18
【表10.2.2-16】
分部分项工程清单与计价表
单位(专业)工程名称:单位工程-电气安装 | [5 empty] | 标段: |  |  | 第3页 共6页
序号 | 项目编码 | 项目名称 | 项目特征 | 计量 单位 | 工程量 | 金 额 (元) |  |  |  |  | 备注
[6 empty] | 综合单价 | 合价 | 其中
[8 empty] | 人工费 | 机械费 | 暂估价
23 | 031001007001 | 复合管 | 1、安装部位：室内 2、介质：水 3、材质、规格：钢塑复合管DN50 | m | 22.00 | 91.54 | 2013.88 | 435.38 | 16.72
24 | 031001006001 | 塑料管 | 1、安装部位：室内 2、介质：水 3、材质、规格：PPR给水管 DN40 4、连接形式：热熔 | m | 6.40 | 35.67 | 228.29 | 81.15 | 0.7
25 | 031001006002 | 塑料管 | 1、安装部位：室内 2、介质：水 3、材质、规格：PPR给水管 DN32 4、连接形式：热熔 | m | 5.20 | 26.07 | 135.56 | 54.18 | 0.57
26 | 031001006003 | 塑料管 | 1、安装部位：室内 2、介质：水 3、材质、规格：PPR给水管 DN25 4、连接形式：热熔 | m | 34.76 | 20.28 | 704.93 | 303.8 | 3.82
27 | 031001006004 | 塑料管 | 1、安装部位：室内 2、介质：水 3、材质、规格：PPR给水管 DN20 4、连接形式：热熔 | m | 2.20 | 16.47 | 36.23 | 17.36 | 0.24
28 | 031001006005 | 塑料管 | 1、安装部位：室内 2、介质：水 3、材质、规格：PPR给水管 DN15 4、连接形式：热熔 | m | 40.28 | 14.86 | 598.56 | 284.38 | 4.43
29 | 031003013001 | 水表 | 1、安装部位(室内外)：室外 2、型号、规格：DN50 3、附件配置：1只闸阀 | 组 | 1 | 389.78 | 389.78 | 48.47 | 1.08
本页小计 | [6 empty] | 4107.23 | 1224.72 | 27.56
【表10.2.2-16】
分部分项工程清单与计价表
单位(专业)工程名称:单位工程-电气安装 | [5 empty] | 标段: |  |  | 第4页 共6页
序号 | 项目编码 | 项目名称 | 项目特征 | 计量 单位 | 工程量 | 金 额 (元) |  |  |  |  | 备注
[6 empty] | 综合单价 | 合价 | 其中
[8 empty] | 人工费 | 机械费 | 暂估价
30 | 031003001001 | 螺纹阀门 | 1、阀门类型：螺纹闸阀 2、规格、压力等级：Z15T-10K | 个 | 1 | 145.24 | 145.24 | 18.1 | 0.88
31 | 031003001002 | 排气阀 | 1、阀门类型：自动排气阀DN15 | 个 | 3 | 75.56 | 226.68 | 36.78 | 0.21
32 | 031003001003 | 止回阀 | 1、阀门类型：止回阀 2、阀门材质：铁 | 个 | 1 | 260.38 | 260.38 | 18.1 | 0.88
33 | 031002003001 | 套管 | 穿外墙刚性防水套管DN50 | 个 | 1 | 150.41 | 150.41 | 95.63
34 | 031002001001 | 管道支吊架 | 1、材 质：角钢 2、管架形式：U型吊架 3、防腐：防锈漆2遍 | Kg | 31.81 | 19.82 | 630.47 | 248.44 | 38.81
35 | 040504001001 | 砌筑井 | 1、垫层、基础材质及厚度：100mm碎石垫层，100mmC15现浇现拌混凝土底板 2、砌筑材料品种、规格、强度等级：MU10混凝土实心砖 3、勾缝、抹面要求：1:2水泥砂浆井壁内外抹灰 4、砂浆强度等级、配合比：水泥M7.5 5、混凝土强度等级：现浇现拌混凝土C20 6、盖板材质、规格：高强度复合井盖500*1000mm | 座 | 1 | 1349.25 | 1349.25 | 298.44 | 25.5
36 | 03B001 | 卫生间补贴人工 | 卫生间补贴人工 | 间 | 3 | 289.35 | 868.05 | 657
|  | 排水 |  |  |  |  | 18169.82 | 1599.33 | 9.75
本页小计 | [6 empty] | 3630.48 | 1372.49 | 66.28
【表10.2.2-16】
分部分项工程清单与计价表
单位(专业)工程名称:单位工程-电气安装 | [5 empty] | 标段: |  |  | 第5页 共6页
序号 | 项目编码 | 项目名称 | 项目特征 | 计量 单位 | 工程量 | 金 额 (元) |  |  |  |  | 备注
[6 empty] | 综合单价 | 合价 | 其中
[8 empty] | 人工费 | 机械费 | 暂估价
37 | 031001006006 | 塑料管 | 室内厚壁UPVC塑料排水管安装DN100 (粘接) | m | 63.71 | 23.87 | 1520.76 | 293.07
38 | 031001006007 | 塑料管 | 室内UPVC塑料排水管安装DN50 (粘接) | m | 8.80 | 9.25 | 81.4 | 23.94
39 | 031004014001 | 给、排水附(配)件 | 卫生间地漏安装DN50 含附件等一切安装 | 个 | 6 | 34.02 | 204.12 | 61.56
40 | 031004006001 | 大便器 | 带低水箱式蹲便器安装 含附件等一切安装，详见16J914-1的XT18第1节点 | 组 | 10 | 609.83 | 6098.3 | 619.5
41 | 031004006002 | 大便器 | 带低水箱式坐式大便器安装 含附件等一切安装，详见16J914-1的XT18第1节点 | 组 | 4 | 685.25 | 2741 | 174.16
42 | 031004006003 | 大便器 | 带低水箱式儿童坐，详见16J914-1的XT18第1节点式大便器安装 含附件等一切安装 | 组 | 1 | 553.95 | 553.95 | 43.54
43 | 031004007001 | 小便器 | 感应式冲洗阀小便器安装 含附件等一切安装，详见16J914-1的XT15第2节点 | 组 | 5 | 579.59 | 2897.95 | 144.75
44 | 011503005001 | 金属靠墙扶手 | 1、扶手材料种类、规格、品牌：安全抓杆 2、固定配件种类：不锈钢 | m | 3.00 | 105.34 | 316.02 | 88.08 | 9.75
45 | 031004003001 | 洗脸盆 | 成品洗脸盆安装 含附件等一切安装，详见16J914-1的XT11 | 组 | 2 | 594.34 | 1188.68 | 63.9
46 | 031004003002 | 洗脸盆 | 成品花岗岩三连洗脸盘安装，持续2800*600mm，包括水龙头、台下盘及配件 | 组 | 1 | 2225.36 | 2225.36 | 33.86
本页小计 | [6 empty] | 17827.54 | 1546.36 | 9.75
【表10.2.2-16】
分部分项工程清单与计价表
单位(专业)工程名称:单位工程-电气安装 | [5 empty] | 标段: |  |  | 第6页 共6页
序号 | 项目编码 | 项目名称 | 项目特征 | 计量 单位 | 工程量 | 金 额 (元) |  |  |  |  | 备注
[6 empty] | 综合单价 | 合价 | 其中
[8 empty] | 人工费 | 机械费 | 暂估价
47 | 011505010001 | 镜面玻璃 | 1、镜面玻璃品种、规格：5mm梳妆镜 2、框材质、断面尺寸：600*700mm | m2 | 0.84 | 133.95 | 112.52 | 28.06
48 | 031004008001 | 其他成品卫生器具 | 成品拖把池安装，含配件 | 组 | 1 | 229.76 | 229.76 | 24.91
|  | 消火栓 |  |  |  |  | 194.94 | 68.62
49 | 030901013001 | 灭火器 | 磷酸铵盐干粉灭火器MF/ABC2 含灭火器箱 | 组 | 2 | 97.47 | 194.94 | 68.62
本页小计 | [6 empty] | 537.22 | 121.59
合计 | [6 empty] | 32635.15 | 6360.38 | 221.37

## 3_表10_2_2-16 施工技术措施项目清单与计价表
【表10.2.2-16】
施工技术措施项目清单与计价表
单位(专业)工程名称:单位工程-电气安装 | [5 empty] | 标段: |  |  | 第1页 共1页
序号 | 项目编码 | 项目名称 | 项目特征 | 计量 单位 | 工程量 | 金 额 (元) |  |  |  |  | 备注
[6 empty] | 综合单价 | 合价 | 其中
[8 empty] | 人工费 | 机械费 | 暂估价
本页小计
合计

## 3_表10_2_2-20 施工组织(总价)措施项目清单与
【表10.2.2-20】
施工组织（总价）措施项目清单与计价表
工程名称:电气安装 |  |  | 标段: | 第1页 共1页
序号 | 项目编号 | 项目名称 | 计算基础 | 费率 (%) | 金额 (元) | 备注
1 | 031302001001 | 安全文明施工费 |  |  | 388.17
1.1 |  | 安全文明施工基本费 | 定额人工费+定额机械费 | 5.92 | 388.17
2 | Z03130200801 | 提前竣工增加费 | 定额人工费+定额机械费
3 | 031302004001 | 二次搬运费 | 定额人工费+定额机械费
4 | 031302005001 | 冬雨季施工增加费 | 定额人工费+定额机械费
5 |  | 其他施工组织措施费 | 按相关规定计算
合 计 |  |  |  |  | 388.17

## 3_表10_2_2-21 其他项目清单与计价汇总表
【表10.2.2-21】
其他项目清单与计价汇总表
工程名称:电气安装 |  | 标段: | 第1页 共1页
序号 | 项 目 名 称 | 金额(元) | 备注
1 | 暂列金额 | 1050.95 | 明细详见表10.2.2-22
1.1 | 标化工地增加费 |  | 明细详见表10.2.2-22
1.2 | 优质工程增加费 |  | 明细详见表10.2.2-22
1.3 | 其他暂列金额 | 1050.95 | 明细详见表10.2.2-22
2 | 暂估价
2.1 | 材料（设备）暂估价 |  | 明细详见表10.2.2-23
2.2 | 专业工程暂估价 |  | 明细详见表10.2.2-24
2.3 | 专项技术措施暂估价 |  | 明细详见表10.2.2-25
3 | 计日工 |  | 明细详见表10.2.2-26
4 | 总承包服务费 |  | 明细详见表10.2.2-27
合 计 |  | 1050.95 | 0

## 3_表10_2_2-22 暂列金额明细表
【表10.2.2-22】
暂列金额明细表
工程名称:电气安装 |  |  | 标段: | 第1页 共1页
序号 | 项 目 名 称 | 计量单位 | 暂定金额(元) | 备注
1 | 标化工地增加费 | 项
2 | 优质工程增加费 | 项
3 | 其他暂列金额 | 项 | 1050.95 | 估算比例一般不高于5%
3.1 | 其他暂列金额 | 项 | 1050.95
合计 |  |  | 1050.95 | -