## 表10_2_2-4 招标控制价扉页
【表10.2.2-4】
开发区高端装备产业园(三江C区)基础设施工程-阮庙路
审核价
审 核 价： | (小写): | 16318631元
| (大写): | 壹仟陆佰叁拾壹万捌仟陆佰叁拾壹元整
招 标 人: |  |  | 造价咨询人:
| (单位盖章) |  |  | (单位资质专用章)
法定代表人 或其授权人: |  |  | 法定代表人 或其授权人:
| (签字或盖章) |  |  | (签字或盖章)
编 制 人: |  |  | 复 核 人:
| (造价工程师签字盖专用章) |  |  | (造价工程师签字盖专用章)
编制时间: |  |  | 复核时间:

## 表10_2_2-12 招标控制价费用表
【表10.2.2-12】
招标控制价审核费用表
工程名称:开发区高端装备产业园(三江C区)基础设施工程-阮庙路 |  |  |  |  | 第1页 共1页
序号 | 工程名称 | 金额(元) | 其中：（元） |  |  |  | 备注
|  |  | 暂估价 | 安全文明 施工基本费 | 规费 | 税金
1 | 开发区高端装备产业园(三江C区)基础设施工程-阮庙路 | 16318631 | 300000 | 142731.2 | 530869.71 | 1347409.89
1.1 | 道路 | 8399223 | 300000 | 68750.71 | 151477.77 | 693513.82
1.2 | 排水 | 1776763 |  | 22586.85 | 49765.39 | 146705.22
1.3 | 交通设施 | 251032 |  | 3036.07 | 6689.35 | 20727.4
1.4 | 园林 | 5337793 |  | 45515.33 | 310294.91 | 440735.21
1.5 | 路灯 | 553820 |  | 2842.24 | 12642.29 | 45728.24
合计 |  | 16318631 | 300000 | 142731.2 | 530869.71 | 1347409.89

## 1_表10_2_2-13 【不含单列】单位(专业)工程招
【表10.2.2-13】
单位（专业）工程招标控制价审核费用表
工程名称:开发区高端装备产业园(三江C区)基础设施工程-阮庙路-道路 |  |  | 标段: | 第1页 共1页
序号 | 费用名称 |  | 计算公式 | 金额 (元) | 备注
1 | 分部分项工程费 |  | ∑(分部分项工程量×综合单价） | 6757122.39 | 见表10.2.2-16
1.1 | 其中 | 人工费+机械费 | ∑分部分项（定额人工费+定额机械费） | 776519.78
2 | 措施项目费 |  | （2.1+2.2） | 130170
2.1 | 施工技术措施项目费 |  | ∑(技措项目工程量×综合单价） | 61419.29 | 见表10.2.2-16
2.1.1 | 其中 | 人工费+机械费 | ∑技措项目（定额人工费+定额机械费） | 31361.68
2.2 | 施工组织措施项目费 |  | (1.1+2.1.1)×8.51% | 68750.71 | 见表10.2.2-20
2.2.1 | 其中 | 安全文明施工基本费 | (1.1+2.1.1)×8.51% | 68750.71 | 见表10.2.2-20
3 | 其他项目费 |  | （3.1+3.2+3.3+3.4） | 666939
3.1 | 暂列金额 |  | 3.1.1+3.1.2+3.1.3 | 366939 | 见表10.2.2-21
3.1.1 | 其中 | 标化工地增加费 | 按招标文件规定额度列计 |  | 见表10.2.2-22
3.1.2 |  | 优质工程增加费 | 按招标文件规定额度列计 |  | 见表10.2.2-22
3.1.3 |  | 其他暂列金额 | 按招标文件规定额度列计 | 366939 | 见表10.2.2-22
3.2 | 暂估价 |  | 3.2.1+3.2.2+3.2.3 | 300000 | 见表10.2.2-21
3.2.1 | 其中 | 材料（工程设备）暂估价 | 按招标文件规定额度列计 (或计入综合单价) |  | 见表10.2.2-23
3.2.2 |  | 专业工程暂估价 | 按招标文件规定额度列计 | 300000 | 见表10.2.2-24
3.2.3 |  | 专项技术措施暂估价 | 按招标文件规定额度列计 |  | 见表10.2.2-25
3.3 | 计日工 |  | ∑计日工(暂估数量×综合单价） |  | 见表10.2.2-21
3.4 | 施工总承包服务费 |  | 3.4.1+3.4.2 |  | 见表10.2.2-21
3.4.1 | 其中 | 专业发包工程管理费 | ∑专业发包工程（暂估金额×费率） |  | 见表10.2.2-27
3.4.2 |  | 甲供材料设备管理费 | 甲供材料暂估金额×费率+甲供设备暂估金额×费率 |  | 见表10.2.2-27
4 | 规费 |  | (1.1+2.1.1)×18.75% | 151477.77
5 | 税金 |  | (1+2+3+4)×9% | 693513.82
合计 |  |  | 1+2+3+4+5 | 8399223

## 1_表10_2_2-16 分部分项工程清单与计价表
【表10.2.2-16】
分部分项工程清单与计价表
单位(专业)工程名称:开发区高端装备产业园(三江C区)基础设施工程-阮庙路-道路 | [5 empty] | 标段: |  |  | 第1页 共4页
序号 | 项目编码 | 项目名称 | 项目特征 | 计量 单位 | 工程量 | 金 额 (元) |  |  |  |  | 备注
[6 empty] | 综合单价 | 合价 | 其中
[8 empty] | 人工费 | 机械费 | 暂估价
|  | 土方 |  |  |  |  | 2040831.95 | 92708.83 | 208372.54
1 | 040101001001 | 挖一般土方 | 1、土壤类别：清表土 2、挖土深度：清表0.3m | m3 | 3247.77 | 4.26 | 13835.5 | 1266.63 | 9873.22
2 | 040103002001 | 余方弃置 | 1、废弃料品种：清表土 2、运距：自行考虑 | m3 | 3247.77 | 16.52 | 53653.16 |  | 43292.77
3 | 040101001002 | 挖一般土方 | 1、土壤类别：三类土(作利用土方） 2、 挖土深度：2米以内 | m3 | 2716.00 | 3.19 | 8664.04 | 1059.24 | 5920.88
4 | 040101005001 | 挖淤泥、流砂 | 1、土壤类别：挖淤泥、流砂 2、运距：运距自行考虑 | m3 | 1229.00 | 26.26 | 32273.54 | 2052.43 | 23940.92
5 | 040103001001 | 回填方 | 1、密实度要求：满足设计要求 2、填方材料品种：外借方（塘渣） 3、填方粒径要求：符合路基填料要求 4、填方来源、运距：运距自行考虑 | m3 | 25517.92 | 75.39 | 1923795.99 | 87271.29 | 119423.87
6 | 040103001002 | 回填方 | 1、密实度要求：满足设计要求 2、填方材料品种：利用方 3、填方粒径要求：符合路基填料要求 4、填方来源、运距：场内驳运，运距自行考虑 | m3 | 2716.00 | 3.17 | 8609.72 | 1059.24 | 5920.88
|  | 阮庙路 |  |  |  |  | 3714740.08 | 201610.15 | 172809.49
7 | 040202001001 | 路床（槽）整形 | 1、路床（槽）整形 路床碾压检验 | m2 | 10825.90 | 1.8 | 19486.62 | 3031.25 | 12666.3
8 | 040202013001 | 山皮石 | 1、50cm宕渣 | m2 | 10706.13 | 41.34 | 442591.41 | 22268.75 | 46678.73
本页小计 | [6 empty] | 2502909.98 | 118008.83 | 267717.57
【表10.2.2-16】
分部分项工程清单与计价表
单位(专业)工程名称:开发区高端装备产业园(三江C区)基础设施工程-阮庙路-道路 | [5 empty] | 标段: |  |  | 第2页 共4页
序号 | 项目编码 | 项目名称 | 项目特征 | 计量 单位 | 工程量 | 金 额 (元) |  |  |  |  | 备注
[6 empty] | 综合单价 | 合价 | 其中
[8 empty] | 人工费 | 机械费 | 暂估价
9 | 040202015001 | 水泥稳定碎（砾）石 | 1、水泥含量：3% 2、石料规格：水泥碎石稳定层 3、厚度：20cm | m2 | 10406.60 | 53.53 | 557065.3 | 22478.26 | 28410.02
10 | 040202015002 | 水泥稳定碎（砾）石 | 1、水泥含量：6% 2、石料规格：水泥碎石稳定层 3、厚度：20cm | m2 | 10047.20 | 60.54 | 608257.49 | 21701.95 | 27428.86
11 | 040203004001 | 封层 | 1.沥青采用SBS改性乳化沥青,洒布量不小于1Kg/m2(沥青净含量)。 | m2 | 9208.60 | 4.68 | 43096.25 | 4235.96 | 1473.38
12 | 040203006001 | 沥青混凝土 | 1.沥青品种:AC-25C型 2.沥青混凝土种类:粗粒式沥青混凝土 3.厚度:8cm | m2 | 9208.60 | 81.41 | 749672.13 | 10129.46 | 24218.62
13 | 040203003001 | 粘层 | 1、材料品种：沥青粘层 2、喷油量：0.5L/m2 | m2 | 9208.60 | 1.65 | 15194.19 | 276.26 | 276.26
14 | 040203006002 | 沥青混凝土 | 1.沥青品种:AC-13C型 2.沥青混凝土种类:细粒式沥青混凝土 3.厚度:4cm | m2 | 9208.60 | 51.29 | 472309.09 | 8195.65 | 19245.97
15 | 040204004001 | 安砌侧（平、缘）石 | 1、材料品种、规格：30*12*100CM预制平石 2、基础、垫层：3cm厚M10砂浆 | m | 1198.00 | 48.16 | 57695.68 | 5714.46 | 251.58
16 | 040204004002 | 安砌侧（平、缘）石 | 1、材料品种、规格：100*35*15CM预制侧石 2、基础、垫层：3cm厚M10砂浆+现浇C20砼护邦 | m | 1198.00 | 68.39 | 81931.22 | 11788.32 | 131.78
17 | 040204001001 | 人行道整形碾压 | 1、人行道整形碾压 | m2 | 4321.07 | 1.89 | 8166.82 | 5876.66 | 648.16
本页小计 | [6 empty] | 2593388.17 | 90396.98 | 102084.63
【表10.2.2-16】
分部分项工程清单与计价表
单位(专业)工程名称:开发区高端装备产业园(三江C区)基础设施工程-阮庙路-道路 | [5 empty] | 标段: |  |  | 第3页 共4页
序号 | 项目编码 | 项目名称 | 项目特征 | 计量 单位 | 工程量 | 金 额 (元) |  |  |  |  | 备注
[6 empty] | 综合单价 | 合价 | 其中
[8 empty] | 人工费 | 机械费 | 暂估价
18 | 040202013002 | 山皮石 | 1、30cm宕渣 | m2 | 3323.42 | 25.27 | 83982.82 | 4420.15 | 9671.15
19 | 040204002001 | 人行道块料铺设 | 1、块料品种、规格：200*100*60透水砖 2、 基础、垫层：10cmC20透水水泥混凝土+3cmM10砂浆 | m2 | 2743.42 | 134.86 | 369977.62 | 49271.82 | 548.68
20 | 040204002002 | 人行道块料铺设 | 1、块料品种、规格：60厚行人盲道板 2、 基础、垫层：10cmC20透水水泥混凝土+3cmM10砂浆 | m2 | 580.00 | 193.34 | 112137.2 | 10416.8 | 116
21 | 040204004003 | 安砌侧（平、缘）石 | 1、材料：C30预制挡块 100*25*15cm 2、 垫层、基础材料：3cmM10水泥砂浆卧底+碎石回填（具体详见施工图,含模板） | m | 1160.00 | 55.15 | 63974 | 17852.4 | 1044
22 | 040204007001 | 树池砌筑 | 1、尺寸：120*120cm预制砼树池 2、10*20cm预制C30侧石C 3、基层：现浇C20砼 | 个 | 152 | 192.12 | 29202.24 | 3952
|  | 其他 |  |  |  |  | 358852.14 | 62087.88 | 1288.89
23 | 040305001001 | 垫层 | 1.砂砾垫层,厚15cm | m3 | 171.46 | 278.19 | 47698.46 | 9762.93
24 | 040201021001 | 土工合成材料 | 1.防渗土工布 | m2 | 1143.07 | 10.32 | 11796.48 | 2503.32
25 | 040305005001 | 护坡 | 1. M7.5水泥砂浆砌片石厚35cm | m2 | 1473.50 | 179.8 | 264935.3 | 43939.77 | 1267.21
26 | 040201021002 | 土工合成材料 | 1.30g/m2 的无纺布 | m2 | 1258.17 | 10.32 | 12984.31 | 2755.39
27 | 040201021003 | 土工合成材料 | 1.三维土工网 | m2 | 1258.17 | 14.51 | 18256.05 | 2554.09
本页小计 | [6 empty] | 1014944.48 | 147428.67 | 12647.04
【表10.2.2-16】
分部分项工程清单与计价表
单位(专业)工程名称:开发区高端装备产业园(三江C区)基础设施工程-阮庙路-道路 | [5 empty] | 标段: |  |  | 第4页 共4页
序号 | 项目编码 | 项目名称 | 项目特征 | 计量 单位 | 工程量 | 金 额 (元) |  |  |  |  | 备注
[6 empty] | 综合单价 | 合价 | 其中
[8 empty] | 人工费 | 机械费 | 暂估价
28 | 040901001001 | 现浇构件钢筋 | 1.F型固定钢筋Φ8 2.U型联接钢筋Φ14 | t | 0.495 | 6427.36 | 3181.54 | 572.38 | 21.68
|  | 挡墙 |  |  |  |  | 642698.22 | 109635.11 | 8524
29 | 040101002001 | 挖沟槽土方 | 1、土壤类别：三类土 2、挖土深度：4M 内 | m3 | 827.03 | 8.23 | 6806.46 | 3837.42 | 1620.98
30 | 040103001008 | 回填方 | 1、密实度要求：满足设计要求 2、填方材料品种：土方 | m3 | 827.03 | 16.35 | 13521.94 | 8783.06 | 1778.11
31 | 040303001001 | 混凝土垫层 | 1、100厚C15素砼垫层 | m3 | 116.76 | 544.31 | 63553.64 | 4687.91 | 1430.31
32 | 040305003001 | 浆砌块料 | 1.M10浆砌块石基础 | m3 | 275.46 | 531.59 | 146431.78 | 26945.5 | 650.09
33 | 040305003002 | 浆砌块料 | 1、M10浆砌块石墙身 2、泄水孔：Φ100pvc管，端部土工布包裹 3、滤水层要求：级配卵石反滤层 4、间距10-15米，设置伸缩缝，内嵌油浸木屑板 | m3 | 575.13 | 547.91 | 315119.48 | 60129.84 | 1357.31
34 | 040303016001 | 混凝土挡墙压顶 | 1、200厚C20砼克顶 | m3 | 69.71 | 564.51 | 39351.99 | 2013.22 | 52.28
35 | 040205012001 | 隔离护栏 | 1.沿高速护栏更换 2.H=2.0米 | m | 633.69 | 91.39 | 57912.93 | 3238.16 | 1634.92
本页小计 | [6 empty] | 645879.76 | 110207.49 | 8545.68
合计 | [6 empty] | 6757122.39 | 466041.97 | 390994.92

## 1_表10_2_2-16 施工技术措施项目清单与计价表
【表10.2.2-16】
施工技术措施项目清单与计价表
单位(专业)工程名称:开发区高端装备产业园(三江C区)基础设施工程-阮庙路-道路 | [5 empty] | 标段: |  |  | 第1页 共1页
序号 | 项目编码 | 项目名称 | 项目特征 | 计量 单位 | 工程量 | 金 额 (元) |  |  |  |  | 备注
[6 empty] | 综合单价 | 合价 | 其中
[8 empty] | 人工费 | 机械费 | 暂估价
|  | [请输入分部名称,电子评标勿删] |  |  | 0 |  | 61419.29 | 17890.46 | 16444.2
1 | 041107002001 | 排水、降水 | 1.湿土排水及抽排水 | 项 | 1 | 16270.1 | 16270.1 | 6279.17 | 6772.9
2 | 041106001001 | 大型机械设备进出场及安拆 | 1.履带式挖掘机1m3以内 | 项 | 1 | 8168.7 | 8168.7 | 1168 | 3399.28
3 | 041106001002 | 大型机械设备进出场及安拆 | 1.履带式推土机90KW以内压路机 | 项 | 1 | 3601.62 | 3601.62 | 584 | 1596.43
4 | 041106001003 | 大型机械设备进出场及安拆 | 1.沥青混凝土摊铺机 | 项 | 1 | 5441.35 | 5441.35 | 876 | 2506.63
5 | 041106001004 | 大型机械设备进出场及安拆 | 1.压路机 | 项 | 1 | 3467.83 | 3467.83 | 438 | 1444.54
6 | 04B001 | 施工围挡 | 1、2.2m高夹心彩钢板围护，规格、标语满足建设单位创建文明城市要求 | m2 | 44.00 | 45.39 | 1997.16 | 261.36 | 312.84
7 | 041102001001 | 垫层模板 | 1.现浇混凝土模板 混凝土基础垫层木模 | m2 | 366.34 | 29.84 | 10931.59 | 3941.82 | 175.84
8 | 041102018001 | 压顶模板 | 1.压顶模板 | m2 | 253.48 | 45.53 | 11540.94 | 4342.11 | 235.74
本页小计 | [6 empty] | 61419.29 | 17890.46 | 16444.2
合计 | [6 empty] | 61419.29 | 17890.46 | 16444.2

## 1_表10_2_2-21 其他项目清单与计价汇总表
【表10.2.2-21】
其他项目清单与计价汇总表
工程名称:道路 |  | 标段: | 第1页 共1页
序号 | 项 目 名 称 | 金额(元) | 备注
1 | 暂列金额 | 366939 | 明细详见表10.2.2-22
1.1 | 标化工地增加费 |  | 明细详见表10.2.2-22
1.2 | 优质工程增加费 |  | 明细详见表10.2.2-22
1.3 | 其他暂列金额 | 366939 | 明细详见表10.2.2-22
2 | 暂估价 | 300000
2.1 | 材料（设备）暂估价 |  | 明细详见表10.2.2-23
2.2 | 专业工程暂估价 | 300000 | 明细详见表10.2.2-24
2.3 | 专项技术措施暂估价 |  | 明细详见表10.2.2-25
3 | 计日工 |  | 明细详见表10.2.2-26
4 | 总承包服务费 |  | 明细详见表10.2.2-27
合 计 |  | 666939 | 0

## 1_表10_2_2-24 专业工程暂估价表
【表10.2.2-24】
专业工程暂估价表
单位(专业)工程名称:开发区高端装备产业园(三江C区)基础设施工程-阮庙路-道路 |  | 标段: | 第1页 共1页
序号 | 工 程 名 称 | 工程内容 | 暂估金额(元) | 备注
1 | 电缆井修复 |  | 20000
2 | 厂门口排水渠修复 |  | 200000
3 | 军用光缆保护 |  | 80000
合计 |  |  | 300000

## 1_表10_2_2-29 主要工日一览表
【表10.2.2-29】
主要工日一览表
工程名称:道路 |  |  | 标段: |  | 第1页 共1页
序号 | 工日名称（类别） | 单位 | 数 量 | 单价(元) | 合价（元） | 备注
1 | 一类人工 | 工日 | 133.69 | 135 | 18048.15
2 | 二类人工 | 工日 | 3190.533 | 146 | 465817.82

## 1_表10_2_2-31 主要材料和工程设备一览表
【表10.2.2-31】
主要材料和工程设备一览表
工程名称:道路 |  |  |  | 标段: |  | 第1页 共1页
序号 | 名称、规格、型号 | 单位 | 数量 | 单价(元) | 合价（元） | 备注
1 | 热轧光圆钢筋综合 | t | 0.505 | 4787 | 2417.44
2 | 双面彩钢夹芯板0.4×0.3×75 | m2 | 16.962 | 73.45 | 1245.86
3 | 普通硅酸盐水泥PO 42.5综合 | t | 402.613 | 531 | 213787.5
4 | 砂砾石 | t | 281.709 | 126 | 35495.33
5 | 石屑 | t | 3543.784 | 50 | 177189.2
6 | 碎石综合 | t | 5142.085 | 126 | 647902.71
7 | 碎石5-70 | t | 42.897 | 126 | 5405.02
8 | 塘渣 | t | 65074.479 | 32 | 2082383.33
9 | 块石 | t | 2549.544 | 107 | 272801.21
10 | 预制砼树池侧石C10cm*20cm | m | 736.896 | 25 | 18422.4
11 | 透水混凝土C20 | m3 | 335.665 | 440 | 147692.6
12 | 非泵送商品混凝土C20 | m3 | 35.253 | 513 | 18084.79
13 | 非泵送商品混凝土C30 | m3 | 43.935 | 572 | 25130.82
14 | 干混抹灰砂浆DP M20.0 | kg | 72.535 | 0.37 | 26.62
15 | 干混砌筑砂浆DM M7.5 | kg | 313087.954 | 0.34 | 104884.46
16 | 干混砌筑砂浆DM M10.0 | kg | 556111.72 | 0.34 | 188521.87
17 | 粗粒式沥青混凝土 | m3 | 744.055 | 943 | 701643.87
18 | 细粒式沥青混凝土 | m3 | 372.028 | 1166 | 433784.65
19 | 乳化沥青 | kg | 13903.144 | 3.12 | 43377.81
20 | 柴油0# | kg | 699.854 | 6.54 | 4577.05
21 | 水 | m3 | 2337.033 | 5.73 | 13391.2
22 | 木模板 | m3 | 5.547 | 1504 | 8342.69
23 | 100*35*15CM预制侧石 | m | 1209.98 | 42 | 50819.16
24 | 混凝土平石30*12 | m | 1209.98 | 36 | 43559.28
25 | 行人盲道板60mm | m2 | 597.4 | 110.25 | 65863.35
26 | 透水砖200×100×60 | m2 | 2825.723 | 47.7 | 134786.99

## 1_表10_2_2-32 主要机械台班一览表
【表10.2.2-32】
主要机械台班一览表
工程名称:道路 |  |  |  | 标段: | 第1页 共2页
序号 | 机械名称、规格、型号 | 单位 | 数 量 | 单价(元) | 合价（元） | 备注
1 | 履带式推土机75kW | 台班 | 82.771 | 722.53 | 59804.53
2 | 履带式推土机90kW | 台班 | 0.5 | 819.89 | 409.95
3 | 履带式推土机105kW | 台班 | 4.343 | 904.47 | 3928.11
4 | 平地机90kW | 台班 | 41.479 | 633.31 | 26269.07
5 | 轮胎式装载机1.5m3 | 台班 | 8.555 | 693.39 | 5931.95
6 | 履带式单斗液压挖掘机1m3 | 台班 | 14.118 | 1026.32 | 14489.59
7 | 钢轮内燃压路机8t | 台班 | 23.829 | 395.88 | 9433.42
8 | 钢轮内燃压路机12t | 台班 | 35.318 | 516.11 | 18227.97
9 | 钢轮内燃压路机15t | 台班 | 169.058 | 614.51 | 103887.83
10 | 钢轮振动压路机12t | 台班 | 16.158 | 794.55 | 12838.34
11 | 轮胎压路机26t | 台班 | 10.59 | 927.83 | 9825.72
12 | 电动夯实机250N·m | 台班 | 59.397 | 29.99 | 1781.32
13 | 汽车式沥青喷洒机4000L | 台班 | 1.013 | 686.37 | 695.29
14 | 沥青混凝土摊铺机8t | 台班 | 10.59 | 918.13 | 9723
15 | 沥青混凝土摊铺机12t | 台班 | 16.158 | 1179.18 | 19053.19
16 | 沥青混凝土摊铺机15t | 台班 | 0.5 | 2640.3 | 1320.15
17 | 履带式电动起重机5t | 台班 | 5.441 | 253.16 | 1377.44
18 | 载货汽车4t | 台班 | 5.19 | 430.19 | 2232.69
19 | 载货汽车5t | 台班 | 0.363 | 441.64 | 160.32
20 | 自卸汽车15t | 台班 | 66.467 | 898.04 | 59690.02
21 | 平板拖车组40t | 台班 | 5 | 1186.48 | 5932.4
22 | 混凝土搅拌站45m3/h | 台班 | 16.158 | 1280.27 | 20686.6
23 | 干混砂浆罐式搅拌机20000L | 台班 | 20.963 | 208.41 | 4368.9
24 | 钢筋调直机14mm | 台班 | 0.072 | 39.74 | 2.86
25 | 钢筋切断机40mm | 台班 | 0.054 | 46.85 | 2.53
26 | 钢筋弯曲机40mm | 台班 | 0.165 | 27.99 | 4.62
27 | 木工圆锯机500mm | 台班 | 12.729 | 30.08 | 382.89
28 | 木工平刨床500mm | 台班 | 12.441 | 22.55 | 280.54
29 | 电动单级离心清水泵100mm | 台班 | 16.709 | 39.39 | 658.17
30 | 污水泵70mm | 台班 | 67.595 | 90.46 | 6114.64
【表10.2.2-32】
主要机械台班一览表
工程名称:道路 |  |  |  | 标段: | 第2页 共2页
序号 | 机械名称、规格、型号 | 单位 | 数 量 | 单价(元) | 合价（元） | 备注
31 | 直流弧焊机32kW | 台班 | 0.109 | 106.95 | 11.66
32 | 抓铲挖掘机0.5m3 | 台班 | 10.557 | 715.91 | 7557.86
33 | 混凝土振捣器平板式 | 台班 | 20.45 | 13.13 | 268.51
34 | 混凝土振捣器插入式 | 台班 | 10.317 | 5.08 | 52.41
35 | 汽车式起重机5t | 台班 | 0.185 | 413.51 | 76.5

## 2_表10_2_2-13 【不含单列】单位(专业)工程招
【表10.2.2-13】
单位（专业）工程招标控制价审核费用表
工程名称:开发区高端装备产业园(三江C区)基础设施工程-阮庙路-排水 |  |  | 标段: | 第1页 共1页
序号 | 费用名称 |  | 计算公式 | 金额 (元) | 备注
1 | 分部分项工程费 |  | ∑(分部分项工程量×综合单价） | 1356375.21 | 见表10.2.2-16
1.1 | 其中 | 人工费+机械费 | ∑分部分项（定额人工费+定额机械费） | 208482.58
2 | 措施项目费 |  | （2.1+2.2） | 146295.41
2.1 | 施工技术措施项目费 |  | ∑(技措项目工程量×综合单价） | 123708.56 | 见表10.2.2-16
2.1.1 | 其中 | 人工费+机械费 | ∑技措项目（定额人工费+定额机械费） | 56932.84
2.2 | 施工组织措施项目费 |  | (1.1+2.1.1)×8.51% | 22586.85 | 见表10.2.2-20
2.2.1 | 其中 | 安全文明施工基本费 | (1.1+2.1.1)×8.51% | 22586.85 | 见表10.2.2-20
3 | 其他项目费 |  | （3.1+3.2+3.3+3.4） | 77622
3.1 | 暂列金额 |  | 3.1.1+3.1.2+3.1.3 | 77622 | 见表10.2.2-21
3.1.1 | 其中 | 标化工地增加费 | 按招标文件规定额度列计 |  | 见表10.2.2-22
3.1.2 |  | 优质工程增加费 | 按招标文件规定额度列计 |  | 见表10.2.2-22
3.1.3 |  | 其他暂列金额 | 按招标文件规定额度列计 | 77622 | 见表10.2.2-22
3.2 | 暂估价 |  | 3.2.1+3.2.2+3.2.3 |  | 见表10.2.2-21
3.2.1 | 其中 | 材料（工程设备）暂估价 | 按招标文件规定额度列计 (或计入综合单价) |  | 见表10.2.2-23
3.2.2 |  | 专业工程暂估价 | 按招标文件规定额度列计 |  | 见表10.2.2-24
3.2.3 |  | 专项技术措施暂估价 | 按招标文件规定额度列计 |  | 见表10.2.2-25
3.3 | 计日工 |  | ∑计日工(暂估数量×综合单价） |  | 见表10.2.2-21
3.4 | 施工总承包服务费 |  | 3.4.1+3.4.2 |  | 见表10.2.2-21
3.4.1 | 其中 | 专业发包工程管理费 | ∑专业发包工程（暂估金额×费率） |  | 见表10.2.2-27
3.4.2 |  | 甲供材料设备管理费 | 甲供材料暂估金额×费率+甲供设备暂估金额×费率 |  | 见表10.2.2-27
4 | 规费 |  | (1.1+2.1.1)×18.75% | 49765.39
5 | 税金 |  | (1+2+3+4)×9% | 146705.22
合计 |  |  | 1+2+3+4+5 | 1776763

## 2_表10_2_2-16 分部分项工程清单与计价表
【表10.2.2-16】
分部分项工程清单与计价表
单位(专业)工程名称:开发区高端装备产业园(三江C区)基础设施工程-阮庙路-排水 | [5 empty] | 标段: |  |  | 第1页 共6页
序号 | 项目编码 | 项目名称 | 项目特征 | 计量 单位 | 工程量 | 金 额 (元) |  |  |  |  | 备注
[6 empty] | 综合单价 | 合价 | 其中
[8 empty] | 人工费 | 机械费 | 暂估价
|  | 雨水 |  |  |  |  | 1356375.21 | 182418.36 | 43978.11
1 | 040101002001 | 挖沟槽土方 | 1、土壤类别：三类土 2、挖土深度：4M 内 | m3 | 8153.00 | 8.23 | 67099.19 | 37829.92 | 15979.88
2 | 040103001003 | 回填方 | 1、密实度要求：满足设计要求 2、填方材料品种：土方 | m3 | 4777.00 | 16.35 | 78103.95 | 50731.74 | 10270.55
3 | 040103001007 | 回填方 | 1、密实度要求：满足设计要求 2、填方材料品种：利用方 3、填方粒径要求：符合路基填料要求 4、填方来源、运距：场内驳运，运距自行考虑 | m3 | 2659.45 | 3.17 | 8430.46 | 1037.19 | 5797.6
4 | 040501001001 | 混凝土管 | 1、垫层：100厚C20垫层 2、管座材质：Ⅱ级离心制钢筋混凝土管 3、规格：D300 4、接口方式：橡胶圈接口 5、混凝土强度等级：120C25基础，沥青木丝板伸缩缝 | m | 337.00 | 252.45 | 85075.65 | 6247.98 | 613.34
本页小计 | [6 empty] | 238709.25 | 95846.83 | 32661.37
【表10.2.2-16】
分部分项工程清单与计价表
单位(专业)工程名称:开发区高端装备产业园(三江C区)基础设施工程-阮庙路-排水 | [5 empty] | 标段: |  |  | 第2页 共6页
序号 | 项目编码 | 项目名称 | 项目特征 | 计量 单位 | 工程量 | 金 额 (元) |  |  |  |  | 备注
[6 empty] | 综合单价 | 合价 | 其中
[8 empty] | 人工费 | 机械费 | 暂估价
5 | 040501001002 | 混凝土管 | 1、垫层：100厚C20垫层 2、管座材质：Ⅱ级离心制钢筋混凝土管 3、规格：D600 4、接口方式：橡胶圈接口 5、混凝土强度等级：120C25基础，沥青木丝板伸缩缝 | m | 88.00 | 490.52 | 43165.76 | 3221.68 | 380.16
6 | 040501001003 | 混凝土管 | 1、垫层：100厚C20垫层 2、管座材质：Ⅱ级离心制钢筋混凝土管 3、规格：D800 4、接口方式：橡胶圈接口 5、混凝土强度等级：120C25基础，沥青木丝板伸缩缝 | m | 53.00 | 673.67 | 35704.51 | 2369.63 | 381.07
7 | 040501001004 | 混凝土管 | 1、垫层：100厚C20垫层 2、管座材质：Ⅱ级离心制钢筋混凝土管 3、规格：D1000 4、接口方式：橡胶圈接口 5、混凝土强度等级：120C25基础，沥青木丝板伸缩缝 | m | 56.00 | 956.16 | 53544.96 | 3199.84 | 726.88
本页小计 | [6 empty] | 132415.23 | 8791.15 | 1488.11
【表10.2.2-16】
分部分项工程清单与计价表
单位(专业)工程名称:开发区高端装备产业园(三江C区)基础设施工程-阮庙路-排水 | [5 empty] | 标段: |  |  | 第3页 共6页
序号 | 项目编码 | 项目名称 | 项目特征 | 计量 单位 | 工程量 | 金 额 (元) |  |  |  |  | 备注
[6 empty] | 综合单价 | 合价 | 其中
[8 empty] | 人工费 | 机械费 | 暂估价
8 | 040501001005 | 混凝土管 | 1、垫层：100厚C20素砼垫层 2、管座材质：Ⅱ级离心制钢筋混凝土管 3、规格：D1200 4、接口方式：橡胶圈接口 5、混凝土强度等级：120C25基础，沥青木丝板伸缩缝 | m | 540.00 | 1358.47 | 733573.8 | 38075.4 | 8569.8
9 | 040501001006 | 混凝土管 | 1.检查井与第一节管道连接（含模板） | 项 | 1 | 1500 | 1500
10 | 040504009001 | 雨水口 | 1、雨水篦子及圈口材质、型号、规格：320*520mm砖砌雨水口，深1.25m，320*520球墨铸铁篦子 2、垫层、基础材质及厚度:10cmC20素砼垫层+20cmC25砼底板 3、混凝土强度等级：C30钢筋砼井圈 4、砌筑材料品种、规格：M10水泥砂浆砌MU25水泥砖 5、砂浆强度等级及配合比：内外20厚1：2水泥砂浆抹灰 | 座 | 36 | 1354.97 | 48778.92 | 10411.2 | 372.24
本页小计 | [6 empty] | 783852.72 | 48486.6 | 8942.04
【表10.2.2-16】
分部分项工程清单与计价表
单位(专业)工程名称:开发区高端装备产业园(三江C区)基础设施工程-阮庙路-排水 | [5 empty] | 标段: |  |  | 第4页 共6页
序号 | 项目编码 | 项目名称 | 项目特征 | 计量 单位 | 工程量 | 金 额 (元) |  |  |  |  | 备注
[6 empty] | 综合单价 | 合价 | 其中
[8 empty] | 人工费 | 机械费 | 暂估价
11 | 040504009002 | 雨水口 | 1、雨水篦子及圈口材质、型号、规格：390×1270mm砖砌雨水口，深1.25m，390*510球墨铸铁篦子 2、垫层、基础材质及厚度：10cmC20素砼垫层+20cmC25砼底板 3、混凝土强度等级：C30钢筋砼井圈 4、砌筑材料品种、规格：M10水泥砂浆砌MU25水泥砖 5、砂浆强度等级及配合比：内外20厚1：2水泥砂浆抹灰 | 座 | 6 | 2441.8 | 14650.8 | 2999.46 | 114.12
12 | 040504002001 | 混凝土井 | 1、垫层、基础材质及厚度：10cmC20素砼垫层+30cmC25/P6砼底板，平均深度4.35m 2、材料品种、规格、强度等级：C25/P6混凝土井壁250厚，2200*2200mm污泥井 3、勾缝、抹面要求：内外20厚1：2水泥砂浆抹灰 4、混凝土强度等级：C30钢筋砼井圈 5、盖板材质、规格：C30钢筋砼盖板 6、井盖、井圈材质及规格：D700球墨铸铁篦子、设防护网 | 座 | 5 | 7599.79 | 37998.95 | 5419.65 | 67.4
本页小计 | [6 empty] | 52649.75 | 8419.11 | 181.52
【表10.2.2-16】
分部分项工程清单与计价表
单位(专业)工程名称:开发区高端装备产业园(三江C区)基础设施工程-阮庙路-排水 | [5 empty] | 标段: |  |  | 第5页 共6页
序号 | 项目编码 | 项目名称 | 项目特征 | 计量 单位 | 工程量 | 金 额 (元) |  |  |  |  | 备注
[6 empty] | 综合单价 | 合价 | 其中
[8 empty] | 人工费 | 机械费 | 暂估价
13 | 040504002002 | 混凝土井 | 1、垫层、基础材质及厚度：10cmC20素砼垫层+25cmC25/P6砼底板，平均深度4.0m 2、材料品种、规格、强度等级：C25/P6混凝土井壁250厚，1500*1100mm雨水井 3、勾缝、抹面要求：内外20厚1：2水泥砂浆抹灰 4、混凝土强度等级：C30钢筋砼井圈 5、盖板材质、规格：C30钢筋砼盖板2 6、井盖、井圈材质及规格：D700球墨铸铁篦子、设防护网 | 座 | 14 | 4034.42 | 56481.88 | 6130.74 | 101.22
14 | 040504002003 | 混凝土井 | 1、垫层、基础材质及厚度：10cmC20素砼垫层+25cmC25/P6砼底板，平均深度4.0m 2、材料品种、规格、强度等级：C25/P6混凝土井壁250厚，1500*1100mm雨水井 3、勾缝、抹面要求：内外20厚1：2水泥砂浆抹灰 4、混凝土强度等级：C30钢筋砼井圈 5、盖板材质、规格：C30钢筋砼盖板1 6、井盖、井圈材质及规格：D700球墨铸铁篦子、设防护网 | 座 | 3 | 3981.77 | 11945.31 | 1275.72 | 21.45
本页小计 | [6 empty] | 68427.19 | 7406.46 | 122.67
【表10.2.2-16】
分部分项工程清单与计价表
单位(专业)工程名称:开发区高端装备产业园(三江C区)基础设施工程-阮庙路-排水 | [5 empty] | 标段: |  |  | 第6页 共6页
序号 | 项目编码 | 项目名称 | 项目特征 | 计量 单位 | 工程量 | 金 额 (元) |  |  |  |  | 备注
[6 empty] | 综合单价 | 合价 | 其中
[8 empty] | 人工费 | 机械费 | 暂估价
15 | 040504001001 | 雨水检查井 | 1、垫层、基础材质及厚度：10cmC20素砼垫层+20cmC25砼底板，平均深度4.3m 2、砌筑材料品种、规格、强度等级：M10水泥砂浆砌MU25标准砖，Φ1000mm雨水井 3、勾缝、抹面要求：内外20厚1：2水泥砂浆抹灰 4、混凝土强度等级：C30钢筋砼井圈 5、盖板材质、规格：C30钢筋砼盖板 6、井盖、井圈材质及规格：D700球墨铸铁井盖、设防护网 | 座 | 4 | 4948.85 | 19795.4 | 5213.8 | 290.48
16 | 040901001002 | 现浇构件钢筋 | 1.HRB400钢筋 | t | 8.012 | 5763.8 | 46179.57 | 6297.91 | 222.73
17 | 040901002001 | 预制构件钢筋 | 1.HRB400钢筋 | t | 2.489 | 5763.8 | 14346.1 | 1956.5 | 69.19
本页小计 | [6 empty] | 80321.07 | 13468.21 | 582.4
合计 | [6 empty] | 1356375.21 | 182418.36 | 43978.11

## 2_表10_2_2-16 施工技术措施项目清单与计价表
【表10.2.2-16】
施工技术措施项目清单与计价表
单位(专业)工程名称:开发区高端装备产业园(三江C区)基础设施工程-阮庙路-排水 | [5 empty] | 标段: |  |  | 第1页 共1页
序号 | 项目编码 | 项目名称 | 项目特征 | 计量 单位 | 工程量 | 金 额 (元) |  |  |  |  | 备注
[6 empty] | 综合单价 | 合价 | 其中
[8 empty] | 人工费 | 机械费 | 暂估价
|  | [请输入分部名称,电子评标勿删] |  |  |  |  | 123708.56 | 58408.26 | 3347.56
1 | 041101005001 | 井字架 | 1.钢管井字架 井深（m以内）4 | 座 | 17 | 199.96 | 3399.32 | 2645.88
2 | 041101005002 | 井字架 | 1.钢管井字架 井深（m以内）6 | 座 | 9 | 298.82 | 2689.38 | 2101.05
3 | 041102001002 | 垫层模板 | 1.现浇混凝土模板 混凝土基础垫层木模 | m2 | 292.22 | 29.84 | 8719.84 | 3144.29 | 140.27
4 | 041102032001 | 管（渠）道管座模板 | 1.现浇混凝土模板 管座复合木模 | m2 | 969.78 | 63.92 | 61988.34 | 28880.05 | 1658.32
5 | 041102002001 | 基础模板 | 1.井底板 混凝土基础模板 | m2 | 93.11 | 29.84 | 2778.4 | 1001.86 | 44.69
6 | 041102033001 | 井顶（盖）板模板 | 1.现浇混凝土模板 顶（盖）板复合木模 | m2 | 67.03 | 66.32 | 4445.43 | 1849.36 | 148.14
7 | 041102035001 | 池壁（隔墙）模板 | 1.现浇混凝土模板 矩形池壁木模 | m2 | 351.72 | 55.59 | 19552.11 | 8947.76 | 801.92
8 | 041102035002 | 池壁（隔墙）模板 | 1.现浇混凝土模板 圆形池壁木模 | m2 | 255.40 | 78.84 | 20135.74 | 9838.01 | 554.22
本页小计 | [6 empty] | 123708.56 | 58408.26 | 3347.56
合计 | [6 empty] | 123708.56 | 58408.26 | 3347.56

## 2_表10_2_2-29 主要工日一览表
【表10.2.2-29】
主要工日一览表
工程名称:排水 |  |  | 标段: |  | 第1页 共1页
序号 | 工日名称（类别） | 单位 | 数 量 | 单价(元) | 合价（元） | 备注
1 | 一类人工 | 工日 | 663.704 | 135 | 89600.04
2 | 二类人工 | 工日 | 1035.769 | 146 | 151222.27

## 2_表10_2_2-31 主要材料和工程设备一览表
【表10.2.2-31】
主要材料和工程设备一览表
工程名称:排水 |  |  |  | 标段: |  | 第1页 共1页
序号 | 名称、规格、型号 | 单位 | 数量 | 单价(元) | 合价（元） | 备注
1 | 热轧带肋钢筋HRB400综合 | t | 10.711 | 4626 | 49549.09
2 | 混凝土实心砖240×115×53 MU25 | 千块 | 19.34 | 557.5 | 10782.05
3 | 混凝土实心砖240×115×53 MU15 | 千块 | 4.651 | 495.6 | 2305.04
4 | 非泵送商品混凝土C20 | m3 | 209.357 | 513 | 107400.14
5 | 非泵送商品混凝土C25/P6 | m3 | 81.004 | 551.56 | 44678.57
6 | 非泵送商品混凝土C25 | m3 | 503.972 | 537 | 270632.96
7 | 非泵送商品混凝土C30 | m3 | 23.071 | 572 | 13196.61
8 | 干混抹灰砂浆DP M20.0 | kg | 19297.045 | 0.37 | 7082.02
9 | 干混砌筑砂浆DM M7.5 | kg | 3219.815 | 0.34 | 1078.64
10 | 干混砌筑砂浆DM M10.0 | kg | 15943.232 | 0.34 | 5404.76
11 | Ⅱ级离心制钢筋混凝土管φ300×4000 | m | 340.37 | 116.75 | 39738.2
12 | Ⅱ级离心制钢筋混凝土管φ600×4000 | m | 88.88 | 227.66 | 20234.42
13 | Ⅱ级离心制钢筋混凝土管φ800×3000 | m | 49.692 | 346.33 | 17209.83
14 | Ⅱ级离心制钢筋混凝土管φ1000×3000 | m | 56.56 | 480.66 | 27186.13
15 | Ⅱ级离心制钢筋混凝土管φ1200×3000 | m | 545.4 | 749.33 | 408684.58
16 | 水 | m3 | 737.137 | 5.73 | 4223.8
17 | 木模板 | m3 | 12.123 | 1504 | 18232.99
18 | D700球墨铸铁井盖 | 套 | 26 | 404 | 10504
19 | 320*520铸铁平箅 | 套 | 36 | 270 | 9720
20 | 390*510铸铁平箅 | 套 | 12 | 232 | 2784

## 2_表10_2_2-32 主要机械台班一览表
【表10.2.2-32】
主要机械台班一览表
工程名称:排水 |  |  |  | 标段: | 第1页 共1页
序号 | 机械名称、规格、型号 | 单位 | 数 量 | 单价(元) | 合价（元） | 备注
1 | 履带式推土机105kW | 台班 | 1.247 | 904.47 | 1127.87
2 | 轮胎式装载机1.5m3 | 台班 | 8.377 | 693.39 | 5808.53
3 | 履带式单斗液压挖掘机1m3 | 台班 | 14.455 | 1026.32 | 14835.46
4 | 电动夯实机250N·m | 台班 | 343.084 | 29.99 | 10289.09
5 | 汽车式起重机8t | 台班 | 1.971 | 716.38 | 1411.98
6 | 汽车式起重机12t | 台班 | 0.407 | 821.36 | 334.29
7 | 汽车式起重机16t | 台班 | 0.685 | 957.47 | 655.87
8 | 汽车式起重机25t | 台班 | 7.117 | 1088.02 | 7743.44
9 | 叉式起重机3t | 台班 | 0.041 | 468.11 | 19.19
10 | 叉式起重机5t | 台班 | 0.068 | 462.34 | 31.44
11 | 叉式起重机6t | 台班 | 0.713 | 502.07 | 357.98
12 | 载货汽车5t | 台班 | 5.726 | 441.64 | 2528.83
13 | 机动翻斗车1t | 台班 | 2.735 | 217.74 | 595.52
14 | 干混砂浆罐式搅拌机20000L | 台班 | 0.744 | 208.41 | 155.06
15 | 钢筋切断机40mm | 台班 | 0.945 | 46.85 | 44.27
16 | 钢筋弯曲机40mm | 台班 | 2.227 | 27.99 | 62.33
17 | 木工圆锯机500mm | 台班 | 6.718 | 30.08 | 202.08
18 | 木工压刨床单面600mm | 台班 | 3.212 | 34.46 | 110.69
19 | 直流弧焊机32kW | 台班 | 1.733 | 106.95 | 185.34
20 | 混凝土振捣器平板式 | 台班 | 47.057 | 13.13 | 617.86
21 | 混凝土振捣器插入式 | 台班 | 44.132 | 5.08 | 224.19

## 3_表10_2_2-13 【不含单列】单位(专业)工程招
【表10.2.2-13】
单位（专业）工程招标控制价审核费用表
工程名称:开发区高端装备产业园(三江C区)基础设施工程-阮庙路-交通设施 |  |  | 标段: | 第1页 共1页
序号 | 费用名称 |  | 计算公式 | 金额 (元) | 备注
1 | 分部分项工程费 |  | ∑(分部分项工程量×综合单价） | 195278.65 | 见表10.2.2-16
1.1 | 其中 | 人工费+机械费 | ∑分部分项（定额人工费+定额机械费） | 29741.7
2 | 措施项目费 |  | （2.1+2.2） | 17369.54
2.1 | 施工技术措施项目费 |  | ∑(技措项目工程量×综合单价） | 14333.47 | 见表10.2.2-16
2.1.1 | 其中 | 人工费+机械费 | ∑技措项目（定额人工费+定额机械费） | 5934.83
2.2 | 施工组织措施项目费 |  | (1.1+2.1.1)×8.51% | 3036.07 | 见表10.2.2-20
2.2.1 | 其中 | 安全文明施工基本费 | (1.1+2.1.1)×8.51% | 3036.07 | 见表10.2.2-20
3 | 其他项目费 |  | （3.1+3.2+3.3+3.4） | 10966.88
3.1 | 暂列金额 |  | 3.1.1+3.1.2+3.1.3 | 10966.88 | 见表10.2.2-21
3.1.1 | 其中 | 标化工地增加费 | 按招标文件规定额度列计 |  | 见表10.2.2-22
3.1.2 |  | 优质工程增加费 | 按招标文件规定额度列计 |  | 见表10.2.2-22
3.1.3 |  | 其他暂列金额 | 按招标文件规定额度列计 | 10966.88 | 见表10.2.2-22
3.2 | 暂估价 |  | 3.2.1+3.2.2+3.2.3 |  | 见表10.2.2-21
3.2.1 | 其中 | 材料（工程设备）暂估价 | 按招标文件规定额度列计 (或计入综合单价) |  | 见表10.2.2-23
3.2.2 |  | 专业工程暂估价 | 按招标文件规定额度列计 |  | 见表10.2.2-24
3.2.3 |  | 专项技术措施暂估价 | 按招标文件规定额度列计 |  | 见表10.2.2-25
3.3 | 计日工 |  | ∑计日工(暂估数量×综合单价） |  | 见表10.2.2-21
3.4 | 施工总承包服务费 |  | 3.4.1+3.4.2 |  | 见表10.2.2-21
3.4.1 | 其中 | 专业发包工程管理费 | ∑专业发包工程（暂估金额×费率） |  | 见表10.2.2-27
3.4.2 |  | 甲供材料设备管理费 | 甲供材料暂估金额×费率+甲供设备暂估金额×费率 |  | 见表10.2.2-27
4 | 规费 |  | (1.1+2.1.1)×18.75% | 6689.35
5 | 税金 |  | (1+2+3+4)×9% | 20727.4
合计 |  |  | 1+2+3+4+5 | 251032

## 3_表10_2_2-16 分部分项工程清单与计价表
【表10.2.2-16】
分部分项工程清单与计价表
单位(专业)工程名称:开发区高端装备产业园(三江C区)基础设施工程-阮庙路-交通设施 | [5 empty] | 标段: |  |  | 第1页 共4页
序号 | 项目编码 | 项目名称 | 项目特征 | 计量 单位 | 工程量 | 金 额 (元) |  |  |  |  | 备注
[6 empty] | 综合单价 | 合价 | 其中
[8 empty] | 人工费 | 机械费 | 暂估价
|  | 交通设施 |  |  |  |  | 118464.85 | 14296.61 | 6279.63
1 | 040101003001 | 挖基坑土方 | 1、土壤类别：三类土 2、挖土深度：2m 以内 | m3 | 114.26 | 3.19 | 364.49 | 44.56 | 249.09
2 | 040103001004 | 回填方 | 1、密实度要求：满足设计要求 2、填方来源、运距：原土回填 | m3 | 114.26 | 15.98 | 1825.87 | 1213.44 | 245.66
3 | 040901001003 | 现浇构件钢筋 | 1.普通钢筋制作、安装 带肋钢筋 | t | 0.861 | 5763.8 | 4962.63 | 676.8 | 23.94
4 | 040205003001 | 标杆 | 1、材质：热镀锌无缝钢管立柱 2、规格尺寸：φ89*3.5*3300 3、其他：地脚螺栓，高强螺栓 4、基础：900*700*800C25砼基础；20cmc25垫层 | 根 | 4 | 1318.43 | 5273.72 | 578.88 | 144.16
5 | 040205003002 | 标杆 | 1、类型：Φ273F杆指路牌（含预埋铁件） 2、材质：热镀锌无缝钢管Φ273*12*8500钢管立柱，Φ159*8*5143横梁、Φ159*8*650横梁, 3、其他：地脚螺栓，高强螺栓 4、基础：2600*1800*2400C25砼基础；30cmc25垫层 | 根 | 1 | 23060.03 | 23060.03 | 1977.77 | 498.88
本页小计 | [6 empty] | 35486.74 | 4491.45 | 1161.73
【表10.2.2-16】
分部分项工程清单与计价表
单位(专业)工程名称:开发区高端装备产业园(三江C区)基础设施工程-阮庙路-交通设施 | [5 empty] | 标段: |  |  | 第2页 共4页
序号 | 项目编码 | 项目名称 | 项目特征 | 计量 单位 | 工程量 | 金 额 (元) |  |  |  |  | 备注
[6 empty] | 综合单价 | 合价 | 其中
[8 empty] | 人工费 | 机械费 | 暂估价
6 | 040205003003 | 标杆 | 1、类型：Φ219F杆指路牌（含预埋铁件） 2、材质：热镀锌无缝钢管Φ273*12*8500钢管立柱，Φ159*8*5143横梁、Φ159*8*650横梁, 3、其他：地脚螺栓，高强螺栓 4、基础：2600*1800*2400C25砼基础；30cmC25垫层 | 根 | 2 | 21996.67 | 43993.34 | 3712.2 | 896.32
7 | 040205004001 | 标志板 | 1、类型：标志牌 2、材质：铝板 3、规格尺寸：5040*2430*3标志板 4、板面反光膜等级：IV类 | 块 | 1 | 8411.67 | 8411.67 | 376.68 | 309.57
8 | 040205004002 | 标志板 | 1、类型：标志牌 2、材质：铝板 3、规格尺寸：3360*2055*3标志板 4、板面反光膜等级：IV类 | 块 | 1 | 4864.49 | 4864.49 | 258.42 | 227.02
9 | 040205004003 | 标志板 | 1、类型：标志牌 2、材质：铝板 3、规格尺寸：1480*1000*3标志板 4、板面反光膜等级：IV类 | 块 | 1 | 1108.06 | 1108.06 | 61.32 | 96.31
10 | 040205004004 | 标志板 | 1、类型：警告标志牌 2、材质：1.5mm铝板 3、规格尺寸：方形80cm 4、板面反光膜等级：IV类 | 块 | 4 | 291.17 | 1164.68 | 140.16 | 109.4
11 | 040205006001 | 标线 | 1、材料品种：热熔型反光涂料 2、工艺：厚度1.8mm 3、线型：主线路段标线 | m2 | 355.32 | 35.72 | 12692.03 | 2572.52 | 2082.18
本页小计 | [6 empty] | 72234.27 | 7121.3 | 3720.8
【表10.2.2-16】
分部分项工程清单与计价表
单位(专业)工程名称:开发区高端装备产业园(三江C区)基础设施工程-阮庙路-交通设施 | [5 empty] | 标段: |  |  | 第3页 共4页
序号 | 项目编码 | 项目名称 | 项目特征 | 计量 单位 | 工程量 | 金 额 (元) |  |  |  |  | 备注
[6 empty] | 综合单价 | 合价 | 其中
[8 empty] | 人工费 | 机械费 | 暂估价
12 | 040205008001 | 横道线 | 1、材料品种：热熔型反光涂料 2、工艺：厚度1.8mm 3、线型：人行横道标线 | m2 | 176.40 | 44.29 | 7812.76 | 2115.04 | 1127.2
13 | 040205007001 | 标记 | 1、材料品种：热熔型反光涂料 2、类型：厚度1.8mm 3、规格尺寸：直行转弯等 | 个 | 8 | 48.82 | 390.56 | 114.48 | 74.72
14 | 040205007002 | 标记 | 1、材料品种：热熔型反光涂料 2、类型：厚度1.8mm 3、规格尺寸：直行标记等 | 个 | 10 | 39.06 | 390.6 | 114.5 | 74.7
15 | 040205007003 | 标记 | 1、材料品种：热熔型反光涂料 2、类型：厚度1.8mm 3、规格尺寸：字符、图型等 | m2 | 12.00 | 52 | 624 | 182.16 | 120.48
16 | 040205018001 | 警示柱 | 1.Φ114*1200钢管警示柱 2.贴面反光膜等级：IV类 3.基础：C25钢筋砼基础 | 根 | 12 | 127.16 | 1525.92 | 157.68
|  | 预埋管 |  |  |  |  | 76813.8 | 9838.5 | 2077.95
17 | 040101002002 | 挖沟槽土方 | 1、土壤类别：三类土 2、挖土深度：2M 内 | m3 | 315.00 | 7.15 | 2252.25 | 1190.7 | 617.4
18 | 040103001005 | 回填方 | 1、密实度要求：满足设计要求 2、填方来源、运距：原土回填 | m3 | 315.00 | 14.17 | 4463.55 | 2816.1 | 752.85
本页小计 | [6 empty] | 17459.64 | 6690.66 | 2767.35
【表10.2.2-16】
分部分项工程清单与计价表
单位(专业)工程名称:开发区高端装备产业园(三江C区)基础设施工程-阮庙路-交通设施 | [5 empty] | 标段: |  |  | 第4页 共4页
序号 | 项目编码 | 项目名称 | 项目特征 | 计量 单位 | 工程量 | 金 额 (元) |  |  |  |  | 备注
[6 empty] | 综合单价 | 合价 | 其中
[8 empty] | 人工费 | 机械费 | 暂估价
19 | 040804001001 | 配管 | 1、规格：DN225 UPVC加筋管 2、混凝土强度等级：满包C25混凝土加固 | m | 210.00 | 333.8 | 70098 | 5831.7 | 707.7
本页小计 | [6 empty] | 70098 | 5831.7 | 707.7
合计 | [6 empty] | 195278.65 | 24135.11 | 8357.58

## 3_表10_2_2-16 施工技术措施项目清单与计价表
【表10.2.2-16】
施工技术措施项目清单与计价表
单位(专业)工程名称:开发区高端装备产业园(三江C区)基础设施工程-阮庙路-交通设施 | [5 empty] | 标段: |  |  | 第1页 共1页
序号 | 项目编码 | 项目名称 | 项目特征 | 计量 单位 | 工程量 | 金 额 (元) |  |  |  |  | 备注
[6 empty] | 综合单价 | 合价 | 其中
[8 empty] | 人工费 | 机械费 | 暂估价
|  | [请输入分部名称,电子评标勿删] |  |  | 0 |  | 14333.47 | 5831.55 | 614.93
1 | 041102001003 | 垫层模板 | 1.垫层模板 | m2 | 6.36 | 29.84 | 189.78 | 68.43 | 3.05
2 | 041102002002 | 基础模板 | 1.基础模板 | m2 | 56.72 | 47.17 | 2675.48 | 1267.12 | 234.82
3 | 041102032002 | 管（渠）道管座模板 | 1.现浇混凝土模板 管座复合木模 | m2 | 220.50 | 52.01 | 11468.21 | 4496 | 377.06
本页小计 | [6 empty] | 14333.47 | 5831.55 | 614.93
合计 | [6 empty] | 14333.47 | 5831.55 | 614.93

## 3_表10_2_2-29 主要工日一览表
【表10.2.2-29】
主要工日一览表
工程名称:交通设施 |  |  | 标段: |  | 第1页 共1页
序号 | 工日名称（类别） | 单位 | 数 量 | 单价(元) | 合价（元） | 备注
1 | 一类人工 | 工日 | 39.013 | 135 | 5266.76
2 | 二类人工 | 工日 | 169.189 | 146 | 24701.59

## 3_表10_2_2-31 主要材料和工程设备一览表
【表10.2.2-31】
主要材料和工程设备一览表
工程名称:交通设施 |  |  |  | 标段: |  | 第1页 共1页
序号 | 名称、规格、型号 | 单位 | 数量 | 单价(元) | 合价（元） | 备注
1 | 热轧带肋钢筋HRB400综合 | t | 0.878 | 4626 | 4061.63
2 | 普通硅酸盐水泥PO 42.5综合 | kg | 2281.517 | 0.53 | 1211.49
3 | 黄砂净砂 | t | 5.271 | 180 | 948.78
4 | 碎石综合 | t | 8.082 | 126 | 1018.33
5 | 非泵送商品混凝土C25 | m3 | 128.193 | 537 | 68839.64
6 | 干混抹灰砂浆DP M20.0 | kg | 44.918 | 0.37 | 16.48
7 | 钢管警示柱Φ114 | 根 | 12 | 91.8 | 1101.6
8 | 水 | m3 | 62.956 | 5.73 | 360.74
9 | 钢模板 | kg | 36.131 | 5.49 | 198.36
10 | 木模板 | m3 | 0.38 | 1504 | 571.52
11 | 标志杆F杆 | t | 4.407 | 7876 | 34709.53
12 | 矩形标志牌800×800mm | 块 | 4 | 86.4 | 345.6
13 | 热熔涂料 | kg | 2632.428 | 3.45 | 9081.88
14 | DN225 UPVC加筋管DN225 | m | 222.6 | 49.93 | 11114.42
15 | 标志杆φ89*3.5*3300 | 根 | 4 | 493 | 1972
16 | 矩形标志牌5040*2430*3标志板 | 块 | 1 | 7557 | 7557
17 | 矩形标志牌3360*2055*3标志板 | 块 | 1 | 4260 | 4260
18 | 矩形标志牌1480*1000*3标志板 | 块 | 1 | 912 | 912

## 3_表10_2_2-32 主要机械台班一览表
【表10.2.2-32】
主要机械台班一览表
工程名称:交通设施 |  |  |  | 标段: | 第1页 共1页
序号 | 机械名称、规格、型号 | 单位 | 数 量 | 单价(元) | 合价（元） | 备注
1 | 履带式推土机105kW | 台班 | 0.067 | 904.47 | 60.6
2 | 履带式单斗液压挖掘机1m3 | 台班 | 0.783 | 1026.32 | 803.61
3 | 电动夯实机250N·m | 台班 | 33.343 | 29.99 | 999.96
4 | 路面标线热熔涂料涂敷机 | 台班 | 3.243 | 634.73 | 2058.43
5 | 履带式电动起重机5t | 台班 | 0.317 | 253.16 | 80.25
6 | 汽车式起重机8t | 台班 | 1.826 | 716.38 | 1308.11
7 | 载货汽车4t | 台班 | 6.621 | 430.19 | 2848.29
8 | 载货汽车5t | 台班 | 0.601 | 441.64 | 265.43
9 | 钢筋切断机40mm | 台班 | 0.077 | 46.85 | 3.61
10 | 钢筋弯曲机40mm | 台班 | 0.183 | 27.99 | 5.12
11 | 木工圆锯机500mm | 台班 | 2.763 | 30.08 | 83.11
12 | 交流弧焊机32kV·A | 台班 | 2.09 | 102.85 | 214.96
13 | 直流弧焊机32kW | 台班 | 0.142 | 106.95 | 15.19
14 | 电动空气压缩机0.6m3/min | 台班 | 3.15 | 35.76 | 112.64
15 | 液压升降机 9m | 台班 | 0.24 | 25.57 | 6.14
16 | 手推式热熔底漆车 | 台班 | 0.231 | 102 | 23.56
17 | 混凝土振捣器平板式 | 台班 | 1.236 | 13.13 | 16.23
18 | 混凝土振捣器插入式 | 台班 | 12.577 | 5.08 | 63.89

## 4_表10_2_2-13 【不含单列】单位(专业)工程招
【表10.2.2-13】
单位（专业）工程招标控制价审核费用表
工程名称:开发区高端装备产业园(三江C区)基础设施工程-阮庙路-园林 |  |  | 标段: | 第1页 共1页
序号 | 费用名称 |  | 计算公式 | 金额 (元) | 备注
1 | 分部分项工程费 |  | ∑(分部分项工程量×综合单价） | 4252507.4 | 见表10.2.2-16
1.1 | 其中 | 人工费+机械费 | ∑分部分项（定额人工费+定额机械费） | 1006203.9
2 | 措施项目费 |  | （2.1+2.2） | 101062.38
2.1 | 施工技术措施项目费 |  | ∑(技措项目工程量×综合单价） | 55547.05 | 见表10.2.2-16
2.1.1 | 其中 | 人工费+机械费 | ∑技措项目（定额人工费+定额机械费） | 7500.47
2.2 | 施工组织措施项目费 |  | (1.1+2.1.1)×4.49% | 45515.33 | 见表10.2.2-20
2.2.1 | 其中 | 安全文明施工基本费 | (1.1+2.1.1)×4.49% | 45515.33 | 见表10.2.2-20
3 | 其他项目费 |  | （3.1+3.2+3.3+3.4） | 233193.23
3.1 | 暂列金额 |  | 3.1.1+3.1.2+3.1.3 | 233193.23 | 见表10.2.2-21
3.1.1 | 其中 | 标化工地增加费 | 按招标文件规定额度列计 |  | 见表10.2.2-22
3.1.2 |  | 优质工程增加费 | 按招标文件规定额度列计 |  | 见表10.2.2-22
3.1.3 |  | 其他暂列金额 | 按招标文件规定额度列计 | 233193.23 | 见表10.2.2-22
3.2 | 暂估价 |  | 3.2.1+3.2.2+3.2.3 |  | 见表10.2.2-21
3.2.1 | 其中 | 材料（工程设备）暂估价 | 按招标文件规定额度列计 (或计入综合单价) |  | 见表10.2.2-23
3.2.2 |  | 专业工程暂估价 | 按招标文件规定额度列计 |  | 见表10.2.2-24
3.2.3 |  | 专项技术措施暂估价 | 按招标文件规定额度列计 |  | 见表10.2.2-25
3.3 | 计日工 |  | ∑计日工(暂估数量×综合单价） |  | 见表10.2.2-21
3.4 | 施工总承包服务费 |  | 3.4.1+3.4.2 |  | 见表10.2.2-21
3.4.1 | 其中 | 专业发包工程管理费 | ∑专业发包工程（暂估金额×费率） |  | 见表10.2.2-27
3.4.2 |  | 甲供材料设备管理费 | 甲供材料暂估金额×费率+甲供设备暂估金额×费率 |  | 见表10.2.2-27
4 | 规费 |  | (1.1+2.1.1)×30.61% | 310294.91
5 | 税金 |  | (1+2+3+4)×9% | 440735.21
合计 |  |  | 1+2+3+4+5 | 5337793

## 4_表10_2_2-16 分部分项工程清单与计价表
【表10.2.2-16】
分部分项工程清单与计价表
单位(专业)工程名称:开发区高端装备产业园(三江C区)基础设施工程-阮庙路-园林 | [5 empty] | 标段: |  |  | 第1页 共9页
序号 | 项目编码 | 项目名称 | 项目特征 | 计量 单位 | 工程量 | 金 额 (元) |  |  |  |  | 备注
[6 empty] | 综合单价 | 合价 | 其中
[8 empty] | 人工费 | 机械费 | 暂估价
|  | 乔木 |  |  |  |  | 1163635.06 | 201724.12 | 49488.03
1 | 050102001001 | 栽植乔木 | 1、种类：香樟A 2、胸径或干径：Φ26-28 3、株高、冠径：H10-11 P5-5.5 4、养护期：二年（全冠,树形美观,精品苗） | 株 | 9 | 4870.77 | 43836.93 | 2946.15 | 2677.77
2 | 050102001002 | 栽植乔木 | 1、种类：香樟E 2、胸径或干径：Φ12.1-14 3、株高、冠径：H5.5-6 P4-4.5 4、养护期：二年（全冠,树形美观,精品苗） | 株 | 167 | 799.37 | 133494.79 | 31544.63 | 4984.95
3 | 050102001003 | 栽植乔木 | 1、种类：香樟F 2、胸径或干径：Φ10.1-12 3、株高、冠径：H5-5.5 P3.5-4 4、养护期：二年（全冠,树形美观,精品苗） | 株 | 144 | 622.62 | 89657.28 | 27200.16 | 4298.4
4 | 050102001004 | 栽植乔木 | 1、种类：榉树A 2、胸径或干径：Φ27-28 3、株高、冠径：H11-12 P5-5.5 4、养护期：二年（全冠,树形美观,精品苗） | 株 | 8 | 14990.93 | 119927.44 | 2731.52 | 2393.84
5 | 050102001005 | 栽植乔木 | 1、种类：榉树C 2、胸径或干径：Φ20.1-22 3、株高、冠径：H9-10 P4.5-5 4、养护期：二年（全冠,树形美观,精品苗） | 株 | 5 | 8449.16 | 42245.8 | 1707.2 | 1496.15
本页小计 | [6 empty] | 429162.24 | 66129.66 | 15851.11
【表10.2.2-16】
分部分项工程清单与计价表
单位(专业)工程名称:开发区高端装备产业园(三江C区)基础设施工程-阮庙路-园林 | [5 empty] | 标段: |  |  | 第2页 共9页
序号 | 项目编码 | 项目名称 | 项目特征 | 计量 单位 | 工程量 | 金 额 (元) |  |  |  |  | 备注
[6 empty] | 综合单价 | 合价 | 其中
[8 empty] | 人工费 | 机械费 | 暂估价
6 | 050102001006 | 栽植乔木 | 1、种类：大叶朴A 2、胸径或干径：Φ27-28 3、株高、冠径：H11-12 P5-5.5 4、养护期：二年（全冠,树形美观,精品苗） | 株 | 5 | 6405.93 | 32029.65 | 1707.2 | 1496.15
7 | 050102001007 | 栽植乔木 | 1、种类：大叶朴B 2、胸径或干径：Φ22.1-24 3、株高、冠径：H10-11 P5-5.5 4、养护期：二年（全冠,树形美观,精品苗） | 株 | 3 | 4385.93 | 13157.79 | 1024.32 | 897.69
8 | 050102001008 | 栽植乔木 | 1、种类：银杏A 2、胸径或干径：Φ25-26 3、株高、冠径：H10-11 P4.5-5 4、养护期：二年 | 株 | 9 | 5483.8 | 49354.2 | 3072.96 | 2693.07
9 | 050102001009 | 栽植乔木 | 1、种类：银杏F 2、胸径或干径：Φ14.1-16 3、株高、冠径：H6-7 P3.5-4 4、养护期：二年 | 株 | 210 | 982.13 | 206247.3 | 52136.7 | 13003.2
10 | 050102001010 | 栽植乔木 | 1、种类：广玉兰C 2、胸径或干径：Φ22.1-24 3、株高、冠径：H8-9 P4.5-5 4、养护期：二年 | 株 | 1 | 3860.77 | 3860.77 | 327.35 | 297.53
11 | 050102001011 | 栽植乔木 | 1、种类：广玉兰E 2、胸径或干径：Φ14.1-16 3、株高、冠径：H6-7 P4-4.5 4、养护期：二年 | 株 | 4 | 1182.05 | 4728.2 | 957.72 | 241.56
本页小计 | [6 empty] | 309377.91 | 59226.25 | 18629.2
【表10.2.2-16】
分部分项工程清单与计价表
单位(专业)工程名称:开发区高端装备产业园(三江C区)基础设施工程-阮庙路-园林 | [5 empty] | 标段: |  |  | 第3页 共9页
序号 | 项目编码 | 项目名称 | 项目特征 | 计量 单位 | 工程量 | 金 额 (元) |  |  |  |  | 备注
[6 empty] | 综合单价 | 合价 | 其中
[8 empty] | 人工费 | 机械费 | 暂估价
12 | 050102001012 | 栽植乔木 | 1、种类：无患子C 2、胸径或干径：Φ12.1-14 3、株高、冠径：H5-6 P4-4.5 4、养护期：二年 | 株 | 103 | 1052.94 | 108452.82 | 20366.19 | 3231.11
13 | 050102001013 | 栽植乔木 | 1、种类：丛生金桂C 2、株高、冠径：H4.5-5 P4-4.5 3、养护期：二年 | 株 | 35 | 1451.19 | 50791.65 | 9446.15 | 2857.75
14 | 050102001014 | 栽植乔木 | 1、种类：丛生金桂D 2、株高、冠径：H3.5-4 P3-3.5 3、养护期：二年 | 株 | 23 | 1117.41 | 25700.43 | 5506.89 | 1388.97
15 | 050102001015 | 栽植乔木 | 1、种类：石楠D 2、株高、冠径：H3-3.5 P2.5-3 3、养护期：二年 | 株 | 73 | 1250.35 | 91275.55 | 11471.22 | 1749.81
16 | 050102001016 | 栽植乔木 | 1、种类：日本早樱A 2、胸径或干径：Φ13.1-15 3、株高、冠径：H3.5-4 P3-4 4、养护期：二年 | 株 | 16 | 1380.07 | 22081.12 | 3972.32 | 990.72
17 | 050102001017 | 栽植乔木 | 1、种类：红叶李B 2、胸径或干径：D12-14 3、株高、冠径：H4.5-5 P3-4 4、养护期：二年 | 株 | 18 | 1312.51 | 23625.18 | 3559.14 | 564.66
18 | 050102001018 | 栽植乔木 | 1、种类：红叶李C 2、胸径或干径：D8-9 3、株高、冠径：H3-3.5 P2.5-3 4、养护期：二年 | 株 | 55 | 429.67 | 23631.85 | 5057.25 | 1219.35
本页小计 | [6 empty] | 345558.6 | 59379.16 | 12002.37
【表10.2.2-16】
分部分项工程清单与计价表
单位(专业)工程名称:开发区高端装备产业园(三江C区)基础设施工程-阮庙路-园林 | [5 empty] | 标段: |  |  | 第4页 共9页
序号 | 项目编码 | 项目名称 | 项目特征 | 计量 单位 | 工程量 | 金 额 (元) |  |  |  |  | 备注
[6 empty] | 综合单价 | 合价 | 其中
[8 empty] | 人工费 | 机械费 | 暂估价
19 | 050102001019 | 栽植乔木 | 1、种类：黄金槐C 2、胸径或干径：D8-9 3、株高、冠径：H3-3.5 P2.5-3 4、养护期：二年 | 株 | 75 | 476.13 | 35709.75 | 6896.25 | 1662.75
20 | 050102001020 | 栽植乔木 | 1、种类：西府海棠B 2、胸径或干径：D6-8 3、株高、冠径：H3.5-4 P2-2.5 4、养护期：二年 | 株 | 36 | 391.63 | 14098.68 | 2703.6 | 345.24
21 | 050102001021 | 栽植乔木 | 1、种类：红枫B 2、胸径或干径：D5-6 3、株高、冠径：H2-2.5 P2-2.5 4、养护期：二年 | 株 | 26 | 259.37 | 6743.62 | 1531.4 | 249.34
22 | 050102001022 | 栽植乔木 | 1、种类：日本晚樱B 2、胸径或干径：D6-8 3、株高、冠径：H2.5-3 P2-2.5 4、养护期：二年 | 株 | 78 | 294.67 | 22984.26 | 5857.8 | 748.02
|  | 灌木 |  |  |  |  | 57276.41 | 7197.41 | 1982.5
23 | 050102002001 | 栽植灌木 | 1、种类：红叶石楠球0 2、灌丛高：H2-2.2 3、蓬径：P2-2.2 4、养护期：二年 | 株 | 9 | 661.69 | 5955.21 | 718.56 | 193.41
24 | 050102002002 | 栽植灌木 | 1、种类：红叶石楠球1 2、灌丛高：H1.5-1.8 3、蓬径：P1.5-1.8 4、养护期：二年 | 株 | 37 | 253.36 | 9374.32 | 1259.11 | 270.1
本页小计 | [6 empty] | 94865.84 | 18966.72 | 3468.86
【表10.2.2-16】
分部分项工程清单与计价表
单位(专业)工程名称:开发区高端装备产业园(三江C区)基础设施工程-阮庙路-园林 | [5 empty] | 标段: |  |  | 第5页 共9页
序号 | 项目编码 | 项目名称 | 项目特征 | 计量 单位 | 工程量 | 金 额 (元) |  |  |  |  | 备注
[6 empty] | 综合单价 | 合价 | 其中
[8 empty] | 人工费 | 机械费 | 暂估价
25 | 050102002003 | 栽植灌木 | 1、种类：海桐球0 2、灌丛高：H2-2.2 3、蓬径：P2-2.2 4、养护期：二年 | 株 | 22 | 639.57 | 14070.54 | 1313.18 | 455.84
26 | 050102002004 | 栽植灌木 | 1、种类：金森女贞球1 2、灌丛高：H1.2-1.5 3、蓬径：P1.2-1.5 4、养护期：二年 | 株 | 106 | 173.9 | 18433.4 | 2868.36 | 773.8
27 | 050102002005 | 栽植灌木 | 1、种类：红花继木球1 2、灌丛高：H1.2-1.5 3、蓬径：P1.2-1.5 4、养护期：二年 | 株 | 33 | 258.95 | 8545.35 | 892.98 | 240.9
28 | 050102002006 | 栽植灌木 | 1、种类：黄金香柳B 2、灌丛高：H0.8-1 3、蓬径：P0.8-1 4、养护期：二年 | 株 | 9 | 60.4 | 543.6 | 64.62 | 15.3
29 | 050102002007 | 栽植灌木 | 1、种类：南天竹 2、灌丛高：H1.2-1.5 3、蓬径：P0.6-0.8 4、养护期：二年 | 株 | 13 | 27.23 | 353.99 | 80.6 | 33.15
|  | 色带 |  |  |  |  | 3031595.93 | 753070.26 | 81053.85
30 | 050102007001 | 栽植色带 | 1、苗木、花卉种类：毛鹃 2、株高或蓬径：H30-35 P20-25 3、单位面积株数：64株/m2 4、养护期：二年 | m2 | 1623.97 | 111.44 | 180975.22 | 32674.28 | 8266.01
本页小计 | [6 empty] | 222922.1 | 37894.02 | 9785
【表10.2.2-16】
分部分项工程清单与计价表
单位(专业)工程名称:开发区高端装备产业园(三江C区)基础设施工程-阮庙路-园林 | [5 empty] | 标段: |  |  | 第6页 共9页
序号 | 项目编码 | 项目名称 | 项目特征 | 计量 单位 | 工程量 | 金 额 (元) |  |  |  |  | 备注
[6 empty] | 综合单价 | 合价 | 其中
[8 empty] | 人工费 | 机械费 | 暂估价
31 | 050102007002 | 栽植色带 | 1、苗木、花卉种类：夏鹃 2、株高或蓬径：H25-30 P20-25 3、单位面积株数：64株/m2 4、养护期：二年 | m2 | 594.72 | 114.64 | 68178.7 | 11965.77 | 3027.12
32 | 050102007003 | 栽植色带 | 1、苗木、花卉种类：小叶栀子 2、株高或蓬径：H25-30 P20-25 3、单位面积株数：36株/m2 4、养护期：二年 | m2 | 340.26 | 46.64 | 15869.73 | 5638.11 | 1731.92
33 | 050102007004 | 栽植色带 | 1、苗木、花卉种类：金森女贞 2、株高或蓬径：H35-40 P25-30 3、单位面积株数：49株/m2 4、养护期：二年 | m2 | 126.80 | 84.73 | 10743.76 | 2551.22 | 645.41
34 | 050102007005 | 栽植色带 | 1、苗木、花卉种类：红花继木 2、株高或蓬径：H35-40 P25-30 3、单位面积株数：49株/m2 4、养护期：二年 | m2 | 1189.83 | 91.59 | 108976.53 | 23939.38 | 6056.23
35 | 050102007006 | 栽植色带 | 1、苗木、花卉种类：八角金盘 2、株高或蓬径：H50-60 P30-40 3、单位面积株数：25株/m2 4、养护期：二年 | m2 | 569.49 | 77.87 | 44346.19 | 12449.05 | 2898.7
36 | 050102007007 | 栽植色带 | 1、苗木、花卉种类：花叶络石 2、株高或蓬径：P20-25 3、单位面积株数：满铺 4、养护期：二年 | m2 | 1634.17 | 57.68 | 94258.93 | 32879.5 | 8317.93
本页小计 | [6 empty] | 342373.84 | 89423.03 | 22677.31
【表10.2.2-16】
分部分项工程清单与计价表
单位(专业)工程名称:开发区高端装备产业园(三江C区)基础设施工程-阮庙路-园林 | [5 empty] | 标段: |  |  | 第7页 共9页
序号 | 项目编码 | 项目名称 | 项目特征 | 计量 单位 | 工程量 | 金 额 (元) |  |  |  |  | 备注
[6 empty] | 综合单价 | 合价 | 其中
[8 empty] | 人工费 | 机械费 | 暂估价
37 | 050102008001 | 栽植花卉 | 1、苗木、花卉种类：紫娇花 2、株高或蓬径：H40-50 P25-30 3、单位面积株数：49株/m2 4、养护期：二年 | m2 | 229.04 | 64.88 | 14860.12 | 3135.56 | 407.69
38 | 050102007008 | 栽植色带 | 1、苗木、花卉种类：大吴风草 2、株高或蓬径：H20-30 P25-30 3、单位面积株数：36株/m2 4、养护期：二年 | m2 | 1030.91 | 26.74 | 27566.53 | 6216.39 | 3154.58
39 | 050102007009 | 栽植色带 | 1、苗木、花卉种类：常春藤 2、株高或蓬径：P25-30 3、单位面积株数：满铺 4、养护期：二年 | m2 | 1446.66 | 48.19 | 69714.55 | 10473.82 | 4426.78
40 | 050102007010 | 栽植色带 | 1、苗木、花卉种类：金娃娃萱草 2、株高或蓬径：H20-30 P20-30 3、单位面积株数：49株/m2 4、养护期：二年 | m2 | 217.24 | 35.67 | 7748.95 | 1696.64 | 664.75
41 | 050102007011 | 栽植色带 | 1、苗木、花卉种类：金边阔叶麦冬 2、株高或蓬径：H15-20 P15-20 3、单位面积株数：81株/m2 4、养护期：二年 | m2 | 968.31 | 71.74 | 69466.56 | 7562.5 | 2963.03
42 | 050102007012 | 栽植色带 | 1、苗木、花卉种类：金叶菖蒲 2、株高或蓬径：H30-40 P20-25 3、单位面积株数：64株/m2 4、养护期：二年 | m2 | 218.81 | 68.08 | 14896.58 | 4616.89 | 229.75
本页小计 | [6 empty] | 204253.29 | 33701.8 | 11846.58
【表10.2.2-16】
分部分项工程清单与计价表
单位(专业)工程名称:开发区高端装备产业园(三江C区)基础设施工程-阮庙路-园林 | [5 empty] | 标段: |  |  | 第8页 共9页
序号 | 项目编码 | 项目名称 | 项目特征 | 计量 单位 | 工程量 | 金 额 (元) |  |  |  |  | 备注
[6 empty] | 综合单价 | 合价 | 其中
[8 empty] | 人工费 | 机械费 | 暂估价
43 | 050102007013 | 栽植色带 | 1、苗木、花卉种类：细叶芒 2、株高或蓬径：H50-60 P40-50 3、单位面积株数：36株/m2 4、养护期：二年 | m2 | 180.71 | 27.87 | 5036.39 | 1770.96 | 189.75
44 | 050102007014 | 栽植色带 | 1、苗木、花卉种类：矮蒲苇 2、株高或蓬径：H60-70 P40-50 3、单位面积株数：36株/m2 4、养护期：二年 | m2 | 91.79 | 37.14 | 3409.08 | 899.54 | 96.38
45 | 050102007015 | 栽植色带 | 1、苗木、花卉种类：金鸡菊 2、株高或蓬径：H30-40 P15-20 3、单位面积株数：满铺 4、养护期：二年 | m2 | 1146.21 | 65.05 | 74560.96 | 24975.92 | 2040.25
46 | 050102012001 | 铺种草皮 | 1、草皮种类：麦冬混合葱兰12:1 2、铺种方式：满铺 3、养护期：二年 | m2 | 2655.25 | 38.25 | 101563.31 | 32075.42 | 6770.89
47 | 050102012002 | 铺种草皮 | 1、草皮种类：百慕大和黑麦草混播 2、铺种方式：满铺 3、养护期：二年 | m2 | 8047.44 | 42.05 | 338394.85 | 122964.88 | 20520.97
48 | 050301005001 | 点风景石 | 1、景石(组) | t | 48.960 | 524 | 25655.04 | 3988.77 | 2368.68
49 | 050202003001 | 满(散)铺砂卵石护岸 (自然护岸） | 1、砾石 2、1:2.5水泥砂浆 | m2 | 139.93 | 58.8 | 8227.88 | 2808.4 | 78.36
50 | 050101009001 | 种植土回（换）填 | 1、回填土质要求：种植土 2、回填厚度：平均30cm | m3 | 6693.48 | 42.99 | 287752.71 | 32463.38
51 | 050101010001 | 整理绿化用地 | 1、整理绿化用地 | m2 | 22311.61 | 5.28 | 117805.3 | 91477.6
本页小计 | [6 empty] | 962405.52 | 313424.87 | 32065.28
【表10.2.2-16】
分部分项工程清单与计价表
单位(专业)工程名称:开发区高端装备产业园(三江C区)基础设施工程-阮庙路-园林 | [5 empty] | 标段: |  |  | 第9页 共9页
序号 | 项目编码 | 项目名称 | 项目特征 | 计量 单位 | 工程量 | 金 额 (元) |  |  |  |  | 备注
[6 empty] | 综合单价 | 合价 | 其中
[8 empty] | 人工费 | 机械费 | 暂估价
52 | 050101011001 | 绿地起坡造型 | 1、绿地起坡造型 2、含造型土方 | m3 | 3482.40 | 18.95 | 65991.48 | 2507.33 | 6198.67
53 | 050101009002 | 回（换）填 | 1、密实度要求：满足设计要求 2、填方材料品种：外借土方 3、填方来源、运距：运距自行考虑 | m3 | 58008.03 | 21.99 | 1275596.58 | 281338.95
本页小计 | [6 empty] | 1341588.06 | 283846.28 | 6198.67
合计 | [6 empty] | 4252507.4 | 961991.79 | 132524.38

## 4_表10_2_2-16 施工技术措施项目清单与计价表
【表10.2.2-16】
施工技术措施项目清单与计价表
单位(专业)工程名称:开发区高端装备产业园(三江C区)基础设施工程-阮庙路-园林 | [5 empty] | 标段: |  |  | 第1页 共1页
序号 | 项目编码 | 项目名称 | 项目特征 | 计量 单位 | 工程量 | 金 额 (元) |  |  |  |  | 备注
[6 empty] | 综合单价 | 合价 | 其中
[8 empty] | 人工费 | 机械费 | 暂估价
|  | [请输入分部名称,电子评标勿删] |  |  |  |  | 55547.05 | 8093.33
1 | 050403001001 | 树木支撑架 | 1.树棍支撑四脚桩 | 株 | 742 | 54.97 | 40787.74 | 3264.8
2 | 050403001002 | 树木支撑架 | 1.树棍支撑三脚桩 | 株 | 361 | 20.82 | 7516.02 | 1194.91
3 | 050403002001 | 草绳绕树干 | 1.草绳绕树杆胸径（cm）5以内 | 株 | 26 | 2.81 | 73.06 | 42.9
4 | 050403002002 | 草绳绕树干 | 1.草绳绕树杆胸径（cm）10以内 | 株 | 335 | 4.21 | 1410.35 | 737
5 | 050403002003 | 草绳绕树干 | 1.草绳绕树杆胸径（cm）15以内 | 株 | 490 | 6.72 | 3292.8 | 1617
6 | 050403002004 | 草绳绕树干 | 1.草绳绕树杆胸径（cm）20以内 | 株 | 212 | 9.26 | 1963.12 | 981.56
7 | 050403002005 | 草绳绕树干 | 1.草绳绕树杆胸径（cm）25以内 | 株 | 27 | 11.78 | 318.06 | 160.65
8 | 050403002006 | 草绳绕树干 | 1.草绳绕树杆胸径（cm）30以内 | 株 | 13 | 14.3 | 185.9 | 94.51
本页小计 | [6 empty] | 55547.05 | 8093.33
合计 | [6 empty] | 55547.05 | 8093.33

## 4_表10_2_2-29 主要工日一览表
【表10.2.2-29】
主要工日一览表
工程名称:园林 |  |  | 标段: |  | 第1页 共1页
序号 | 工日名称（类别） | 单位 | 数 量 | 单价(元) | 合价（元） | 备注
1 | 一类人工 | 工日 | 7134.741 | 135 | 963190.04
2 | 二类人工 | 工日 | 46.56 | 146 | 6797.76

## 4_表10_2_2-31 主要材料和工程设备一览表
【表10.2.2-31】
主要材料和工程设备一览表
工程名称:园林 |  |  |  | 标段: |  | 第1页 共2页
序号 | 名称、规格、型号 | 单位 | 数量 | 单价(元) | 合价（元） | 备注
1 | 普通硅酸盐水泥PO 42.5综合 | kg | 1261.223 | 0.53 | 669.71
2 | 黄砂净砂 | t | 4.092 | 180 | 736.56
3 | 砾石 | t | 19.03 | 218 | 4148.54
4 | 景石 | t | 48.96 | 300 | 14688
5 | 水 | m3 | 9415.767 | 5.73 | 53952.34
6 | 日本晚樱BD6-8 | 株 | 78.78 | 179 | 14101.62
7 | 红叶李CD8-9 | 株 | 55.55 | 275 | 15276.25
8 | 红枫BD5-6 | 株 | 26.26 | 165 | 4332.9
9 | 西府海棠BD6-8 | 株 | 36.36 | 275 | 9999
10 | 黄金槐CD8-9 | 株 | 75.75 | 321 | 24315.75
11 | 丛生金桂DH3.5-4 P3-3.5 | 株 | 23.23 | 716 | 16632.68
12 | 石楠DH3-3.5 P2.5-3 | 株 | 73.73 | 1000 | 73730
13 | 无患子CΦ12.1-14 | 株 | 104.03 | 743 | 77294.29
14 | 红叶李BD12-14 | 株 | 18.18 | 1000 | 18180
15 | 香樟EΦ12.1-14 | 株 | 168.67 | 505 | 85178.35
16 | 香樟FΦ10.1-12 | 株 | 145.44 | 330 | 47995.2
17 | 丛生金桂CH4.5-5 P4-4.5 | 株 | 35.35 | 980 | 34643
18 | 广玉兰EΦ14.1-16 | 株 | 4.04 | 780 | 3151.2
19 | 日本早樱AΦ13.1-15 | 株 | 16.16 | 963 | 15562.08
20 | 银杏FΦ14.1-16 | 株 | 212.1 | 569 | 120684.9
21 | 南天竹H1.2-1.5、P0.6-0.8 | 株 | 13.65 | 13.02 | 177.72
22 | 黄金香柳BH0.8-1、P0.8-1 | 株 | 9.45 | 45 | 425.25
23 | 红花继木球1H1.2-1.5、P1.2-1.5 | 株 | 34.65 | 200 | 6930
24 | 金森女贞球1H1.2-1.5、P1.2-1.5 | 株 | 111.3 | 119 | 13244.7
25 | 红叶石楠球1H1.5-1.8 P1.5-1.8 | 株 | 38.85 | 186 | 7226.1
26 | 海桐球0H2-2.2、P2-2.2 | 株 | 23.1 | 505 | 11665.5
27 | 红叶石楠球0H2-2.2、P2-2.2 | 株 | 9.45 | 500 | 4725
28 | 大叶朴AΦ27-28 | 株 | 5.05 | 5500 | 27775
29 | 大叶朴BΦ22.1-24 | 株 | 3.03 | 3500 | 10605
【表10.2.2-31】
主要材料和工程设备一览表
工程名称:园林 |  |  |  | 标段: |  | 第2页 共2页
序号 | 名称、规格、型号 | 单位 | 数量 | 单价(元) | 合价（元） | 备注
30 | 广玉兰CΦ22.1-24 | 株 | 1.01 | 3000 | 3030
31 | 榉树AΦ27-28 | 株 | 8.08 | 14000 | 113120
32 | 榉树CΦ20.1-22 | 株 | 5.05 | 7523 | 37991.15
33 | 银杏AΦ25-26 | 株 | 9.09 | 4587 | 41695.83
34 | 香樟AΦ26-28 | 株 | 9.09 | 4000 | 36360
35 | 外借方 | m3 | 60908.432 | 15 | 913626.48
36 | 种植土 | m3 | 7028.154 | 35 | 245985.39
37 | 黑麦草 | m2 | 84.498 | 1.61 | 136.04
38 | 百慕大 | m2 | 8449.812 | 8.07 | 68189.98
39 | 八角金盘H50-60 P30-40 | 株 | 14949.113 | 1.47 | 21975.2
40 | 夏鹃H25-30 P20-25 | 株 | 39965.184 | 1.15 | 45959.96
41 | 大吴风草H20-30 P25-30 | 株 | 38968.398 | 0.3 | 11690.52
42 | 小叶栀子H25-30 P20-25 | 株 | 12861.828 | 0.37 | 4758.88
43 | 常春藤P25-30 | m2 | 1518.993 | 30 | 45569.79
44 | 毛鹃H30-35 P20-25 | 株 | 109130.784 | 1.1 | 120043.86
45 | 矮蒲苇H60-70 P40-50 | m2 | 96.38 | 19.8 | 1908.32
46 | 紫娇花H40-50 P25-30 | 株 | 11784.108 | 0.8 | 9427.29
47 | 红花继木H35-40 P25-30 | 株 | 61216.754 | 1.06 | 64889.76
48 | 细叶芒H50-60 P40-50 | 株 | 6830.838 | 0.3 | 2049.25
49 | 花叶络石P20-25 | 株 | 109816.224 | 0.3 | 32944.87
50 | 金叶菖蒲H30-40 P20-25 | 株 | 14704.032 | 0.55 | 8087.22
51 | 金娃娃萱草H20-30 P20-30 | 株 | 11176.998 | 0.35 | 3911.95
52 | 金森女贞H35-40 P25-30 | 株 | 6523.86 | 0.92 | 6001.95
53 | 金边阔叶麦冬H15-20 P15-20 | m2 | 1016.726 | 51.62 | 52478.31
54 | 金鸡菊H30-40 P15-20 | m2 | 1203.521 | 29.4 | 35383.52
55 | 麦冬混合葱兰12:1 | m2 | 2788.013 | 16.97 | 47312.58

## 4_表10_2_2-32 主要机械台班一览表
【表10.2.2-32】
主要机械台班一览表
工程名称:园林 |  |  |  | 标段: | 第1页 共1页
序号 | 机械名称、规格、型号 | 单位 | 数 量 | 单价(元) | 合价（元） | 备注
1 | 履带式推土机90kW | 台班 | 6.965 | 819.89 | 5710.53
2 | 电动夯实机250N·m | 台班 | 16.251 | 29.99 | 487.37
3 | 汽车式起重机8t | 台班 | 18.09 | 716.38 | 12959.31
4 | 汽车式起重机10t | 台班 | 3.252 | 780.22 | 2537.28
5 | 汽车式起重机20t | 台班 | 4.16 | 1030.09 | 4285.17
6 | 载货汽车15t | 台班 | 9.6 | 750.89 | 7208.54
7 | 洒水车4000L | 台班 | 169.868 | 499.44 | 84838.87
8 | 汽车式起重机5t | 台班 | 35.026 | 413.51 | 14483.6

## 5_表10_2_2-13 【不含单列】单位(专业)工程招
【表10.2.2-13】
单位（专业）工程招标控制价审核费用表
工程名称:开发区高端装备产业园(三江C区)基础设施工程-阮庙路-路灯 |  |  | 标段: | 第1页 共1页
序号 | 费用名称 |  | 计算公式 | 金额 (元) | 备注
1 | 分部分项工程费 |  | ∑(分部分项工程量×综合单价） | 468412.14 | 见表10.2.2-16
1.1 | 其中 | 人工费+机械费 | ∑分部分项（定额人工费+定额机械费） | 45475.86
2 | 措施项目费 |  | （2.1+2.2） | 2842.24
2.1 | 施工技术措施项目费 |  | ∑(技措项目工程量×综合单价） |  | 见表10.2.2-16
2.1.1 | 其中 | 人工费+机械费 | ∑技措项目（定额人工费+定额机械费）
2.2 | 施工组织措施项目费 |  | (1.1+2.1.1)×6.25% | 2842.24 | 见表10.2.2-20
2.2.1 | 其中 | 安全文明施工基本费 | (1.1+2.1.1)×6.25% | 2842.24 | 见表10.2.2-20
3 | 其他项目费 |  | （3.1+3.2+3.3+3.4） | 24194.83
3.1 | 暂列金额 |  | 3.1.1+3.1.2+3.1.3 | 24194.83 | 见表10.2.2-21
3.1.1 | 其中 | 标化工地增加费 | 按招标文件规定额度列计 |  | 见表10.2.2-22
3.1.2 |  | 优质工程增加费 | 按招标文件规定额度列计 |  | 见表10.2.2-22
3.1.3 |  | 其他暂列金额 | 按招标文件规定额度列计 | 24194.83 | 见表10.2.2-22
3.2 | 暂估价 |  | 3.2.1+3.2.2+3.2.3 |  | 见表10.2.2-21
3.2.1 | 其中 | 材料（工程设备）暂估价 | 按招标文件规定额度列计 (或计入综合单价) |  | 见表10.2.2-23
3.2.2 |  | 专业工程暂估价 | 按招标文件规定额度列计 |  | 见表10.2.2-24
3.2.3 |  | 专项技术措施暂估价 | 按招标文件规定额度列计 |  | 见表10.2.2-25
3.3 | 计日工 |  | ∑计日工(暂估数量×综合单价） |  | 见表10.2.2-21
3.4 | 施工总承包服务费 |  | 3.4.1+3.4.2 |  | 见表10.2.2-21
3.4.1 | 其中 | 专业发包工程管理费 | ∑专业发包工程（暂估金额×费率） |  | 见表10.2.2-27
3.4.2 |  | 甲供材料设备管理费 | 甲供材料暂估金额×费率+甲供设备暂估金额×费率 |  | 见表10.2.2-27
4 | 规费 |  | (1.1+2.1.1)×27.8% | 12642.29
5 | 税金 |  | (1+2+3+4)×9% | 45728.24
合计 |  |  | 1+2+3+4+5 | 553820

## 5_表10_2_2-16 分部分项工程清单与计价表
【表10.2.2-16】
分部分项工程清单与计价表
单位(专业)工程名称:开发区高端装备产业园(三江C区)基础设施工程-阮庙路-路灯 | [5 empty] | 标段: |  |  | 第1页 共3页
序号 | 项目编码 | 项目名称 | 项目特征 | 计量 单位 | 工程量 | 金 额 (元) |  |  |  |  | 备注
[6 empty] | 综合单价 | 合价 | 其中
[8 empty] | 人工费 | 机械费 | 暂估价
|  | 路灯 |  |  |  |  | 468412.14 | 42169.37 | 7203.32
1 | 040803002001 | 电缆保护管 | 1、名称:电线电缆护套管； 2、材质:PE管； 3、规格:PE80×3.0； 4、配置形式:埋地敷设； 5、黄砂垫层 | m | 1212.00 | 42.76 | 51825.12 | 8035.56 | 1890.72
2 | 040803002002 | 电缆保护管 | 1、名称:电缆保护管； 2、材质:镀锌钢管； 3、规格:SC100； 4、配置形式:埋地敷设； 5、黄砂垫层 | m | 150.00 | 137.9 | 20685 | 3360 | 45
3 | 040803001001 | 电缆 | 1、名称:铜芯电力电缆； 2、型号规格:YJV-0.6/1kV 5×16； 3、敷设方式、部位:穿管敷设； 4、电压(kV):1KV以下； 5、地形:平地。 | m | 1242.30 | 55.89 | 69432.15 | 2285.83 | 62.12
4 | 040803005001 | 电缆终端头 | 1、干包式电力电缆终端头制作、安装 1kV 以下（截面mm2以内）35`25mm2及以下 铜芯 三芯及以上电缆头制安 | 个 | 2 | 37.67 | 75.34 | 26.28
本页小计 | [6 empty] | 142017.61 | 13707.67 | 1997.84
【表10.2.2-16】
分部分项工程清单与计价表
单位(专业)工程名称:开发区高端装备产业园(三江C区)基础设施工程-阮庙路-路灯 | [5 empty] | 标段: |  |  | 第2页 共3页
序号 | 项目编码 | 项目名称 | 项目特征 | 计量 单位 | 工程量 | 金 额 (元) |  |  |  |  | 备注
[6 empty] | 综合单价 | 合价 | 其中
[8 empty] | 人工费 | 机械费 | 暂估价
5 | 040805001001 | 常规照明灯 | 1.名称：单叉LED路灯 H=10m，1*200W； 2.垫层、基础：厚度、材料品种、强度等级:1000*1000*1300 C20钢筋混凝土基础 3.光源数量：单火； 4.灯基础、M20基础螺杆螺纹制作 5.接线端子材质、规格:压铜接线端子16mm2； 6.含钢筋； 7.路灯号牌、管内穿线、具体样式甲定。 | 套 | 35 | 7402.69 | 259094.15 | 9184 | 1691.55
6 | 040504001002 | 砌筑井 | 1.名称:砖砌电缆井1000*1000*1200mm； 2.垫层、基础材质及厚度:200mm厚C25砼底板；（含模板） 3.砌筑材料品种、规格、强度等级:MU25砖； 4.勾缝、抹面要求:井壁20厚M12.5水泥砂浆； 5.砌砖砂浆强度等级、配合比:M10水泥砂浆砌MU25机砖； 6.盖板材质、规格:φ700铸铁井盖、铸铁爬梯 | 座 | 10 | 4117.88 | 41178.8 | 11147.6 | 502.6
7 | 040806001001 | 接地极 | 1.名称:角钢接地极； 2.材质规格:镀锌角钢∠50*50*5*2500； 3.土质:普通土。 | 根 | 35 | 115.32 | 4036.2 | 1103.9 | 414.75
本页小计 | [6 empty] | 304309.15 | 21435.5 | 2608.9
【表10.2.2-16】
分部分项工程清单与计价表
单位(专业)工程名称:开发区高端装备产业园(三江C区)基础设施工程-阮庙路-路灯 | [5 empty] | 标段: |  |  | 第3页 共3页
序号 | 项目编码 | 项目名称 | 项目特征 | 计量 单位 | 工程量 | 金 额 (元) |  |  |  |  | 备注
[6 empty] | 综合单价 | 合价 | 其中
[8 empty] | 人工费 | 机械费 | 暂估价
8 | 040807003001 | 接地装置调试 | 1、供电系统、接地装置调试 路灯柱接地测试一柱、一独立接地、一测 | 系统 | 35 | 26.74 | 935.9 | 551.95 | 146.3
9 | 04B002 | 电缆防盗 | 1、电缆防盗，灯与灯之间设置3处电缆防盗灌浆点。具体做法：将不小于20CM的电缆护套管切除一半，用水泥浆进行包封，高度不小于20CM。 | 处 | 99 | 100 | 9900
10 | 040101002003 | 挖沟槽土方 | 1.土壤类别:机械及人工辅助挖电缆管沟，三类土； 2.挖土深度:1.5m以内。 | m3 | 544.80 | 6.36 | 3464.93 | 1688.88 | 1067.81
11 | 040103001006 | 回填方 | 1.密实度要求:机械回填、人工辅助回填电缆管沟，夯实； 2.填方材料品种:电缆管沟开挖起挖土； 3.填方来源、运距:管沟顶二侧。 | m3 | 449.58 | 16.13 | 7251.73 | 4774.54 | 966.6
12 | 040103002003 | 余方弃置 | 1、废弃料品种：挖方土 2、运距：自行考虑 | m3 | 27.78 | 19.18 | 532.82 | 10.83 | 415.87
本页小计 | [6 empty] | 22085.38 | 7026.2 | 2596.58
合计 | [6 empty] | 468412.14 | 42169.37 | 7203.32

## 5_表10_2_2-16 施工技术措施项目清单与计价表
【表10.2.2-16】
施工技术措施项目清单与计价表
单位(专业)工程名称:开发区高端装备产业园(三江C区)基础设施工程-阮庙路-路灯 | [5 empty] | 标段: |  |  | 第1页 共1页
序号 | 项目编码 | 项目名称 | 项目特征 | 计量 单位 | 工程量 | 金 额 (元) |  |  |  |  | 备注
[6 empty] | 综合单价 | 合价 | 其中
[8 empty] | 人工费 | 机械费 | 暂估价
[请输入分部名称,电子评标勿删]
本页小计
合计

## 5_表10_2_2-29 主要工日一览表
【表10.2.2-29】
主要工日一览表
工程名称:路灯 |  |  | 标段: |  | 第1页 共1页
序号 | 工日名称（类别） | 单位 | 数 量 | 单价(元) | 合价（元） | 备注
1 | 一类人工 | 工日 | 47.945 | 135 | 6472.58
2 | 二类人工 | 工日 | 244.518 | 146 | 35699.63

## 5_表10_2_2-31 主要材料和工程设备一览表
【表10.2.2-31】
主要材料和工程设备一览表
工程名称:路灯 |  |  |  | 标段: |  | 第1页 共1页
序号 | 名称、规格、型号 | 单位 | 数量 | 单价(元) | 合价（元） | 备注
1 | 热轧带肋钢筋HRB400综合 | t | 1.767 | 4626 | 8174.14
2 | 复合硅酸盐水泥PC 32.5R综合 | t | 0.956 | 482 | 460.79
3 | 普通硅酸盐水泥PO 42.5综合 | kg | 893.288 | 0.53 | 474.34
4 | 黄砂毛砂 | t | 175.647 | 155 | 27225.29
5 | 黄砂净砂 | t | 5.715 | 180 | 1028.7
6 | 混凝土实心砖240×115×53 MU20 | 千块 | 8.938 | 557.5 | 4982.94
7 | 非泵送商品混凝土C20 | m3 | 45.85 | 513 | 23521.05
8 | 非泵送商品混凝土C25 | m3 | 15.474 | 537 | 8309.54
9 | 非泵送商品混凝土C30 | m3 | 2.222 | 572 | 1270.98
10 | 干混抹灰砂浆DP M20.0 | kg | 4650.469 | 0.37 | 1706.72
11 | 汽油综合 | kg | 7.654 | 8.02 | 61.39
12 | 标志牌塑料扁形 | 个 | 23.852 | 0.27 | 6.32
13 | 水 | m3 | 32.512 | 5.73 | 186.29
14 | 钢模板 | kg | 44.954 | 5.49 | 246.8
15 | 木模板 | m3 | 0.469 | 1504 | 705.38
16 | 镀锌钢管SC100 | m | 154.5 | 61.61 | 9518.75
17 | 硬塑料管PE80×3.0 | m | 1284.72 | 14.89 | 19129.48
18 | 单叉LED路灯H=10m，1*200W | 套 | 35.35 | 6000 | 212100
19 | 铜芯电缆YJV-0.6/1kV 5×16； | m | 1254.723 | 52.8 | 66251.88
20 | 电缆防盗 | 处 | 99 | 100 | 9900
21 | 镀锌角钢∠50*50*5*2500 | 根（块） | 35 | 56.64 | 1982.4
22 | φ700铸铁井盖 | 套 | 10 | 404 | 4040

## 5_表10_2_2-32 主要机械台班一览表
【表10.2.2-32】
主要机械台班一览表
工程名称:路灯 |  |  |  | 标段: | 第1页 共2页
序号 | 机械名称、规格、型号 | 单位 | 数 量 | 单价(元) | 合价（元） | 备注
1 | 接地电阻测试仪 DET-3/2 | 台班 | 3.5 | 41.76 | 146.16
2 | 履带式推土机105kW | 台班 | 0.083 | 904.47 | 75.07
3 | 轮胎式装载机1.5m3 | 台班 | 0.066 | 693.39 | 45.76
4 | 履带式单斗液压挖掘机1m3 | 台班 | 0.966 | 1026.32 | 991.43
5 | 电动夯实机250N·m | 台班 | 32.289 | 29.99 | 968.35
6 | 履带式起重机15t | 台班 | 0.382 | 772.44 | 295.07
7 | 汽车式起重机8t | 台班 | 0.189 | 716.38 | 135.4
8 | 载货汽车4t | 台班 | 5.316 | 430.19 | 2286.89
9 | 载货汽车4t | 台班 | 0.185 | 430.19 | 79.59
10 | 载货汽车5t | 台班 | 0.066 | 441.64 | 29.15
11 | 自卸汽车15t | 台班 | 0.412 | 898.04 | 369.99
12 | 机动翻斗车1t | 台班 | 0.705 | 217.74 | 153.51
13 | 干混砂浆罐式搅拌机20000L | 台班 | 0.011 | 208.41 | 2.29
14 | 干混砂浆罐式搅拌机20000L | 台班 | 0.091 | 208.41 | 18.97
15 | 钢筋调直机14mm | 台班 | 0.41 | 39.74 | 16.29
16 | 钢筋切断机40mm | 台班 | 0.41 | 46.85 | 19.21
17 | 钢筋切断机40mm | 台班 | 0.036 | 46.85 | 1.69
18 | 钢筋弯曲机40mm | 台班 | 0.41 | 27.99 | 11.48
19 | 钢筋弯曲机40mm | 台班 | 0.084 | 27.99 | 2.35
20 | 木工圆锯机500mm | 台班 | 0.014 | 30.08 | 0.42
21 | 木工压刨床单面600mm | 台班 | 0.014 | 34.46 | 0.48
22 | 管子切断机150mm | 台班 | 0.158 | 31.45 | 4.97
23 | 电动弯管机108mm | 台班 | 0.473 | 84.82 | 40.12
24 | 交流弧焊机21kV·A | 台班 | 5.95 | 69.68 | 414.6
25 | 交流弧焊机32kV·A | 台班 | 0.531 | 102.85 | 54.61
26 | 交流弧焊机32kV·A | 台班 | 0.091 | 102.85 | 9.36
27 | 直流弧焊机32kW | 台班 | 0.364 | 106.95 | 38.93
28 | 直流弧焊机32kW | 台班 | 0.065 | 106.95 | 6.95
29 | 电焊条烘干箱45×35×45cm3 | 台班 | 0.059 | 9.73 | 0.57
30 | 电动空气压缩机0.6m3/min | 台班 | 9.09 | 35.76 | 325.06
【表10.2.2-32】
主要机械台班一览表
工程名称:路灯 |  |  |  | 标段: | 第2页 共2页
序号 | 机械名称、规格、型号 | 单位 | 数 量 | 单价(元) | 合价（元） | 备注
31 | 高架车13m | 台班 | 1.925 | 332.52 | 640.1
32 | 混凝土振捣器平板式 | 台班 | 0.609 | 13.13 | 8
33 | 混凝土振捣器插入式 | 台班 | 1.096 | 5.08 | 5.57