## 表10_2_2-4 招标控制价扉页
【表10.2.2-4】
| 越剧小镇（嵊州小吃旗舰店）店铺装修 |  |  |  | 工程
招标控制价
招标控制价 | (小写): | 759905元
| (大写): | 柒拾伍万玖仟玖佰零伍元整
招 标 人: |  |  | 造价咨询人:
| (单位盖章) |  |  | (单位资质专用章)
法定代表人 或其授权人: |  |  | 法定代表人 或其授权人:
| (签字或盖章) |  |  | (签字或盖章)
编 制 人: |  |  | 复 核 人:
| (造价工程师签字盖专用章) |  |  | (造价工程师签字盖专用章)
编制时间: |  |  | 复核时间:

## 表10_2_2-12 招标控制价费用表
【表10.2.2-12】
招标控制价费用表
工程名称:越剧小镇（嵊州小吃旗舰店）店铺装修 |  |  |  |  | 第1页 共1页
序号 | 工程名称 | 金额(元) | 其中：（元） |  |  |  | 备注
|  |  | 暂估价 | 安全文明 施工基本费 | 规费 | 税金
1 | 越剧小镇（嵊州小吃旗舰店）店铺装修工程 | 759905 | 10000 | 6390.9 | 31188.45 | 62744.4
1.1 | 建筑 | 478174 | 10000 | 4029.52 | 20567.49 | 39482.29
1.2 | 强.弱电 | 136593 |  | 1384.55 | 6227.4 | 11278.29
1.3 | 给排水 | 16203 |  | 156.16 | 702.39 | 1337.84
1.4 | 消防报警.消防水 | 31847 |  | 348.01 | 1565.26 | 2629.55
1.5 | 空调 | 97088 |  | 472.66 | 2125.91 | 8016.43
合计 |  | 759905 | 10000 | 6390.9 | 31188.45 | 62744.4

## 1_表10_2_2-13 【不含单列】单位(专业)工程招
【表10.2.2-13】
单位（专业）工程招标控制价费用表
工程名称:越剧小镇（嵊州小吃旗舰店）店铺装修工程-建筑 |  |  | 标段: | 第1页 共1页
序号 | 费用名称 |  | 计算公式 | 金额 (元) | 备注
1 | 分部分项工程费 |  | ∑(分部分项工程量×综合单价） | 379958.18 | 见表10.2.2-16
1.1 | 其中 | 人工费+机械费 | ∑分部分项（定额人工费+定额机械费） | 71856.36
2 | 措施项目费 |  | （2.1+2.2） | 7276.38
2.1 | 施工技术措施项目费 |  | ∑(技措项目工程量×综合单价） | 2878.53 | 见表10.2.2-16
2.1.1 | 其中 | 人工费+机械费 | ∑技措项目（定额人工费+定额机械费） | 1809.42
2.2 | 施工组织措施项目费 |  | (1.1+2.1.1)×5.97% | 4397.85 | 见表10.2.2-20
2.2.1 | 其中 | 安全文明施工基本费 | (1.1+2.1.1)×5.47% | 4029.52 | 见表10.2.2-20
3 | 其他项目费 |  | （3.1+3.2+3.3+3.4） | 30890.1
3.1 | 暂列金额 |  | 3.1.1+3.1.2+3.1.3 | 20890.1 | 见表10.2.2-21
3.1.1 | 其中 | 标化工地增加费 | 按招标文件规定额度列计 |  | 见表10.2.2-22
3.1.2 |  | 优质工程增加费 | 按招标文件规定额度列计 |  | 见表10.2.2-22
3.1.3 |  | 其他暂列金额 | 按招标文件规定额度列计 | 20890.1 | 见表10.2.2-22
3.2 | 暂估价 |  | 3.2.1+3.2.2+3.2.3 | 10000 | 见表10.2.2-21
3.2.1 | 其中 | 材料（工程设备）暂估价 | 按招标文件规定额度列计 (或计入综合单价) |  | 见表10.2.2-23
3.2.2 |  | 专业工程暂估价 | 按招标文件规定额度列计 | 10000 | 见表10.2.2-24
3.2.3 |  | 专项技术措施暂估价 | 按招标文件规定额度列计 |  | 见表10.2.2-25
3.3 | 计日工 |  | ∑计日工(暂估数量×综合单价） |  | 见表10.2.2-21
3.4 | 施工总承包服务费 |  | 3.4.1+3.4.2 |  | 见表10.2.2-21
3.4.1 | 其中 | 专业发包工程管理费 | ∑专业发包工程（暂估金额×费率） |  | 见表10.2.2-27
3.4.2 |  | 甲供材料设备管理费 | 甲供材料暂估金额×费率+甲供设备暂估金额×费率 |  | 见表10.2.2-27
4 | 规费 |  | (1.1+2.1.1)×27.92% | 20567.49
5 | 税金 |  | (1+2+3+4)×9% | 39482.29
招标控制价合计 |  |  | 1+2+3+4+5 | 478174

## 1_表10_2_2-16 分部分项工程清单与计价表
【表10.2.2-16】
分部分项工程清单与计价表
单位(专业)工程名称:越剧小镇（嵊州小吃旗舰店）店铺装修工程-建筑 | [5 empty] | 标段: |  |  | 第1页 共12页
序号 | 项目编码 | 项目名称 | 项目特征 | 计量 单位 | 工程量 | 金 额 (元) |  |  |  |  | 备注
[6 empty] | 综合单价 | 合价 | 其中
[8 empty] | 人工费 | 机械费 | 暂估价
| A.4 | D 砌筑工程 |  |  |  |  | 12858.95 | 3078.57 | 165.39
1 | 010402001001 | 砌块墙 | 1.新建轻质砖墙体 | m3 | 22.08 | 461.56 | 10191.24 | 2500.34 | 16.78
2 | 010401014001 | 砖地沟、明沟 | 厨房排水沟明渠： 1.原地面拆除，挖沟槽 2.防火保护层 3.陶粒砼回填 4.成品排水沟盖板 | m | 5.40 | 494.02 | 2667.71 | 578.23 | 148.61
| A.5 | E 混凝土及钢筋混凝土工程 |  |  |  |  | 6443.96 | 771.23 | 17.79
3 | 010503001001 | 基础梁 | 1.混凝土类别：非泵送商品砼 2.混凝土强度等级：C25 | m3 | 0.48 | 501.41 | 240.68 | 20.15 | 0.22
4 | 010503005001 | 过梁 | 1.混凝土类别：非泵送商品砼 2.混凝土强度等级：C25 | m3 | 0.19 | 587.33 | 111.59 | 20.92 | 0.13
5 | 010505003001 | 平板 | 1.混凝土类别：非泵送商品砼 2.混凝土强度等级：C30 | m3 | 7.34 | 542.99 | 3985.55 | 445.61 | 6.02
6 | 010515001001 | 现浇构件钢筋 | 1.现浇构件带肋钢筋 HRB400以内 直径（mm以内）10 | t | 0.465 | 4529.34 | 2106.14 | 284.55 | 11.42
| 0106 | F 金属结构工程 |  |  |  |  | 68505.39 | 4628.26 | 982.75
7 | 010603003001 | 钢管柱 | 1.钢材品种、规格：Q355B成品钢梁 3.油漆要求：出厂防锈底漆及中间漆，防火涂料及面漆 | t | 0.677 | 9221.83 | 6243.18 | 335.49 | 69.62
本页小计 | [6 empty] | 25546.09 | 4185.29 | 252.8
【表10.2.2-16】
分部分项工程清单与计价表
单位(专业)工程名称:越剧小镇（嵊州小吃旗舰店）店铺装修工程-建筑 | [5 empty] | 标段: |  |  | 第2页 共12页
序号 | 项目编码 | 项目名称 | 项目特征 | 计量 单位 | 工程量 | 金 额 (元) |  |  |  |  | 备注
[6 empty] | 综合单价 | 合价 | 其中
[8 empty] | 人工费 | 机械费 | 暂估价
8 | 010604001001 | 钢梁 | 1.钢材品种、规格：Q355B成品钢梁 3.油漆要求：出厂防锈底漆及中间漆，防火涂料及面漆 | t | 3.156 | 9486.34 | 29938.89 | 1289.83 | 327.72
9 | 010605001001 | 钢板楼板 | 1.钢材品种、规格：Q235B成品楼承板 2.钢板厚度：1.0MM 3.防火要求：出厂防锈底漆及中间漆，防火涂料及面漆 | m2 | 53.76 | 212.14 | 11404.65 | 1371.42 | 316.65
10 | 010606008001 | 钢梯 | 1.钢材品种、规格：Q235B 2.钢梯形式：踏步式 3.防火要求：出厂防锈底漆及中间漆，防火涂料及面漆 | t | 2.195 | 9355.86 | 20536.11 | 1602.72 | 265.88
11 | Z010606014001 | 高强螺栓 | 1.规格、型号：M20锚栓 | 套 | 48 | 7.97 | 382.56 | 28.8 | 2.88
| A.8 | H 门窗工程 |  |  |  |  | 17344.66 | 677.88 | 0.94
12 | 010801002001 | 木质门带套 | 1.门材料：深色木饰面成品门（含门套及五金配件） 2.门代号及洞口尺寸：MF乙0823 800*2300MM | 樘 | 1 | 1726.82 | 1726.82 | 56.74
13 | 010801002002 | 木质门带套 | 1.门材料：深色木饰面成品门（含门套及五金配件） 2.门代号及洞口尺寸：MF乙1023 1000*2300MM | 樘 | 2 | 1910.82 | 3821.64 | 113.48
本页小计 | [6 empty] | 67810.67 | 4462.99 | 913.13
【表10.2.2-16】
分部分项工程清单与计价表
单位(专业)工程名称:越剧小镇（嵊州小吃旗舰店）店铺装修工程-建筑 | [5 empty] | 标段: |  |  | 第3页 共12页
序号 | 项目编码 | 项目名称 | 项目特征 | 计量 单位 | 工程量 | 金 额 (元) |  |  |  |  | 备注
[6 empty] | 综合单价 | 合价 | 其中
[8 empty] | 人工费 | 机械费 | 暂估价
14 | 010801002003 | 木质门带套 | 1.门材料：深色木饰面成品门（含门套及五金配件） 2.门代号及洞口尺寸：MF0923 900*2300MM | 樘 | 1 | 1726.82 | 1726.82 | 56.74
15 | 010801002004 | 木质门带套 | 1.门材料：深色木饰面成品门（含门套及五金配件） 2.门代号及洞口尺寸：M0923 900*2300MM | 樘 | 2 | 1519.82 | 3039.64 | 113.48
16 | 010801002005 | 木质门带套 | 1.门材料：深色木饰面成品门（含门套及五金配件） 2.门代号及洞口尺寸：M1023 1000*2300MM | 樘 | 4 | 1680.82 | 6723.28 | 226.96
17 | 010808001001 | 木门窗套 | 1.基层材料种类：细木工板门套基层 2.面层材料品种、规格：深色木饰面门套 | m | 6.70 | 45.74 | 306.46 | 110.48 | 0.94
| 0109 | J 屋面及防水工程 |  |  |  |  | 1484.97 | 275.84 | 19.98
18 | 010903002001 | 墙面涂膜防水 | 1.涂膜厚度、遍数：1.5厚聚合物水泥防水涂料JS-Ⅱ(双组份)防水层 | m2 | 17.96 | 30.3 | 544.19 | 91.06
19 | 010904002001 | 楼（地）面涂膜防水 | 1.涂膜厚度、遍数：1.5厚聚氨酯防水涂料 | m2 | 11.84 | 27.2 | 322.05 | 46.65
20 | 01B001 | 轻质混凝土回填 | 1.轻质混凝土回填 | m3 | 1.80 | 343.74 | 618.73 | 138.13 | 19.98
| A.11 | L 楼地面装饰工程 |  |  |  |  | 58399.84 | 18000.76 | 492.67
本页小计 | [6 empty] | 13281.17 | 783.5 | 20.92
【表10.2.2-16】
分部分项工程清单与计价表
单位(专业)工程名称:越剧小镇（嵊州小吃旗舰店）店铺装修工程-建筑 | [5 empty] | 标段: |  |  | 第4页 共12页
序号 | 项目编码 | 项目名称 | 项目特征 | 计量 单位 | 工程量 | 金 额 (元) |  |  |  |  | 备注
[6 empty] | 综合单价 | 合价 | 其中
[8 empty] | 人工费 | 机械费 | 暂估价
21 | 011101002001 | 现浇水磨石楼地面 | 1.找平层厚度、砂浆配合比：水泥浆一道(内掺建筑胶)，30厚1:3干硬性水泥砂浆结合层,表面撒水泥粉； 2.面层厚度、水泥石子浆配合比：(1:1.5)~(l:2)水泥石碴12mm厚，石碴粒径为8~10mm； 3.嵌条材料种类、规格：分格条高l0mm,用1:1水泥砂浆固定 | m2 | 105.41 | 146.45 | 15437.29 | 10208.96 | 406.88
22 | 011102001001 | 石材楼地面 | 1.粘结层厚度、材料种类：30厚1:3干硬性成品水泥砂浆结合层,表面撒水泥粉 2.面层材料品种、规格、颜色：18mm厚大理石,专用勾缝剂勾缝 | m2 | 2.35 | 219.63 | 516.13 | 81.1 | 2.04
23 | 011102003001 | 块料楼地面 | 1.找平层厚度、砂浆配合比：水泥浆一道(内掺建筑胶)，30厚1:3干硬性水泥砂浆找平层,表面撒水泥粉； 2.结合层厚度、砂浆配合比：10厚胶泥黏贴层 3.面层材料品种、规格、颜色：.10mm厚300*300MM灰缸砖 4.嵌缝材料种类：1.5mm宽留缝美缝处理 | m2 | 39.55 | 114.13 | 4513.84 | 1505.67 | 34.41
本页小计 | [6 empty] | 20467.26 | 11795.73 | 443.33
【表10.2.2-16】
分部分项工程清单与计价表
单位(专业)工程名称:越剧小镇（嵊州小吃旗舰店）店铺装修工程-建筑 | [5 empty] | 标段: |  |  | 第5页 共12页
序号 | 项目编码 | 项目名称 | 项目特征 | 计量 单位 | 工程量 | 金 额 (元) |  |  |  |  | 备注
[6 empty] | 综合单价 | 合价 | 其中
[8 empty] | 人工费 | 机械费 | 暂估价
24 | 011102003002 | 块料楼地面 | 1.找平层厚度、砂浆配合比：水泥浆一道(内掺建筑胶)，30厚1:3干硬性水泥砂浆找平层,表面撒水泥粉； 2.结合层厚度、砂浆配合比：10厚胶泥黏贴层 3.面层材料品种、规格、颜色：10mm厚600*600MM地砖 4.嵌缝材料种类：1.5mm宽留缝美缝处理 | m2 | 37.45 | 139.42 | 5221.28 | 1632.07 | 32.58
25 | 011104002001 | 竹、木（复合）地板 | 1.龙骨材料种类、规格、铺设间距：木龙骨 2.面层材料品种、规格、颜色：鱼骨拼实木复合地板 | m2 | 100.63 | 205.76 | 20705.63 | 2083.04 | 7.04
26 | 011105006001 | 金属踢脚线 | 1.黑钛不锈钢踢脚线 高100 | m | 142.09 | 43.56 | 6189.44 | 1341.33
27 | 011106001001 | 石材楼梯面层 | 1.找平层厚度、砂浆配合比：界面剂，15厚胶泥垫层 2.粘结层厚度、材料种类：15厚1：2干硬性水泥砂浆找平层，10MM厚胶泥粘结层 3.面层材料品种、规格、颜色：20MM厚爱马仕灰大理石,石材磨边，防滑开槽 | m2 | 9.58 | 539.67 | 5170.04 | 993.93 | 8.43
本页小计 | [6 empty] | 37286.39 | 6050.37 | 48.05
【表10.2.2-16】
分部分项工程清单与计价表
单位(专业)工程名称:越剧小镇（嵊州小吃旗舰店）店铺装修工程-建筑 | [5 empty] | 标段: |  |  | 第6页 共12页
序号 | 项目编码 | 项目名称 | 项目特征 | 计量 单位 | 工程量 | 金 额 (元) |  |  |  |  | 备注
[6 empty] | 综合单价 | 合价 | 其中
[8 empty] | 人工费 | 机械费 | 暂估价
28 | 011108001001 | 石材零星项目 | 1.工程部位：门槛石 2.找平层厚度、砂浆配合比：水泥浆一道(内掺建筑胶) 3.贴结合层厚度、材料种类：30厚1:3干硬性水泥砂浆结合层,表面撒水泥粉 4.面层材料品种、规格、颜色：18mm厚石材，专用勾缝剂勾缝 | m2 | 2.22 | 258.19 | 573.18 | 143.19 | 1.29
29 | 01B002 | 地面不锈钢条 | 1.楼地面嵌金属分隔条，5MM不锈钢条 | m | 7.80 | 9.36 | 73.01 | 11.47
| A.12 | M 墙、柱面装饰与隔断、幕墙工程 |  |  |  |  | 89714.54 | 19913.11 | 105.35
30 | 011201001001 | 墙面一般抹灰 | 1.内墙砂浆抹灰 14+6mm厚^DP M15 | m2 | 421.39 | 32.98 | 13897.44 | 6965.58 | 105.35
31 | 011204003001 | 块料墙面 | 1.面层材料品种、规格、颜色：2.5厚专业胶泥黏贴层，10厚300*600MM墙面瓷砖,1.5mm宽留缝美缝处理 | m2 | 160.67 | 137.02 | 22015 | 7075.91
32 | 011207001001 | 墙面装饰板 | 1.基层材料种类、规格：15mm厚不燃板、9.5MM厚纸面石膏板 | m2 | 9.40 | 72.01 | 676.89 | 170.33
33 | 011207001002 | 墙面装饰板 | 1.龙骨材料种类：附墙轻钢龙骨基层 2.基层材料种类、规格：不燃板 | m2 | 36.45 | 95.92 | 3496.28 | 1020.6
34 | 011207001003 | 墙面装饰板 | 1.面层材料品种、规格、颜色：成品深/灰色木饰面 | m2 | 29.62 | 233.19 | 6907.09 | 533.46
35 | 011207001004 | 墙面装饰板 | 1.面层材料品种、规格、颜色：夹胶钢化玻璃 10厚 2.压条材料种类、规格：深色铝合金边框 | m2 | 43.55 | 362.16 | 15772.07 | 886.24
本页小计 | [6 empty] | 63410.96 | 16806.78 | 106.64
【表10.2.2-16】
分部分项工程清单与计价表
单位(专业)工程名称:越剧小镇（嵊州小吃旗舰店）店铺装修工程-建筑 | [5 empty] | 标段: |  |  | 第7页 共12页
序号 | 项目编码 | 项目名称 | 项目特征 | 计量 单位 | 工程量 | 金 额 (元) |  |  |  |  | 备注
[6 empty] | 综合单价 | 合价 | 其中
[8 empty] | 人工费 | 机械费 | 暂估价
36 | 011207001006 | 墙面装饰板 | 1.龙骨材料种类、规格、中距：38卡式轻钢龙骨 2.基层材料种类、规格：9.5厚纸面石膏板 3.面层材料品种、规格、颜色：夹胶钢化玻璃 10厚 4.压条材料种类、规格：深色不锈钢边框 | m2 | 16.13 | 454.85 | 7336.73 | 849.73
37 | 011207001005 | 墙面装饰板 | 1.基层材料种类、规格：附墙轻钢龙骨基层 2.面层材料品种、规格、颜色：成品木质贴皮(色同原建筑门窗)（含消防暗门） | m2 | 11.10 | 256.72 | 2849.59 | 674.66
38 | 011207002001 | 墙面装饰 | 1.浮雕样式：镂空不锈钢花格(定制)，做法详1EL-01,一层大厅立面 | m2 | 0.88 | 500 | 440
39 | 011207002004 | 墙面装饰浮雕 | 1.深红色不锈钢,粉色铝板造型，做法详JD-2.4楼梯装饰平面图 | 个 | 1 | 600 | 600
40 | 011207002002 | 墙面装饰 | 1.不锈钢造型，做法详JD-2.6节点大样 | 个 | 2 | 350 | 700
41 | 011207002003 | 墙面装饰 | 1.圆弧定制铝型材线条灯，做法详JD-2.6节点大样 | 个 | 1 | 800 | 800
42 | 011210001001 | 木隔断 | 1.骨架、边框材料种类、规格：木龙骨，15mm不燃板基层 2.隔板材料品种、规格、颜色：深色木饰面，做法详JD-1.8隔断立面大样 3.压条材料种类：10*10凹槽 | m2 | 15.10 | 632.53 | 9551.2 | 1115.59
本页小计 | [6 empty] | 22277.52 | 2639.98
【表10.2.2-16】
分部分项工程清单与计价表
单位(专业)工程名称:越剧小镇（嵊州小吃旗舰店）店铺装修工程-建筑 | [5 empty] | 标段: |  |  | 第8页 共12页
序号 | 项目编码 | 项目名称 | 项目特征 | 计量 单位 | 工程量 | 金 额 (元) |  |  |  |  | 备注
[6 empty] | 综合单价 | 合价 | 其中
[8 empty] | 人工费 | 机械费 | 暂估价
43 | 011210003001 | 玻璃隔断 | 1.全玻璃隔断 钢化玻璃，做法详JD-1.8隔断立面大样 | m2 | 1.65 | 125.58 | 207.21 | 53.15
44 | 011210005003 | 成品隔断 | 1.隔断材料品种、规格、颜色：厕位隔断板 | m2 | 2.94 | 226.97 | 667.29 | 124.07
45 | 011210006001 | 其他隔断 | 1.深色不锈钢屏风，做法详JD-2.6屏风立面大样 | m2 | 12.03 | 315.69 | 3797.75 | 443.79
| A.13 | N 天棚工程 |  |  |  |  | 53961.75 | 14878.06 | 0.16
46 | 011302001001 | 吊顶天棚 | 1.轻钢龙骨（U50型）吊顶 平面 2.天棚600*600mm铝扣板面层 嵌入式 | m2 | 35.36 | 169.55 | 5995.29 | 1115.61
47 | 011302001002 | 吊顶天棚 | 1.吊顶形式：平面 2.龙骨材料种类、规格、中距：50系列轻钢龙骨 3.基层材料种类、规格：9.5MM厚度双层纸面石膏板 | m2 | 193.75 | 96.83 | 18760.81 | 7720.94
48 | 011302001003 | 吊顶天棚 | 1.吊顶形式：侧面 2.龙骨材料种类、规格、中距：50系列轻钢龙骨 3.基层材料种类、规格：15厚不燃板平面基层，12MM厚纸面石膏板 | m2 | 59.43 | 126.76 | 7533.35 | 2855.02
49 | 011302001004 | 吊顶天棚 | 1.龙骨材料种类、规格、中距：轻钢龙骨（U50型）吊顶 平面 2.基层材料种类、规格：15厚不燃板平面基层 3.面层材料品种、规格：黑钛不锈钢 | m2 | 5.19 | 221.05 | 1147.25 | 249.12
本页小计 | [6 empty] | 38108.95 | 12561.7
【表10.2.2-16】
分部分项工程清单与计价表
单位(专业)工程名称:越剧小镇（嵊州小吃旗舰店）店铺装修工程-建筑 | [5 empty] | 标段: |  |  | 第9页 共12页
序号 | 项目编码 | 项目名称 | 项目特征 | 计量 单位 | 工程量 | 金 额 (元) |  |  |  |  | 备注
[6 empty] | 综合单价 | 合价 | 其中
[8 empty] | 人工费 | 机械费 | 暂估价
50 | 011302001006 | 吊顶天棚 | 1.龙骨材料种类、规格、中距：轻钢龙骨（U50型）吊顶 平面 2.面层材料品种、规格：仿木纹铝板 | m2 | 26.86 | 186.03 | 4996.77 | 751.01
51 | 011302001007 | 吊顶天棚 | 1.龙骨材料种类、规格、中距：轻钢龙骨（U50型）吊顶 平面 2.面层材料品种、规格：圆弧形仿木纹铝板 | m2 | 7.80 | 207.99 | 1622.32 | 226.82
52 | 011302001005 | 吊顶天棚 | 1.龙骨材料种类、规格、中距：轻钢龙骨（U50型）吊顶 平面 2.基层材料种类、规格：18厚不燃板平面基层，9.5MM厚纸面石膏板 3.面层材料品种、规格：A级软膜 | m2 | 16.15 | 325.42 | 5255.53 | 1049.75
53 | 011302002001 | 格栅吊顶 | 1.面层材料品种、规格：木纹转印铝方通吊架 | m2 | 37.24 | 186.57 | 6947.87 | 626.38
54 | 011302002002 | 格栅吊顶 | 1.面层材料品种、规格：装配式成品铝方通天棚 | m2 | 9.00 | 157.32 | 1415.88 | 168.12
55 | 011304001001 | 灯带（槽） | 1.灯带型式、尺寸：悬挑式灯带 | m2 | 2.21 | 117.8 | 260.34 | 104.93 | 0.15
56 | 011304001002 | 灯带（槽） | 1.灯带型式、尺寸：嵌入式灯带，10*10mm凹槽 | m2 | 0.25 | 105.37 | 26.34 | 10.36 | 0.01
| A.14 | P 油漆、涂料、裱糊工程 |  |  |  |  | 18391.2 | 9593.14
57 | 011407001001 | 墙面喷刷涂料 | 1.腻子种类、刮腻子要求：2厚柔性耐水腻子分遍刮平三遍 2.涂料品种、喷刷遍数：刷无机涂料一底二面 | m2 | 150.04 | 39.73 | 5961.09 | 3692.48
本页小计 | [6 empty] | 26486.14 | 6629.85 | 0.16
【表10.2.2-16】
分部分项工程清单与计价表
单位(专业)工程名称:越剧小镇（嵊州小吃旗舰店）店铺装修工程-建筑 | [5 empty] | 标段: |  |  | 第10页 共12页
序号 | 项目编码 | 项目名称 | 项目特征 | 计量 单位 | 工程量 | 金 额 (元) |  |  |  |  | 备注
[6 empty] | 综合单价 | 合价 | 其中
[8 empty] | 人工费 | 机械费 | 暂估价
58 | 011407002001 | 天棚喷刷涂料 | 1.基层类型：石膏板 2.基层处理：板缝贴胶带、点锈 3.腻子种类、刮腻子要求：耐水腻子2 遍刮平打磨平滑 4.涂料品种、喷刷遍数：刷无机涂料三遍(一底、二面漆) | m2 | 113.39 | 36.16 | 4100.18 | 2387.99
59 | 011407002002 | 天棚喷刷涂料 | 1.基层类型：混凝土面 2.腻子种类、刮腻子要求：耐水腻子3 遍刮平打磨平滑 3.涂料品种、喷刷遍数：刷无机涂料三遍(一底、二面漆) | m2 | 65.10 | 28.87 | 1879.44 | 1171.15
60 | 011408001001 | 墙纸裱糊 | 1.裱糊部位：墙面 2.腻子种类：抹灰面批刮腻子（满刮两遍） 3.面层材料品种、规格、颜色：灰色/红色墙布 | m2 | 95.43 | 62.29 | 5944.33 | 2236.88
61 | 011408001002 | 墙纸裱糊 | 1.面层材料品种、规格、颜色：成品UV贴纸 | m2 | 12.00 | 42.18 | 506.16 | 104.64
| A.15 | Q 其他装饰工程 |  |  |  |  | 48468.95 | 4330 | 313.1
62 | 011501008001 | 木壁柜 | 1.vip包厢深色木饰面靠墙柜，做法详JD-2.4,1大样图 | 个 | 1 | 2000 | 2000
63 | 011501010001 | 厨房吊柜 | 1.备餐区成品不锈钢壁柜，做法详设计要求 | 个 | 1 | 5000 | 5000
64 | 011501012001 | 吧台背柜 | 1.收银台处深色木饰面背柜，，做法详JD-1.4,1大样图 | 个 | 1 | 2400 | 2400
本页小计 | [6 empty] | 21830.11 | 5900.66
【表10.2.2-16】
分部分项工程清单与计价表
单位(专业)工程名称:越剧小镇（嵊州小吃旗舰店）店铺装修工程-建筑 | [5 empty] | 标段: |  |  | 第11页 共12页
序号 | 项目编码 | 项目名称 | 项目特征 | 计量 单位 | 工程量 | 金 额 (元) |  |  |  |  | 备注
[6 empty] | 综合单价 | 合价 | 其中
[8 empty] | 人工费 | 机械费 | 暂估价
65 | 011501016001 | 收银台 | 1.收银台，做法详JD-1.3节点大样 | 个 | 1 | 6000 | 6000
66 | 011501018001 | 货架 | 1.特产展示售卖区深色木饰面货架，做法详JD-1.4,2、3大样图 | 个 | 1 | 6000 | 6000
67 | 011501020001 | 取餐台 | 1.取餐台，人造石台面深色木饰面柜，做法详JD-1.9,1大样图 | 个 | 1 | 7200 | 7200
68 | 011501020002 | 吧台 | 1.吧台，白色人造石台面，深色木饰面柜吧台，做法详JD-1.1节点大样 | 个 | 1 | 2000 | 2000
69 | 011502001001 | 金属装饰线 | 1.线条材料品种、规格、颜色：金属装饰线条 | m | 40.60 | 13.26 | 538.36 | 142.51
70 | 011502002001 | 木质装饰线 | 1.线条材料品种、规格、颜色：深色木饰面线条 | m | 13.80 | 9.53 | 131.51 | 47.61 | 0.41
71 | 011503008001 | 玻璃栏板 | 1.栏杆玻璃的种类、规格：楼梯12厚全钢化玻璃栏板（含立杆，扶手） | m | 12.86 | 400.49 | 5150.3 | 1390.42 | 68.8
72 | 011505001001 | 洗漱台 | 1.材料品种、规格、颜色：人造石台面 | m2 | 1.17 | 557.33 | 652.08 | 190.07
73 | 011505010001 | 镜面玻璃 | 1.镜面玻璃品种、规格：超白镜子 2.基层材料种类：12MM厚阻燃板(防腐防潮处理) | m2 | 1.95 | 174.68 | 340.63 | 84.24
74 | 011507001003 | 平面、箱式招牌 | 1.基层材料种类：40*40*4热浸镀锌方管,10mm厚纤维水泥板, 2.面层材料种类：灯箱膜 | m2 | 8.37 | 890.97 | 7457.42 | 1673.16 | 169.83
75 | 011507001004 | 平面、箱式招牌 | 1.基层材料种类：40*40*4热浸镀锌方管,15mm厚不燃板 2.面层材料种类：黄色亚克力 | m2 | 3.65 | 914.51 | 3337.96 | 742.74 | 74.06
本页小计 | [6 empty] | 38808.26 | 4270.75 | 313.1
【表10.2.2-16】
分部分项工程清单与计价表
单位(专业)工程名称:越剧小镇（嵊州小吃旗舰店）店铺装修工程-建筑 | [5 empty] | 标段: |  |  | 第12页 共12页
序号 | 项目编码 | 项目名称 | 项目特征 | 计量 单位 | 工程量 | 金 额 (元) |  |  |  |  | 备注
[6 empty] | 综合单价 | 合价 | 其中
[8 empty] | 人工费 | 机械费 | 暂估价
76 | 011507001005 | 平面、箱式招牌 | 1.LED灯箱(定制)，，做法详JD-2.6节点大样 | m2 | 3.15 | 82.76 | 260.69 | 59.25
| A.16 | R 拆除工程 |  |  |  |  | 4383.97 | 295.36 | 797.77
77 | 011601001001 | 砖砌体拆除 | 1.原有墙体拆除及垃圾清理外运 | m3 | 20.44 | 214.48 | 4383.97 | 295.36 | 797.77
自补
本页小计 | [6 empty] | 4644.66 | 354.61 | 797.77
合计 | [6 empty] | 379958.18 | 76442.21 | 2895.9

## 1_表10_2_2-16 施工技术措施项目清单与计价表
【表10.2.2-16】
施工技术措施项目清单与计价表
单位(专业)工程名称:越剧小镇（嵊州小吃旗舰店）店铺装修工程-建筑 | [5 empty] | 标段: |  |  | 第1页 共1页
序号 | 项目编码 | 项目名称 | 项目特征 | 计量 单位 | 工程量 | 金 额 (元) |  |  |  |  | 备注
[6 empty] | 综合单价 | 合价 | 其中
[8 empty] | 人工费 | 机械费 | 暂估价
|  | [请输入分部名称,电子评标勿删] |  |  |  |  | 2878.53 | 1843.31 | 177.69
1 | 011701003001 | 里脚手架 | 1.内墙脚手架 高度3.6m以内`单独装饰或二次装饰工程，层高在3.6m以内的内墙粉刷（饰面）脚手架 | m2 | 420.00 | 1.54 | 646.8 | 390.6 | 100.8
2 | 011701006001 | 满堂脚手架 | 1.满堂脚手架 ~基本层3.6m～5.2m | m2 | 130.48 | 12.68 | 1654.49 | 1161.27 | 56.11
3 | 011702005001 | 基础梁 | 1.现浇混凝土 基础梁 复合木模 | m2 | 7.96 | 53.78 | 428.09 | 200.91 | 18.94
4 | 011702009001 | 过梁 | 1.现浇混凝土 直形圈过梁 复合木模 | m2 | 2.70 | 55.24 | 149.15 | 90.53 | 1.84
本页小计 | [6 empty] | 2878.53 | 1843.31 | 177.69
合计 | [6 empty] | 2878.53 | 1843.31 | 177.69

## 1_表10_2_2-21 其他项目清单与计价汇总表
【表10.2.2-21】
其他项目清单与计价汇总表
工程名称:建筑 |  | 标段: | 第1页 共1页
序号 | 项 目 名 称 | 金额(元) | 备注
1 | 暂列金额 | 20890.1 | 明细详见表10.2.2-22
1.1 | 标化工地增加费 |  | 明细详见表10.2.2-22
1.2 | 优质工程增加费 |  | 明细详见表10.2.2-22
1.3 | 其他暂列金额 | 20890.1 | 明细详见表10.2.2-22
2 | 暂估价 | 10000
2.1 | 材料（设备）暂估价 |  | 明细详见表10.2.2-23
2.2 | 专业工程暂估价 | 10000 | 明细详见表10.2.2-24
2.3 | 专项技术措施暂估价 |  | 明细详见表10.2.2-25
3 | 计日工 |  | 明细详见表10.2.2-26
4 | 总承包服务费 |  | 明细详见表10.2.2-27
合 计 |  | 30890.1 | 0

## 1_表10_2_2-22 暂列金额明细表
【表10.2.2-22】
暂列金额明细表
工程名称:建筑 |  |  | 标段: | 第1页 共1页
序号 | 项 目 名 称 | 计量单位 | 暂定金额(元) | 备注
1 | 标化工地增加费 | 项
2 | 优质工程增加费 | 项
3 | 其他暂列金额 | 项 | 20890.1 | 估算比例一般不高于5%
3.1 | 其他暂列金额 | 项 | 20890.1
合计 |  |  | 20890.1 | -

## 1_表10_2_2-24 专业工程暂估价表
【表10.2.2-24】
专业工程暂估价表
单位(专业)工程名称:越剧小镇（嵊州小吃旗舰店）店铺装修工程-建筑 |  | 标段: | 第1页 共1页
序号 | 工 程 名 称 | 工程内容 | 暂估金额(元) | 备注
1 | 活动舞台 | 活动舞台 | 5000
2 | 墙面仿中式造型装饰、成品定制LOGO、嵊州小吃LOGO、成品装饰吊牌等广告装饰 | 墙面仿中式造型装饰、成品定制LOGO、嵊州小吃LOGO、成品装饰吊牌等广告装饰 | 5000
合计 |  |  | 10000

## 1_表10_2_2-29 主要工日一览表
【表10.2.2-29】
主要工日一览表
工程名称:建筑 |  |  | 标段: |  | 第1页 共1页
序号 | 工日名称（类别） | 单位 | 数 量 | 单价(元) | 合价（元） | 备注
1 | 一类人工 | 工日 | 0.217 | 138 | 29.95
2 | 二类人工 | 工日 | 41.2 | 149 | 6138.8
3 | 三类人工 | 工日 | 421.713 | 171 | 72112.92

## 1_表10_2_2-31 主要材料和工程设备一览表
【表10.2.2-31】
主要材料和工程设备一览表
工程名称:建筑 |  |  |  | 标段: |  | 第1页 共3页
序号 | 名称、规格、型号 | 单位 | 数量 | 单价(元) | 合价（元） | 备注
1 | 镀锌铁丝φ0.7-1.0 | kg | 3.108 | 4.25 | 13.21
2 | 角钢Q235B综合 | kg | 9.949 | 3.86 | 38.38
3 | 复合硅酸盐水泥PC 32.5R综合 | kg | 28.045 | 0.35 | 9.82
4 | 普通硅酸盐水泥PO 42.5综合 | kg | 3882.051 | 0.42 | 1630.46
5 | 白色硅酸盐水泥425#、二级白度 | kg | 34.921 | 0.63 | 21.93
6 | 黄砂净砂 | t | 9.614 | 180 | 1730.52
7 | 黄砂净砂(细砂) | t | 0.007 | 126 | 0.88
8 | 蒸压砂加气混凝土砌块B06 A3.5 | m3 | 21.462 | 296 | 6352.75
9 | 非泵送商品混凝土C15 | m3 | 0.606 | 401 | 243.01
10 | 非泵送商品混凝土C25 | m3 | 0.677 | 441 | 298.56
11 | 非泵送商品混凝土C30 | m3 | 7.413 | 455 | 3372.92
12 | 干混地面砂浆DS M15.0 | kg | 63.342 | 0.3 | 19.19
13 | 干混地面砂浆DS M20.0 | kg | 773.748 | 0.31 | 241.41
14 | 干混抹灰砂浆DP M15.0 | kg | 16282.398 | 0.33 | 5373.19
15 | 干混砌筑砂浆DM M7.5 | kg | 2586.672 | 0.29 | 737.2
16 | 阻燃板δ12 | m2 | 2.048 | 30 | 61.44
17 | 阻燃板δ15 | m2 | 152.071 | 33.21 | 5050.48
18 | 阻燃板δ18 | m2 | 2.111 | 39.3 | 82.97
19 | 平板玻璃δ3 | m2 | 4.933 | 25.66 | 126.58
20 | 钢化玻璃δ12 | m2 | 13.044 | 104 | 1356.58
21 | 钢化玻璃δ6 | m2 | 1.782 | 59.29 | 105.65
22 | 夹胶钢化玻璃δ10 | m2 | 62.665 | 288 | 18047.52
23 | 瓷砖300*600MM | m2 | 165.49 | 55.84 | 9240.96
24 | 地砖600×600 | m2 | 38.574 | 61.86 | 2386.19
25 | 灰缸砖300*300 | m2 | 36.18 | 55.84 | 2020.29
26 | 鱼骨拼实木复合地板 | m2 | 105.662 | 150 | 15849.3
27 | 爱马仕灰大理石20MM | m2 | 13.861 | 260 | 3603.86
28 | 人造石台面 | m2 | 1.193 | 311 | 371.02
29 | 纸面石膏板1200×2400×9.5 | m2 | 438.497 | 13.27 | 5818.86
【表10.2.2-31】
主要材料和工程设备一览表
工程名称:建筑 |  |  |  | 标段: |  | 第2页 共3页
序号 | 名称、规格、型号 | 单位 | 数量 | 单价(元) | 合价（元） | 备注
30 | 纸面石膏板1200×2400×12 | m2 | 63.59 | 15.93 | 1012.99
31 | 深色木饰面 | m2 | 60.418 | 200 | 12083.6
32 | 仿木纹铝板 | m2 | 27.666 | 130 | 3596.58
33 | 圆弧形仿木纹铝板 | m2 | 8.034 | 150 | 1205.1
34 | 铝合金方板(配套) | m2 | 36.421 | 110 | 4006.31
35 | 深色不锈钢 | m2 | 11.702 | 150 | 1755.3
36 | 黄色亚克力 | m2 | 3.833 | 60 | 229.98
37 | 软膜 | m2 | 16.958 | 140.76 | 2387.01
38 | 织物墙布 | m2 | 110.498 | 26.02 | 2875.16
39 | 单扇套装平开门M1023 | 樘 | 4 | 1610 | 6440
40 | 单扇套装平开门M0923 | 樘 | 2 | 1449 | 2898
41 | 单扇套装平开门MF乙1023 | 樘 | 2 | 1840 | 3680
42 | 单扇套装平开门MF乙0923 | 樘 | 1 | 1656 | 1656
43 | 单扇套装平开门MF0923 | 樘 | 1 | 1656 | 1656
44 | 无机涂料 | kg | 132.735 | 13.54 | 1797.23
45 | 聚合物水泥基复合防水涂料JS I型 | kg | 98.26 | 7.08 | 695.68
46 | 自承式楼承板1.0 | m2 | 55.91 | 160 | 8945.6
47 | 排水沟盖板 | m2 | 1.636 | 280 | 458.08
48 | 水 | t | 0.026 | 5.73 | 0.15
49 | 电 | kW·h | 110.702 | 0.88 | 97.42
50 | 钢梁 | t | 3.156 | 8700 | 27457.2
51 | 钢楼梯踏步式 | t | 2.195 | 8100 | 17779.5
52 | 钢柱 | t | 0.677 | 8300 | 5619.1
53 | vip包厢深色木饰面靠墙柜 | 个 | 1 | 2000 | 2000
54 | 不锈钢造型 | 个 | 2 | 350 | 700
55 | 取餐台 | 个 | 1 | 7200 | 7200
56 | 吧台 | 个 | 1 | 2000 | 2000
57 | 圆弧定制铝型材线条灯 | 个 | 1 | 800 | 800
58 | 成品不锈钢壁柜 | 个 | 1 | 5000 | 5000
【表10.2.2-31】
主要材料和工程设备一览表
工程名称:建筑 |  |  |  | 标段: |  | 第3页 共3页
序号 | 名称、规格、型号 | 单位 | 数量 | 单价(元) | 合价（元） | 备注
59 | 收银台 | 个 | 1 | 6000 | 6000
60 | 收银台处深色木饰面背柜 | 个 | 1 | 2400 | 2400
61 | 楼梯深红色不锈钢造型 | 个 | 1 | 600 | 600
62 | 特产展示售卖区深色木饰面货架 | 个 | 1 | 6000 | 6000
63 | 镂空不锈钢花格(定制) | m2 | 0.88 | 500 | 440

## 1_表10_2_2-32 主要机械台班一览表
【表10.2.2-32】
主要机械台班一览表
工程名称:建筑 |  |  |  | 标段: | 第1页 共1页
序号 | 机械名称、规格、型号 | 单位 | 数 量 | 单价(元) | 合价（元） | 备注
1 | 超声波探伤仪0～10000mm | 台班 | 0.604 | 103.02 | 62.22
2 | 手持式风动凿岩机 | 台班 | 3.776 | 12.61 | 47.62
3 | 汽车式起重机40t | 台班 | 0.157 | 1692.28 | 265.69
4 | 载货汽车4t | 台班 | 0.374 | 466.05 | 174.3
5 | 涡浆式混凝土搅拌机500L | 台班 | 0.064 | 314.53 | 20.13
6 | 双锥反转出料混凝土搅拌机500L | 台班 | 0.159 | 235.62 | 37.46
7 | 灰浆搅拌机200L | 台班 | 1.247 | 170.09 | 212.1
8 | 干混砂浆罐式搅拌机20000L | 台班 | 0.596 | 211.41 | 126
9 | 钢筋调直机14mm | 台班 | 0.126 | 39.74 | 5.01
10 | 钢筋切断机40mm | 台班 | 0.051 | 46.85 | 2.39
11 | 钢筋弯曲机40mm | 台班 | 0.144 | 27.99 | 4.03
12 | 木工圆锯机500mm | 台班 | 0.029 | 30.08 | 0.87
13 | 木工圆锯机500mm | 台班 | 0.385 | 30.08 | 11.58
14 | 木工压刨床单面600mm | 台班 | 0.121 | 34.46 | 4.17
15 | 折方机4×2000mm | 台班 | 7.483 | 34.58 | 258.76
16 | 管子切断机150mm | 台班 | 0.9 | 31.45 | 28.31
17 | 平面水磨石机3kW | 台班 | 11.363 | 23.33 | 265.1
18 | 电动扭力扳手 | 台班 | 0.322 | 8.21 | 2.64
19 | 交流弧焊机21kV·A | 台班 | 0.347 | 69.68 | 24.18
20 | 交流弧焊机32kV·A | 台班 | 2.082 | 102.85 | 214.13
21 | 氩弧焊机500A | 台班 | 2.39 | 105.59 | 252.36
22 | 二氧化碳气体保护焊机500A | 台班 | 1.282 | 140.16 | 179.69
23 | 电动空气压缩机0.3m3/min | 台班 | 0.044 | 27.48 | 1.21
24 | 电动空气压缩机0.6m3/min | 台班 | 0.115 | 35.76 | 4.11
25 | 内燃空气压缩机3m3/min | 台班 | 2.09 | 411.2 | 859.41
26 | 混凝土振捣器平板式 | 台班 | 0.362 | 13.13 | 4.75
27 | 混凝土振捣器插入式 | 台班 | 0.043 | 5.08 | 0.22
28 | 混凝土振捣器插入式 | 台班 | 0.356 | 5.08 | 1.81
29 | 汽车式起重机5t | 台班 | 0.007 | 443.54 | 3.1

## 2_表10_2_2-13 【不含单列】单位(专业)工程招
【表10.2.2-13】
单位（专业）工程招标控制价费用表
工程名称:越剧小镇（嵊州小吃旗舰店）店铺装修工程-强.弱电 |  |  | 标段: | 第1页 共1页
序号 | 费用名称 |  | 计算公式 | 金额 (元) | 备注
1 | 分部分项工程费 |  | ∑(分部分项工程量×综合单价） | 110825.64 | 见表10.2.2-16
1.1 | 其中 | 人工费+机械费 | ∑分部分项（定额人工费+定额机械费） | 20132.89
2 | 措施项目费 |  | （2.1+2.2） | 2293.93
2.1 | 施工技术措施项目费 |  | ∑(技措项目工程量×综合单价） | 909.38 | 见表10.2.2-16
2.1.1 | 其中 | 人工费+机械费 | ∑技措项目（定额人工费+定额机械费） | 198.17
2.2 | 施工组织措施项目费 |  | (1.1+2.1.1)×6.81% | 1384.55 | 见表10.2.2-20
2.2.1 | 其中 | 安全文明施工基本费 | (1.1+2.1.1)×6.81% | 1384.55 | 见表10.2.2-20
3 | 其他项目费 |  | （3.1+3.2+3.3+3.4） | 5967.35
3.1 | 暂列金额 |  | 3.1.1+3.1.2+3.1.3 | 5967.35 | 见表10.2.2-21
3.1.1 | 其中 | 标化工地增加费 | 按招标文件规定额度列计 |  | 见表10.2.2-22
3.1.2 |  | 优质工程增加费 | 按招标文件规定额度列计 |  | 见表10.2.2-22
3.1.3 |  | 其他暂列金额 | 按招标文件规定额度列计 | 5967.35 | 见表10.2.2-22
3.2 | 暂估价 |  | 3.2.1+3.2.2+3.2.3 |  | 见表10.2.2-21
3.2.1 | 其中 | 材料（工程设备）暂估价 | 按招标文件规定额度列计 (或计入综合单价) |  | 见表10.2.2-23
3.2.2 |  | 专业工程暂估价 | 按招标文件规定额度列计 |  | 见表10.2.2-24
3.2.3 |  | 专项技术措施暂估价 | 按招标文件规定额度列计 |  | 见表10.2.2-25
3.3 | 计日工 |  | ∑计日工(暂估数量×综合单价） |  | 见表10.2.2-21
3.4 | 施工总承包服务费 |  | 3.4.1+3.4.2 |  | 见表10.2.2-21
3.4.1 | 其中 | 专业发包工程管理费 | ∑专业发包工程（暂估金额×费率） |  | 见表10.2.2-27
3.4.2 |  | 甲供材料设备管理费 | 甲供材料暂估金额×费率+甲供设备暂估金额×费率 |  | 见表10.2.2-27
4 | 规费 |  | (1.1+2.1.1)×30.63% | 6227.4
5 | 税金 |  | (1+2+3+4)×9% | 11278.29
招标控制价合计 |  |  | 1+2+3+4+5 | 136593

## 2_表10_2_2-16 分部分项工程清单与计价表
【表10.2.2-16】
分部分项工程清单与计价表
单位(专业)工程名称:越剧小镇（嵊州小吃旗舰店）店铺装修工程-强.弱电 | [5 empty] | 标段: |  |  | 第1页 共10页
序号 | 项目编码 | 项目名称 | 项目特征 | 计量 单位 | 工程量 | 金 额 (元) |  |  |  |  | 备注
[6 empty] | 综合单价 | 合价 | 其中
[8 empty] | 人工费 | 机械费 | 暂估价
|  | 电气 |  |  |  |  | 95610.5 | 18852.82 | 233.08
1 | 030404017001 | 配电箱 | 1.名 称：配电箱 CFX 2.型 号：详见系统图 | 台 | 1 | 3517.27 | 3517.27 | 214.56
2 | 030404017002 | 配电箱 | 1.名 称：配电箱 AL1 2.型 号：详见系统图 | 台 | 1 | 2331.27 | 2331.27 | 214.56
3 | 030411002001 | 线槽 | 1.名称、材质：金属线槽； 2.型号：GQJ-C； 3.规格：100*50×δ1.2； 4.接地方式：按施工验收规范要求。 | m | 22.11 | 57.58 | 1273.09 | 244.09
4 | 030413001001 | 铁构件 | 1.名称：电缆桥架吊支架； 2.材质；型钢。 | kg | 12.50 | 16.71 | 208.88 | 102.25 | 11.5
5 | 031201003001 | 金属结构刷油 | 1.除锈级别：手工除微锈； 2.油漆品种：红丹防锈漆、红色调和漆； 3.结构类型：一般管架； 4.涂刷遍数、漆膜厚度：除锈后刷防锈漆二遍、再刷调和漆二遍。 | kg | 12.50 | 1.7 | 21.25 | 9.25 | 2.75
6 | 030411001001 | 配管 | 1.名称：电线套管（暂按50米计算） 2.材质：焊接钢管 3.规格：DN100 4.配置形式：明配敷设 | m | 50.00 | 94.21 | 4710.5 | 1306 | 34.5
7 | 030411001002 | 配管 | 1.名称：电线套管 2.材质：焊接钢管 3.规格：DN50 4.配置形式：明配敷设 | m | 26.97 | 46.27 | 1247.9 | 333.35 | 13.22
本页小计 | [6 empty] | 13310.16 | 2424.06 | 61.97
【表10.2.2-16】
分部分项工程清单与计价表
单位(专业)工程名称:越剧小镇（嵊州小吃旗舰店）店铺装修工程-强.弱电 | [5 empty] | 标段: |  |  | 第2页 共10页
序号 | 项目编码 | 项目名称 | 项目特征 | 计量 单位 | 工程量 | 金 额 (元) |  |  |  |  | 备注
[6 empty] | 综合单价 | 合价 | 其中
[8 empty] | 人工费 | 机械费 | 暂估价
8 | 030411001003 | 配管 | 1.名称：套接紧定式镀锌钢导管 2.材质：JDG管 3.规格：DN20 4.配置形式：砖、混凝土结构暗配 | m | 789.43 | 10.89 | 8596.89 | 3284.03 | 39.47
9 | 030411001004 | 配管 | 1.名称：套接紧定式镀锌钢导管 2.材质：JDG管 3.规格：DN25 4.配置形式：砖、混凝土结构暗配 | m | 125.69 | 14.86 | 1867.75 | 718.95 | 8.8
10 | 030411001005 | 配管 | 1.名称：套接紧定式镀锌钢导管 2.材质：JDG管 3.规格：DN32 4.配置形式：砖、混凝土结构暗配 | m | 80.96 | 17.85 | 1445.14 | 493.86 | 5.67
11 | 030411001006 | 配管 | 1.名称：套接紧定式镀锌钢导管 2.材质：JDG管 3.规格：DN40 4.配置形式：砖、混凝土结构暗配 | m | 5.68 | 20.7 | 117.58 | 39.7 | 0.51
12 | 030411001007 | 配管 | 1.名称：金属软管 2.材质：金属管 3.规格：DN25 4.配置形式：明配 | m | 120.00 | 13.39 | 1606.8 | 394.8
13 | 030408001001 | 电力电缆 | 1.电缆名称：铜芯电力电缆(暂按50米计算） 2.电缆规格：WDZ-YJV-4*95+1*50 3.敷设方式、部位：综合考虑 | m | 50.00 | 307.26 | 15363 | 465.5 | 47.5
本页小计 | [6 empty] | 28997.16 | 5396.84 | 101.95
【表10.2.2-16】
分部分项工程清单与计价表
单位(专业)工程名称:越剧小镇（嵊州小吃旗舰店）店铺装修工程-强.弱电 | [5 empty] | 标段: |  |  | 第3页 共10页
序号 | 项目编码 | 项目名称 | 项目特征 | 计量 单位 | 工程量 | 金 额 (元) |  |  |  |  | 备注
[6 empty] | 综合单价 | 合价 | 其中
[8 empty] | 人工费 | 机械费 | 暂估价
14 | 030408001002 | 电力电缆 | 1.电缆名称：铜芯电力电缆 2.电缆规格：WDZ-YJV-5*10 3.敷设方式、部位：综合考虑 | m | 117.05 | 41.5 | 4857.58 | 220.05 | 5.85
15 | 030408006001 | 电力电缆头 | 1.电缆头名称：铜芯电缆头 2.电缆头规格：50mm 3.敷设方式、部位：综合考虑 | 个 | 2 | 169.53 | 339.06 | 104.3
16 | 030411004001 | 配线 | 1.名称：铜芯低烟无卤电线； 2.配线形式：管内穿线； 3.配线型号、规格：WDZ-BYJ-2.5； 4.配线线制：照明线。 | m | 2209.67 | 3.06 | 6761.59 | 1480.48
17 | 030411004002 | 配线 | 1.名称：铜芯低烟无卤电线； 2.配线形式：管内穿线； 3.配线型号、规格：WDZ-BYJ-4； 4.配线线制：动力线。 | m | 786.39 | 3.82 | 3004.01 | 401.06
18 | 030411004003 | 配线 | 1.名称：铜芯低烟无卤电线； 2.配线形式：管内穿线； 3.配线型号、规格：WDZ-BYJ-6； 4.配线线制：动力线。 | m | 165.95 | 5.22 | 866.26 | 89.61
19 | 030411004004 | 配线 | 1.名称：铜芯低烟无卤电线； 2.配线形式：管内穿线； 3.配线型号、规格：WDZ-BYJ-10； 4.配线线制：动力线。 | m | 259.27 | 8.45 | 2190.83 | 165.93
20 | 030411004005 | 配线 | 1.名称：铜芯低烟无卤电线； 2.配线形式：管内穿线； 3.配线型号、规格：WDZ-BYJ-16； 4.配线线制：动力线。 | m | 149.85 | 12.91 | 1934.56 | 110.89
本页小计 | [6 empty] | 19953.89 | 2572.32 | 5.85
【表10.2.2-16】
分部分项工程清单与计价表
单位(专业)工程名称:越剧小镇（嵊州小吃旗舰店）店铺装修工程-强.弱电 | [5 empty] | 标段: |  |  | 第4页 共10页
序号 | 项目编码 | 项目名称 | 项目特征 | 计量 单位 | 工程量 | 金 额 (元) |  |  |  |  | 备注
[6 empty] | 综合单价 | 合价 | 其中
[8 empty] | 人工费 | 机械费 | 暂估价
21 | 030411004006 | 配线 | 1.名称：铜芯低烟无卤电线(空调控制线暂按RVV-2*1.5计算）； 2.配线形式：管内穿线； 3.配线型号、规格：RVV-2*1.5 | m | 46.09 | 3.41 | 157.17 | 26.73
22 | 030412001001 | 普通灯具 | 1.灯具名称：600×600面板灯 2.灯具规格：按图纸要求 | 套 | 5 | 193.91 | 969.55 | 116.65
23 | 030412004001 | 装饰灯 | 1.灯具名称：射灯 2.灯具规格：按图纸要求 | 套 | 108 | 124.1 | 13402.8 | 3865.32
24 | 030412004002 | 装饰灯 | 1.灯具名称：300×1200嵌入式平板灯 2.灯具规格：按图纸要求 | 套 | 1 | 205.16 | 205.16 | 16.6
25 | 030412001002 | 普通灯具 | 1.灯具名称：吸顶灯 2.灯具规格：按图纸要求 | 套 | 3 | 91.23 | 273.69 | 53.64
26 | 030412004003 | 装饰灯 | 1.灯具名称：吊灯 2.灯具规格：按图纸要求 | 套 | 3 | 1201.14 | 3603.42 | 888
27 | 030412004004 | 装饰灯 | 1.灯具名称：LED灯带 2.灯具规格：按图纸要求 | m | 107.19 | 61.84 | 6628.63 | 1606.78
28 | 030404034001 | 照明开关 | 1.名 称：单联单控开关 2.安装方式：暗装 | 个 | 4 | 16.55 | 66.2 | 29.2
29 | 030404034002 | 照明开关 | 1.名 称：双联单控开关 2.安装方式：暗装 | 个 | 7 | 19.01 | 133.07 | 51.1
30 | 030404034003 | 照明开关 | 1.名 称：三联单控开关 2.安装方式：暗装 | 个 | 3 | 22.06 | 66.18 | 21.9
本页小计 | [6 empty] | 25505.87 | 6675.92
【表10.2.2-16】
分部分项工程清单与计价表
单位(专业)工程名称:越剧小镇（嵊州小吃旗舰店）店铺装修工程-强.弱电 | [5 empty] | 标段: |  |  | 第5页 共10页
序号 | 项目编码 | 项目名称 | 项目特征 | 计量 单位 | 工程量 | 金 额 (元) |  |  |  |  | 备注
[6 empty] | 综合单价 | 合价 | 其中
[8 empty] | 人工费 | 机械费 | 暂估价
31 | 030411005001 | 接线箱 | 1.名 称：烹饪区域开关箱 | 个 | 1 | 413.19 | 413.19 | 48.95
32 | 030404019001 | 控制开关 | 1.名 称：空调温控开关 | 个 | 7 | 253.87 | 1777.09 | 160.65
33 | 030404034004 | 照明开关 | 1.名 称：风味变频启动开关 380V 4KW | 个 | 1 | 234.82 | 234.82 | 6.33
34 | 030404035001 | 插座 | 1.名 称：单相二、三孔插座 2.规 格：250V 10A 3.安装方式：暗装 | 个 | 28 | 18.06 | 505.68 | 241.08
35 | 030404035002 | 插座 | 1.名 称：热水器插座 2.规 格：250V 10A 3.安装方式：暗装 | 个 | 1 | 18.06 | 18.06 | 8.61
36 | 030404035003 | 插座 | 1.名 称：小厨宝插座 2.规 格：250V 10A 3.安装方式：暗装 | 个 | 1 | 18.06 | 18.06 | 8.61
37 | 030404035004 | 插座 | 1.名 称：电源插座 (烘手机) 2.规 格：250V 10A 3.安装方式：暗装 | 个 | 1 | 18.06 | 18.06 | 8.61
38 | 030404035005 | 插座 | 1.名 称：灭蝇灯插座 2.规 格：250V 10A 3.安装方式：暗装 | 个 | 4 | 18.06 | 72.24 | 34.44
39 | 030404035006 | 插座 | 1.名 称：烟罩灯插座 2.规 格：220V 500W 3.安装方式：暗装 | 个 | 1 | 18.06 | 18.06 | 8.61
本页小计 | [6 empty] | 3075.26 | 525.89
【表10.2.2-16】
分部分项工程清单与计价表
单位(专业)工程名称:越剧小镇（嵊州小吃旗舰店）店铺装修工程-强.弱电 | [5 empty] | 标段: |  |  | 第6页 共10页
序号 | 项目编码 | 项目名称 | 项目特征 | 计量 单位 | 工程量 | 金 额 (元) |  |  |  |  | 备注
[6 empty] | 综合单价 | 合价 | 其中
[8 empty] | 人工费 | 机械费 | 暂估价
40 | 030404035007 | 插座 | 1.名 称：紫外线消毒灯插座 2.规 格：220V 2×30W 3.安装方式：暗装 | 个 | 1 | 18.06 | 18.06 | 8.61
41 | 030404035008 | 插座 | 1.名 称：平冷操作台插座 2.规 格：220V 1KW 3.安装方式：暗装 | 个 | 3 | 18.06 | 54.18 | 25.83
42 | 030404035009 | 插座 | 1.名 称：风幕机插座 2.规 格：220V 800W 3.安装方式：暗装 | 个 | 2 | 18.06 | 36.12 | 17.22
43 | 030404035010 | 插座 | 1.名 称：鼓风机插座 2.规 格：220V 550W 3.安装方式：暗装 | 个 | 1 | 18.06 | 18.06 | 8.61
44 | 030404035011 | 插座 | 1.名 称：热水器插座 2.规 格：220V 3KW 3.安装方式：暗装 | 个 | 1 | 18.06 | 18.06 | 8.61
45 | 030404035012 | 插座 | 1.名 称：备用220V插座 2.规 格：2×1KW 3.安装方式：暗装 | 个 | 1 | 22.43 | 22.43 | 8.61
46 | 030404035013 | 插座 | 1.名 称：墙身防水插座 2.规 格：250V 10A 3.安装方式：暗装 | 个 | 17 | 22.43 | 381.31 | 146.37
47 | 030404033001 | 风扇 | 1.名 称：换气扇 | 台 | 1 | 174.85 | 174.85 | 31.29
48 | 030108003001 | 轴流通风机 | 1.名 称：轴流风机 380V 4KW | 台 | 1 | 2089.11 | 2089.11 | 263.58 | 39.56
本页小计 | [6 empty] | 2812.18 | 518.73 | 39.56
【表10.2.2-16】
分部分项工程清单与计价表
单位(专业)工程名称:越剧小镇（嵊州小吃旗舰店）店铺装修工程-强.弱电 | [5 empty] | 标段: |  |  | 第7页 共10页
序号 | 项目编码 | 项目名称 | 项目特征 | 计量 单位 | 工程量 | 金 额 (元) |  |  |  |  | 备注
[6 empty] | 综合单价 | 合价 | 其中
[8 empty] | 人工费 | 机械费 | 暂估价
49 | 030411006001 | 接线盒 | 1.金属接线盒安装 | 个 | 126 | 9.26 | 1166.76 | 386.82
50 | 030411006002 | 接线盒 | 1.金属开关盒、插座盒安装 | 个 | 62 | 9 | 558 | 200.26
51 | 030414002001 | 送配电装置系统 | 1.送配电装置系统调试 1kV以下交流供电(综合) | 系统 | 1 | 231.22 | 231.22 | 151.98 | 23.75
|  | 应急照明 |  |  |  |  | 6242 | 1227.41 | 19.29
52 | 030404017003 | 配电箱 | 1.名 称：配电箱 ALE 2.型 号：详见系统图 | 台 | 1 | 1518.27 | 1518.27 | 214.56
53 | 030412004005 | 装饰灯 | 1.装饰灯名称：应急照明灯，9W LED 2.安装形式：吸顶式 | 套 | 10 | 138.22 | 1382.2 | 185.8
54 | 030412004006 | 装饰灯 | 1.装饰灯名称：消防应急标志灯具-疏散出口,1W LED 2.安装形式：墙壁式 | 套 | 3 | 121.7 | 365.1 | 55.74
55 | 030412004007 | 装饰灯 | 1.装饰灯名称：消防应急标志灯具-单面右向,1W LED 2.安装形式：墙壁式 | 套 | 4 | 121.7 | 486.8 | 74.32
56 | 030412004008 | 装饰灯 | 1.装饰灯名称：消防应急标志灯具-单面左向,1W LED 2.安装形式：墙壁式 | 套 | 1 | 121.7 | 121.7 | 18.58
57 | 030411001008 | 配管 | 1.名称：电线套管 2.材质：焊接钢管 3.规格：DN20 4.配置形式：暗配敷设 | m | 80.39 | 17.14 | 1377.88 | 450.18 | 19.29
本页小计 | [6 empty] | 7207.93 | 1738.24 | 43.04
【表10.2.2-16】
分部分项工程清单与计价表
单位(专业)工程名称:越剧小镇（嵊州小吃旗舰店）店铺装修工程-强.弱电 | [5 empty] | 标段: |  |  | 第8页 共10页
序号 | 项目编码 | 项目名称 | 项目特征 | 计量 单位 | 工程量 | 金 额 (元) |  |  |  |  | 备注
[6 empty] | 综合单价 | 合价 | 其中
[8 empty] | 人工费 | 机械费 | 暂估价
58 | 030411004007 | 配线 | 1.名称：铜芯低烟无卤电线； 2.配线形式：管内穿线； 3.配线型号、规格：WDZBN-BYJ-2.5； 4.配线线制：照明线。 | m | 169.78 | 3.43 | 582.35 | 113.75
59 | 030411001009 | 配管 | 1.名称：金属软管 2.材质：金属管 3.规格：DN25 4.配置形式：明配 | m | 18.00 | 13.39 | 241.02 | 59.22
60 | 030411006003 | 接线盒 | 金属接线盒 | 个 | 18 | 9.26 | 166.68 | 55.26
|  | 弱电 |  |  |  |  | 8973.14 | 1786.98 | 87.72
61 | Z030509001001 | 弱电箱 | 1.弱电箱400×250×400 | 台 | 1 | 183.71 | 183.71 | 24.88
62 | 030502005001 | 双绞线缆 | 1.名称：双绞线缆； 2.配线形式：管内穿线； 3.配线型号、规 格：UTP CAT6 | m | 205.81 | 4.46 | 917.91 | 203.75 | 4.12
63 | 040804001001 | 配管 | 1.名称：线缆保护管； 2.材质、规格：JDG20； 3.配置形式：砖、混凝土结构暗配； 4.接地要求：按施工验收规范要求。 | m | 220.49 | 10.27 | 2264.43 | 837.86 | 77.17
本页小计 | [6 empty] | 4356.1 | 1294.72 | 81.29
【表10.2.2-16】
分部分项工程清单与计价表
单位(专业)工程名称:越剧小镇（嵊州小吃旗舰店）店铺装修工程-强.弱电 | [5 empty] | 标段: |  |  | 第9页 共10页
序号 | 项目编码 | 项目名称 | 项目特征 | 计量 单位 | 工程量 | 金 额 (元) |  |  |  |  | 备注
[6 empty] | 综合单价 | 合价 | 其中
[8 empty] | 人工费 | 机械费 | 暂估价
64 | 030411004008 | 配线 | 1.名称：铜芯低烟无卤阻燃对绞屏蔽软电缆； 2.配线形式：管内穿线； 3.配线型号、规 格：WDZB-RYS-2×1.0 | m | 40.18 | 5.17 | 207.73 | 23.3
65 | 030502007001 | 光缆 | 1.光缆 4芯皮线光缆（暂按50米计算） | m | 50.00 | 3.02 | 151 | 49.5 | 1
66 | 030502004001 | 电视、电话插座 | 1.名 称：单孔网络插座 2.安装方式：暗装 | 个 | 1 | 37.45 | 37.45 | 3.58
67 | 030502012001 | 信息插座 | 1.名 称：双孔网络插座 2.安装方式：暗装 | 个 | 2 | 47.55 | 95.1 | 7.16
68 | 030502012002 | 信息插座 | 1.名 称：电话插座 2.安装方式：暗装 | 个 | 1 | 47.55 | 47.55 | 3.58
69 | 030404035014 | 插座 | 1.名 称：单相二、三孔插座 2.规 格：250V 10A 3.安装方式：暗装 | 个 | 2 | 18.06 | 36.12 | 17.22
70 | 030507008001 | 监控摄像设备 | 1.名称：枪式红外网络摄像机 | 台 | 6 | 436.28 | 2617.68 | 369.24 | 4.32
71 | 030501008001 | 集线器 | 1.名 称：室内型智能无线WIFI | 台 | 3 | 489.24 | 1467.72 | 91.2
本页小计 | [6 empty] | 4660.35 | 564.78 | 5.32
【表10.2.2-16】
分部分项工程清单与计价表
单位(专业)工程名称:越剧小镇（嵊州小吃旗舰店）店铺装修工程-强.弱电 | [5 empty] | 标段: |  |  | 第10页 共10页
序号 | 项目编码 | 项目名称 | 项目特征 | 计量 单位 | 工程量 | 金 额 (元) |  |  |  |  | 备注
[6 empty] | 综合单价 | 合价 | 其中
[8 empty] | 人工费 | 机械费 | 暂估价
72 | 030904007001 | 消防广播 | 1.名称：广播扬声器； 2.规格、型号：详见设计图纸。 | 个 | 5 | 124.3 | 621.5 | 90.15 | 0.35
73 | 030904008001 | 模块 | 1.电话分配模块 | 个 | 1 | 81.31 | 81.31 | 16.39 | 0.19
74 | 030904008002 | 模块 | 1.网络分配模块，POE | 个 | 1 | 81.31 | 81.31 | 16.39 | 0.19
75 | 030904008003 | 模块 | 1.语音光电转换模块 | 个 | 1 | 81.31 | 81.31 | 16.39 | 0.19
76 | 030904008004 | 模块 | 1.数据光电转换模块 | 个 | 1 | 81.31 | 81.31 | 16.39 | 0.19
本页小计 | [6 empty] | 946.74 | 155.71 | 1.11
合计 | [6 empty] | 110825.64 | 21867.21 | 340.09

## 2_表10_2_2-16 施工技术措施项目清单与计价表
【表10.2.2-16】
施工技术措施项目清单与计价表
单位(专业)工程名称:越剧小镇（嵊州小吃旗舰店）店铺装修工程-强.弱电 | [5 empty] | 标段: |  |  | 第1页 共1页
序号 | 项目编码 | 项目名称 | 项目特征 | 计量 单位 | 工程量 | 金 额 (元) |  |  |  |  | 备注
[6 empty] | 综合单价 | 合价 | 其中
[8 empty] | 人工费 | 机械费 | 暂估价
|  | 脚手架搭拆 |  |  | 0 |  | 909.38 | 218.72
1 | 031301017001 | 脚手架搭拆 | 1.脚手架搭拆费第四册 | 项 | 1 | 909.38 | 909.38 | 218.72
本页小计 | [6 empty] | 909.38 | 218.72
合计 | [6 empty] | 909.38 | 218.72

## 2_表10_2_2-22 暂列金额明细表
【表10.2.2-22】
暂列金额明细表
工程名称:强.弱电 |  |  | 标段: | 第1页 共1页
序号 | 项 目 名 称 | 计量单位 | 暂定金额(元) | 备注
1 | 标化工地增加费 | 项
2 | 优质工程增加费 | 项
3 | 其他暂列金额 | 项 | 5967.35 | 估算比例一般不高于5%
3.1 | 其他暂列金额 | 项 | 5967.35
合计 |  |  | 5967.35 | -

## 2_表10_2_2-24 专业工程暂估价表
【表10.2.2-24】
专业工程暂估价表
单位(专业)工程名称:越剧小镇（嵊州小吃旗舰店）店铺装修工程-强.弱电 |  | 标段: | 第1页 共1页
序号 | 工 程 名 称 | 工程内容 | 暂估金额(元) | 备注
合计

## 2_表10_2_2-29 主要工日一览表
【表10.2.2-29】
主要工日一览表
工程名称:强.弱电 |  |  | 标段: |  | 第1页 共1页
序号 | 工日名称（类别） | 单位 | 数 量 | 单价(元) | 合价（元） | 备注
1 | 二类人工 | 工日 | 148.261 | 149 | 22090.89

## 2_表10_2_2-31 主要材料和工程设备一览表
【表10.2.2-31】
主要材料和工程设备一览表
工程名称:强.弱电 |  |  |  | 标段: |  | 第1页 共2页
序号 | 名称、规格、型号 | 单位 | 数量 | 单价(元) | 合价（元） | 备注
1 | 镀锌铁丝φ1.2-1.8 | kg | 5.808 | 4.25 | 24.68
2 | 镀锌铁丝综合 | kg | 1.039 | 4.25 | 4.42
3 | 低碳钢焊条综合 | kg | 0.4 | 6.81 | 2.72
4 | 普通硅酸盐水泥PO 42.5综合 | kg | 250.763 | 0.42 | 105.32
5 | 黄砂净砂 | t | 1.583 | 180 | 284.94
6 | 热轧光圆钢筋综合 | kg | 1 | 3.93 | 3.93
7 | 扁钢Q235B综合 | kg | 2.75 | 3.95 | 10.85
8 | 角钢Q235B综合 | kg | 9.375 | 3.86 | 36.17
9 | 酚醛调和漆各色 | kg | 0.188 | 12.39 | 2.33
10 | 酚醛防锈漆（各种颜色） | kg | 0.213 | 12.39 | 2.64
11 | 300×1200嵌入式平板灯 | 套 | 1.01 | 180 | 181.8
12 | 单向不可调疏散指示标志灯(中型)1X1W | 套 | 5.05 | 95.58 | 482.68
13 | 射灯 | 套 | 109.08 | 75 | 8181
14 | 应急照明灯1X9W LED | 套 | 10.1 | 112 | 1131.2
15 | 疏散出口灯(中型)1X1W LED | 套 | 3.03 | 95.58 | 289.61
16 | 照明开关三联单控开关 | 只 | 3.06 | 11.59 | 35.47
17 | 照明开关双联单控开关 | 只 | 7.14 | 8.6 | 61.4
18 | 照明开关单联单控开关 | 只 | 4.08 | 6.19 | 25.26
19 | 单相二、三孔插座250V 10A | 套 | 30.6 | 6.28 | 192.17
20 | 墙身防水插座 | 套 | 18.36 | 10.56 | 193.88
21 | 小厨宝插座 | 套 | 1.02 | 6.28 | 6.41
22 | 灭蝇灯插座 | 套 | 13.26 | 6.28 | 83.27
23 | 热水器插座 | 套 | 1.02 | 6.28 | 6.41
24 | 电源插座 (烘手机) | 套 | 1.02 | 6.28 | 6.41
25 | 铜芯多股绝缘电线WDZB-RYS-2×1.0 | m | 43.394 | 4.05 | 175.88
26 | 铜芯低烟无卤电线WDZBN-BYJ-2.5 | m | 196.945 | 2.2 | 434.07
27 | 铜芯低烟无卤电线WDZ-BYJ-2.5 | m | 2563.217 | 1.89 | 4831.66
28 | 双绞线缆UTP CAT6 | m | 216.101 | 2.96 | 639.66
29 | 金属软管 | m | 142.14 | 5 | 710.7
【表10.2.2-31】
主要材料和工程设备一览表
工程名称:强.弱电 |  |  |  | 标段: |  | 第2页 共2页
序号 | 名称、规格、型号 | 单位 | 数量 | 单价(元) | 合价（元） | 备注
30 | JDG电线套管(镀锌)DN20 | m | 813.113 | 4.36 | 3545.17
31 | JDG电线套管(镀锌)DN25 | m | 129.461 | 5.8 | 750.87
32 | JDG电线套管(镀锌)DN20 | m | 227.105 | 4.36 | 990.18
33 | 金属接线盒 | 个 | 146.88 | 4.26 | 625.71
34 | 室内型智能无线WIFI | 台 | 3 | 450 | 1350
35 | 枪式红外网络摄像机 | 台 | 6 | 350 | 2100
36 | 配电箱CFX-1 | 台 | 1 | 1212 | 1212
37 | 配电箱AL1 | 台 | 1 | 2025 | 2025
38 | 配电箱CFX | 台 | 1 | 3211 | 3211
39 | 单孔网络插座 | 个 | 1.01 | 32 | 32.32
40 | 双孔网络插座 | 个 | 3.03 | 42 | 127.26
41 | LED灯带 | m | 107.19 | 35 | 3751.65

## 2_表10_2_2-32 主要机械台班一览表
【表10.2.2-32】
主要机械台班一览表
工程名称:强.弱电 |  |  |  | 标段: | 第1页 共1页
序号 | 机械名称、规格、型号 | 单位 | 数 量 | 单价(元) | 合价（元） | 备注
1 | 电能校验仪 ST9040 | 台班 | 0.2 | 57.19 | 11.44
2 | 电压、电流互感升流器 HJ-12E | 台班 | 0.2 | 31.24 | 6.25
3 | 数字万用表 F-87 | 台班 | 0.4 | 6.26 | 2.51
4 | 彩色监视器 | 台班 | 0.198 | 5.03 | 1
5 | 电缆测试仪 | 台班 | 0.2 | 17.79 | 3.56
6 | 对讲机（一对） | 台班 | 1.531 | 4.7 | 7.2
7 | 其他机械费 | 元 | 55.409 | 1.02 | 56.52
8 | 汽车式起重机8t | 台班 | 0.044 | 755.36 | 33.24
9 | 汽车式起重机16t | 台班 | 0.004 | 1005.06 | 4.02
10 | 叉式起重机5t | 台班 | 0.07 | 497.05 | 34.79
11 | 载货汽车5t | 台班 | 0.044 | 481.98 | 21.21
12 | 立式钻床25mm | 台班 | 0.052 | 6.26 | 0.33
13 | 管子切断套丝机159mm | 台班 | 0.085 | 23.15 | 1.97
14 | 钢材电动煨弯机500以内mm | 台班 | 0.19 | 57.1 | 10.85
15 | 交流弧焊机21kV·A | 台班 | 1.102 | 69.68 | 76.79
16 | 工业用真有效值万用表 | 台班 | 0.12 | 6.28 | 0.75
17 | 数字万用表PS-56 | 台班 | 0.498 | 4.24 | 2.11
18 | 手持式万用表 | 台班 | 0.05 | 7.1 | 0.35
19 | 弧焊机 综合 | 台班 | 1.03 | 68.02 | 70.06

## 3_表10_2_2-13 【不含单列】单位(专业)工程招
【表10.2.2-13】
单位（专业）工程招标控制价费用表
工程名称:越剧小镇（嵊州小吃旗舰店）店铺装修工程-给排水 |  |  | 标段: | 第1页 共1页
序号 | 费用名称 |  | 计算公式 | 金额 (元) | 备注
1 | 分部分项工程费 |  | ∑(分部分项工程量×综合单价） | 13169.35 | 见表10.2.2-16
1.1 | 其中 | 人工费+机械费 | ∑分部分项（定额人工费+定额机械费） | 2265.01
2 | 措施项目费 |  | （2.1+2.2） | 285.35
2.1 | 施工技术措施项目费 |  | ∑(技措项目工程量×综合单价） | 129.19 | 见表10.2.2-16
2.1.1 | 其中 | 人工费+机械费 | ∑技措项目（定额人工费+定额机械费） | 28.15
2.2 | 施工组织措施项目费 |  | (1.1+2.1.1)×6.81% | 156.16 | 见表10.2.2-20
2.2.1 | 其中 | 安全文明施工基本费 | (1.1+2.1.1)×6.81% | 156.16 | 见表10.2.2-20
3 | 其他项目费 |  | （3.1+3.2+3.3+3.4） | 707.85
3.1 | 暂列金额 |  | 3.1.1+3.1.2+3.1.3 | 707.85 | 见表10.2.2-21
3.1.1 | 其中 | 标化工地增加费 | 按招标文件规定额度列计 |  | 见表10.2.2-22
3.1.2 |  | 优质工程增加费 | 按招标文件规定额度列计 |  | 见表10.2.2-22
3.1.3 |  | 其他暂列金额 | 按招标文件规定额度列计 | 707.85 | 见表10.2.2-22
3.2 | 暂估价 |  | 3.2.1+3.2.2+3.2.3 |  | 见表10.2.2-21
3.2.1 | 其中 | 材料（工程设备）暂估价 | 按招标文件规定额度列计 (或计入综合单价) |  | 见表10.2.2-23
3.2.2 |  | 专业工程暂估价 | 按招标文件规定额度列计 |  | 见表10.2.2-24
3.2.3 |  | 专项技术措施暂估价 | 按招标文件规定额度列计 |  | 见表10.2.2-25
3.3 | 计日工 |  | ∑计日工(暂估数量×综合单价） |  | 见表10.2.2-21
3.4 | 施工总承包服务费 |  | 3.4.1+3.4.2 |  | 见表10.2.2-21
3.4.1 | 其中 | 专业发包工程管理费 | ∑专业发包工程（暂估金额×费率） |  | 见表10.2.2-27
3.4.2 |  | 甲供材料设备管理费 | 甲供材料暂估金额×费率+甲供设备暂估金额×费率 |  | 见表10.2.2-27
4 | 规费 |  | (1.1+2.1.1)×30.63% | 702.39
5 | 税金 |  | (1+2+3+4)×9% | 1337.84
招标控制价合计 |  |  | 1+2+3+4+5 | 16203

## 3_表10_2_2-16 分部分项工程清单与计价表
【表10.2.2-16】
分部分项工程清单与计价表
单位(专业)工程名称:越剧小镇（嵊州小吃旗舰店）店铺装修工程-给排水 | [5 empty] | 标段: |  |  | 第1页 共5页
序号 | 项目编码 | 项目名称 | 项目特征 | 计量 单位 | 工程量 | 金 额 (元) |  |  |  |  | 备注
[6 empty] | 综合单价 | 合价 | 其中
[8 empty] | 人工费 | 机械费 | 暂估价
|  | 给排水 |  |  |  |  | 13169.35 | 2486.43 | 12.67
1 | 031001006001 | 塑料管 | 1.安装部位：室内给水 2.介质：给水 3.材质、规格：PP-R给水管 DN15 4.连接形式：热熔连接(含管件) 5.压力试验及吹、洗设计要求：管道消毒、水压试验及水冲洗 | m | 11.48 | 15.1 | 173.35 | 82.77 | 1.26
2 | 031001006002 | 塑料管 | 1.安装部位：室内给水 2.介质：给水 3.材质、规格：PP-R给水管 DN20 4.连接形式：热熔连接(含管件) 5.压力试验及吹、洗设计要求：管道消毒、水压试验及水冲洗 | m | 48.79 | 18.03 | 879.68 | 393.25 | 5.37
3 | 031001006003 | 塑料管 | 1.安装部位：室内给水 2.介质：给水 3.材质、规格：PP-R给水管 DN25 4.连接形式：热熔连接(含管件) 5.压力试验及吹、洗设计要求：管道消毒、水压试验及水冲洗 | m | 19.87 | 23.51 | 467.14 | 177.24 | 2.19
4 | 031001006004 | 塑料管 | 1.安装部位：室内给水 2.介质：给水 3.材质、规格：PP-R（热）给水管 DN15 4.连接形式：热熔连接(含管件) 5.压力试验及吹、洗设计要求：管道消毒、水压试验及水冲洗 | m | 5.83 | 17.14 | 99.93 | 42.03 | 0.64
本页小计 | [6 empty] | 1620.1 | 695.29 | 9.46
【表10.2.2-16】
分部分项工程清单与计价表
单位(专业)工程名称:越剧小镇（嵊州小吃旗舰店）店铺装修工程-给排水 | [5 empty] | 标段: |  |  | 第2页 共5页
序号 | 项目编码 | 项目名称 | 项目特征 | 计量 单位 | 工程量 | 金 额 (元) |  |  |  |  | 备注
[6 empty] | 综合单价 | 合价 | 其中
[8 empty] | 人工费 | 机械费 | 暂估价
5 | 031001006005 | 塑料管 | 1.安装部位：室内给水 2.介质：给水 3.材质、规格：PP-R（热）给水管 DN20 4.连接形式：热熔连接(含管件) 5.压力试验及吹、洗设计要求：管道消毒、水压试验及水冲洗 | m | 13.45 | 21.07 | 283.39 | 108.41 | 1.48
6 | 031001006006 | 塑料管 | 1.安装部位：室内给水 2.介质：给水 3.材质、规格：PP-R（热）给水管 DN32 4.连接形式：热熔连接(含管件) 5.压力试验及吹、洗设计要求：管道消毒、水压试验及水冲洗 | m | 2.16 | 25.54 | 55.17 | 19.27 | 0.24
7 | 031003001001 | 螺纹阀门 | 1.名称：截止阀 2.规 格：DN20 | 个 | 2 | 73.88 | 147.76 | 14.9 | 0.38
8 | 031003001002 | 螺纹阀门 | 1.名称：截止阀 2.规 格：DN25 | 个 | 2 | 96.23 | 192.46 | 17.58 | 0.74
9 | 031003001003 | 螺纹阀门 | 1.名称：热水器安全阀(带止回，泄压功能) 2.规 格：DN25 | 个 | 1 | 32.95 | 32.95 | 8.79 | 0.37
10 | 031004014001 | 给、排水附(配)件 | 1.材 质：带存水弯PVC地漏 2.型号、规格：De50 3.安装方式：粘接 | 组 | 5 | 26.41 | 132.05 | 52.4
本页小计 | [6 empty] | 843.78 | 221.35 | 3.21
【表10.2.2-16】
分部分项工程清单与计价表
单位(专业)工程名称:越剧小镇（嵊州小吃旗舰店）店铺装修工程-给排水 | [5 empty] | 标段: |  |  | 第3页 共5页
序号 | 项目编码 | 项目名称 | 项目特征 | 计量 单位 | 工程量 | 金 额 (元) |  |  |  |  | 备注
[6 empty] | 综合单价 | 合价 | 其中
[8 empty] | 人工费 | 机械费 | 暂估价
11 | 031004014002 | 给、排水附(配)件 | 1.材 质：带存水弯PVC地漏 2.型号、规格：De100 3.安装方式：粘接 | 组 | 2 | 57.22 | 114.44 | 48.82
12 | 031001006007 | 塑料管 | 1.安装部位：室内排水 2.介质：污废水 3.材质、规格：PVC-U排水管 De110*3.2 4.连接形式：粘接(含管件) 5.压力试验及吹、洗设计要求：灌水、通水试验 | m | 45.73 | 44.73 | 2045.5 | 614.61
13 | 031001006008 | 塑料管 | 1.安装部位：室内排水 2.介质：污废水 3.材质、规格：PVC-U排水管 De75*2.3 4.连接形式：粘接(含管件) 5.压力试验及吹、洗设计要求：灌水、通水试验 | m | 27.88 | 28.87 | 804.9 | 309.19
14 | 031001006009 | 塑料管 | 1.安装部位：室内排水 2.介质：污废水 3.材质、规格：PVC-U排水管 De50*2.0 4.连接形式：粘接(含管件) 5.压力试验及吹、洗设计要求：灌水、通水试验 | m | 4.50 | 20.02 | 90.09 | 40.91
本页小计 | [6 empty] | 3054.93 | 1013.53
【表10.2.2-16】
分部分项工程清单与计价表
单位(专业)工程名称:越剧小镇（嵊州小吃旗舰店）店铺装修工程-给排水 | [5 empty] | 标段: |  |  | 第4页 共5页
序号 | 项目编码 | 项目名称 | 项目特征 | 计量 单位 | 工程量 | 金 额 (元) |  |  |  |  | 备注
[6 empty] | 综合单价 | 合价 | 其中
[8 empty] | 人工费 | 机械费 | 暂估价
15 | 031004003001 | 洗脸盆 | 1.材 质：陶瓷 2.规格、类型：台式洗脸盆（单冷水） 3.组装形式：台下式安装，不含台面板 4.附件名称、数量：洗脸盆排水附件、单冷水洗脸盆龙头、角型阀(带铜活) | 组 | 1 | 1260.04 | 1260.04 | 30.61
16 | 031004007001 | 小便器 | 1.材 质：陶瓷 2.规格、类型：壁挂式小便器 3.组装形式：感应开关埋入式 | 组 | 1 | 1272.05 | 1272.05 | 29.55
17 | 031004006001 | 大便器 | 1.材 质：陶瓷 2.规格、类型：蹲式大便器 3.附件名称、数量：角型阀(带铜活) | 组 | 1 | 568.1 | 568.1 | 37.7
18 | 031004008001 | 其他成品卫生器具 | 1.材 质：陶瓷 2.规格、类型：拖布池 | 组 | 1 | 479.46 | 479.46 | 25.42
19 | 031006012001 | 热水器、开水炉 | 1.储热式热水器80L | 台 | 1 | 3178.89 | 3178.89 | 134.1
20 | 031006012002 | 热水器、开水炉 | 1.小厨宝3.0KW | 台 | 1 | 567.93 | 567.93 | 47.83
21 | 03B001 | 卫生间（内周长在12m以下）暗敷管道，每间补贴1.0工日 | 1.卫生间（内周长在12m以下）暗敷管道，每间补贴1.0工日 | 间 | 1 | 192.36 | 192.36 | 149
22 | 040101002001 | 挖沟槽土方 | 1.人工挖沟槽土方三类土，抛土于沟槽边1m以外堆放 2.回填土、夯实、清理现场。 | m3 | 3.20 | 41.16 | 131.71 | 102.05
本页小计 | [6 empty] | 7650.54 | 556.26
【表10.2.2-16】
分部分项工程清单与计价表
单位(专业)工程名称:越剧小镇（嵊州小吃旗舰店）店铺装修工程-给排水 | [5 empty] | 标段: |  |  | 第5页 共5页
序号 | 项目编码 | 项目名称 | 项目特征 | 计量 单位 | 工程量 | 金 额 (元) |  |  |  |  | 备注
[6 empty] | 综合单价 | 合价 | 其中
[8 empty] | 人工费 | 机械费 | 暂估价
合计 | [6 empty] | 13169.35 | 2486.43 | 12.67

## 3_表10_2_2-16 施工技术措施项目清单与计价表
【表10.2.2-16】
施工技术措施项目清单与计价表
单位(专业)工程名称:越剧小镇（嵊州小吃旗舰店）店铺装修工程-给排水 | [5 empty] | 标段: |  |  | 第1页 共1页
序号 | 项目编码 | 项目名称 | 项目特征 | 计量 单位 | 工程量 | 金 额 (元) |  |  |  |  | 备注
[6 empty] | 综合单价 | 合价 | 其中
[8 empty] | 人工费 | 机械费 | 暂估价
|  | 脚手架搭拆 |  |  | 0 |  | 129.19 | 31.07
1 | 031301017002 | 脚手架搭拆 | 1.脚手架搭拆费第十册 | 项 | 1 | 129.19 | 129.19 | 31.07
本页小计 | [6 empty] | 129.19 | 31.07
合计 | [6 empty] | 129.19 | 31.07

## 3_表10_2_2-22 暂列金额明细表
【表10.2.2-22】
暂列金额明细表
工程名称:给排水 |  |  | 标段: | 第1页 共1页
序号 | 项 目 名 称 | 计量单位 | 暂定金额(元) | 备注
1 | 标化工地增加费 | 项
2 | 优质工程增加费 | 项
3 | 其他暂列金额 | 项 | 707.85 | 估算比例一般不高于5%
3.1 | 其他暂列金额 | 项 | 707.85
合计 |  |  | 707.85 | -

## 3_表10_2_2-24 专业工程暂估价表
【表10.2.2-24】
专业工程暂估价表
单位(专业)工程名称:越剧小镇（嵊州小吃旗舰店）店铺装修工程-给排水 |  | 标段: | 第1页 共1页
序号 | 工 程 名 称 | 工程内容 | 暂估金额(元) | 备注
合计

## 3_表10_2_2-29 主要工日一览表
【表10.2.2-29】
主要工日一览表
工程名称:给排水 |  |  | 标段: |  | 第1页 共1页
序号 | 工日名称（类别） | 单位 | 数 量 | 单价(元) | 合价（元） | 备注
1 | 二类人工 | 工日 | 16.895 | 149 | 2517.36

## 3_表10_2_2-31 主要材料和工程设备一览表
【表10.2.2-31】
主要材料和工程设备一览表
工程名称:给排水 |  |  |  | 标段: |  | 第1页 共1页
序号 | 名称、规格、型号 | 单位 | 数量 | 单价(元) | 合价（元） | 备注
1 | 复合硅酸盐水泥PC 32.5R综合 | kg | 1 | 0.35 | 0.35
2 | 黄砂毛砂 | m3 | 0.011 | 232.5 | 2.56
3 | 角型阀(带铜活)DN15 | 个 | 1.01 | 45 | 45.45
4 | 带存水弯PVC地漏DN50 | 个 | 5.05 | 12.5 | 63.13
5 | 感应混合冷热水龙头 | 个 | 1.01 | 400 | 404
6 | 小便器冲水连接管DN15 | 根 | 1.01 | 20 | 20.2
7 | 小便器排水附件 | 套 | 1.01 | 45 | 45.45
8 | PP-R给水管DN20 | m | 49.571 | 4.61 | 228.52
9 | PP-R给水管DN25 | m | 20.188 | 7.79 | 157.26
10 | PP-R（热）给水管DN20 | m | 13.665 | 7.61 | 103.99
11 | PVC-U排水管De75*2.3 | m | 27.322 | 8.79 | 240.16
12 | PVC-U排水管De110*3.2 | m | 39.328 | 16.16 | 635.54
13 | PVC-U排水管De50*2.0 | m | 4.554 | 5.07 | 23.09
14 | 截止阀DN20 | 个 | 2.02 | 58.97 | 119.12
15 | 截止阀DN25 | 个 | 2.02 | 77.34 | 156.23
16 | 台下式洗脸盆（不含台面板） | 个 | 1.01 | 700 | 707
17 | 挂式小便器 | 个 | 1.01 | 450 | 454.5
18 | 洗脸盆排水附件 | 套 | 1.01 | 45 | 45.45
19 | 给水金属软管400mm | 根 | 1.01 | 7.5 | 7.58
20 | 埋入式感应控制器 | 个 | 1.01 | 700 | 707
21 | 水 | m3 | 4.318 | 5.73 | 24.74

## 3_表10_2_2-32 主要机械台班一览表
【表10.2.2-32】
主要机械台班一览表
工程名称:给排水 |  |  |  | 标段: | 第1页 共1页
序号 | 机械名称、规格、型号 | 单位 | 数 量 | 单价(元) | 合价（元） | 备注
1 | 其他机械费 | 元 | 10.665 | 1.02 | 10.88
2 | 管子切断套丝机159mm | 台班 | 0.064 | 23.15 | 1.48
3 | 试压泵3MPa | 台班 | 0.01 | 19.93 | 0.2

## 4_表10_2_2-13 【不含单列】单位(专业)工程招
【表10.2.2-13】
单位（专业）工程招标控制价费用表
工程名称:越剧小镇（嵊州小吃旗舰店）店铺装修工程-消防报警.消防水 |  |  | 标段: | 第1页 共1页
序号 | 费用名称 |  | 计算公式 | 金额 (元) | 备注
1 | 分部分项工程费 |  | ∑(分部分项工程量×综合单价） | 25636.82 | 见表10.2.2-16
1.1 | 其中 | 人工费+机械费 | ∑分部分项（定额人工费+定额机械费） | 5050.09
2 | 措施项目费 |  | （2.1+2.2） | 623.89
2.1 | 施工技术措施项目费 |  | ∑(技措项目工程量×综合单价） | 275.88 | 见表10.2.2-16
2.1.1 | 其中 | 人工费+机械费 | ∑技措项目（定额人工费+定额机械费） | 60.12
2.2 | 施工组织措施项目费 |  | (1.1+2.1.1)×6.81% | 348.01 | 见表10.2.2-20
2.2.1 | 其中 | 安全文明施工基本费 | (1.1+2.1.1)×6.81% | 348.01 | 见表10.2.2-20
3 | 其他项目费 |  | （3.1+3.2+3.3+3.4） | 1391.3
3.1 | 暂列金额 |  | 3.1.1+3.1.2+3.1.3 | 1391.3 | 见表10.2.2-21
3.1.1 | 其中 | 标化工地增加费 | 按招标文件规定额度列计 |  | 见表10.2.2-22
3.1.2 |  | 优质工程增加费 | 按招标文件规定额度列计 |  | 见表10.2.2-22
3.1.3 |  | 其他暂列金额 | 按招标文件规定额度列计 | 1391.3 | 见表10.2.2-22
3.2 | 暂估价 |  | 3.2.1+3.2.2+3.2.3 |  | 见表10.2.2-21
3.2.1 | 其中 | 材料（工程设备）暂估价 | 按招标文件规定额度列计 (或计入综合单价) |  | 见表10.2.2-23
3.2.2 |  | 专业工程暂估价 | 按招标文件规定额度列计 |  | 见表10.2.2-24
3.2.3 |  | 专项技术措施暂估价 | 按招标文件规定额度列计 |  | 见表10.2.2-25
3.3 | 计日工 |  | ∑计日工(暂估数量×综合单价） |  | 见表10.2.2-21
3.4 | 施工总承包服务费 |  | 3.4.1+3.4.2 |  | 见表10.2.2-21
3.4.1 | 其中 | 专业发包工程管理费 | ∑专业发包工程（暂估金额×费率） |  | 见表10.2.2-27
3.4.2 |  | 甲供材料设备管理费 | 甲供材料暂估金额×费率+甲供设备暂估金额×费率 |  | 见表10.2.2-27
4 | 规费 |  | (1.1+2.1.1)×30.63% | 1565.26
5 | 税金 |  | (1+2+3+4)×9% | 2629.55
招标控制价合计 |  |  | 1+2+3+4+5 | 31847

## 4_表10_2_2-16 分部分项工程清单与计价表
【表10.2.2-16】
分部分项工程清单与计价表
单位(专业)工程名称:越剧小镇（嵊州小吃旗舰店）店铺装修工程-消防报警.消防水 | [5 empty] | 标段: |  |  | 第1页 共5页
序号 | 项目编码 | 项目名称 | 项目特征 | 计量 单位 | 工程量 | 金 额 (元) |  |  |  |  | 备注
[6 empty] | 综合单价 | 合价 | 其中
[8 empty] | 人工费 | 机械费 | 暂估价
|  | 消防报警 |  |  |  |  | 9603.89 | 2865.83 | 53.07
1 | 030411004009 | 配线 | 1.名称：铜芯低烟无卤阻燃对绞屏蔽软电缆（含总线，每路总线暂按10米计算）； 2.配线形式：管内穿线； 3.配线型号、规 格：WDZN-RYS-2×2.5。 | m | 140.93 | 5.9 | 831.49 | 83.15
2 | 030408001003 | 电力电缆 | 1.名称：铜芯低烟无卤阻燃电缆（含总线，每路总线暂按10米计算）； 2.配线形式：管内穿线； 3.配线型号、规 格：WDZN-YJV-2×2.5。 | m | 31.33 | 6.59 | 206.46 | 58.9 | 1.57
3 | 030411004010 | 配线 | 1.名称：铜芯低烟无卤电线（含总线，每路总线暂按10米计算）； 2.配线形式：管内穿线； 3.配线型号、规格：WDZ-BYJ-2.5； 4.配线线制：照明线。 | m | 87.64 | 3.06 | 268.18 | 58.72
4 | 030408006002 | 电力电缆头 | 1.户内干包式电力电缆头制作、安装 干包终端头（1kV以下截面mm2以下）35 | 个 | 2 | 92.63 | 185.26 | 63.78
5 | 030411001010 | 配管 | 1.名称：线缆保护管； 2.材质、规格：镀锌钢管SC25； 3.配置形式：砖、混凝土结构暗配； 4.接地要求：按施工验收规范要求。 | m | 207.10 | 23.95 | 4960.05 | 1445.56 | 14.5
本页小计 | [6 empty] | 6451.44 | 1710.11 | 16.07
【表10.2.2-16】
分部分项工程清单与计价表
单位(专业)工程名称:越剧小镇（嵊州小吃旗舰店）店铺装修工程-消防报警.消防水 | [5 empty] | 标段: |  |  | 第2页 共5页
序号 | 项目编码 | 项目名称 | 项目特征 | 计量 单位 | 工程量 | 金 额 (元) |  |  |  |  | 备注
[6 empty] | 综合单价 | 合价 | 其中
[8 empty] | 人工费 | 机械费 | 暂估价
6 | 030904001001 | 点型探测器 | 1.名称：感烟探测器安装； 2.规格、型号：详见设计图纸。 | 个 | 19 | 34.65 | 658.35 | 455.81 | 3.42
7 | 030904001002 | 点型探测器 | 1.名称：感温探测器安装； 2.规格、型号：详见设计图纸。 | 个 | 1 | 77.13 | 77.13 | 23.99 | 0.18
8 | 030904005001 | 声光报警器 | 1.名称：声光报警器安装； 2.规格、型号：详见设计图纸。 | 个 | 2 | 110.99 | 221.98 | 84.94 | 0.14
9 | 030904008005 | 模块(模块箱） | 1.模块名称：输入输出模块； 2.规格、型号：详见设计图纸。 | 个 | 3 | 144.98 | 434.94 | 190.86 | 8.52
10 | 030904007002 | 消防广播 | 1.名称：火灾应急广播扬声器； 2.规格、型号：详见设计图纸。 | 个 | 2 | 124.3 | 248.6 | 36.06 | 0.14
11 | 030904008006 | 模块(模块箱） | 1.模块名称：总线短路隔离器； 2.规格、型号：详见设计图纸。 | 个 | 1 | 128.47 | 128.47 | 63.62 | 2.84
12 | 030904006001 | 消防报警电话插孔(电话) | 1.电话分机 | 个 | 1 | 134.21 | 134.21 | 8.2 | 0.07
13 | 030904009001 | 火灾显示器 | 1.火灾显示器 | 台 | 1 | 717.64 | 717.64 | 145.42 | 21.3
14 | 030904003001 | 按钮 | 1.名称：消火栓按钮； 2.规格、型号：详见设计图纸。 | 个 | 3 | 63.63 | 190.89 | 42.48 | 0.21
本页小计 | [6 empty] | 2812.21 | 1051.38 | 36.82
【表10.2.2-16】
分部分项工程清单与计价表
单位(专业)工程名称:越剧小镇（嵊州小吃旗舰店）店铺装修工程-消防报警.消防水 | [5 empty] | 标段: |  |  | 第3页 共5页
序号 | 项目编码 | 项目名称 | 项目特征 | 计量 单位 | 工程量 | 金 额 (元) |  |  |  |  | 备注
[6 empty] | 综合单价 | 合价 | 其中
[8 empty] | 人工费 | 机械费 | 暂估价
15 | 030904003002 | 按钮 | 1.名称：手动报警按钮(带电话插孔)； 2.规格、型号：详见设计图纸。 | 个 | 2 | 68.26 | 136.52 | 36.8 | 0.18
16 | 030411006004 | 接线盒 | 1.名称：接线盒； 2.材质、规格：钢制 86H50； 3.安装形式：暗装。 | 个 | 22 | 9.26 | 203.72 | 67.54
|  | 消防水 |  |  |  |  | 16032.93 | 2442.38 | 194.24
17 | 030901002001 | 消火栓钢管 | 1.安装部位：室内消火栓 2.材质、规格：镀锌焊接钢管 DN65 3.连接形式：螺纹连接(含管件) 4.压力试验及冲洗设计要求：水压试验、水冲洗 | m | 13.76 | 77.45 | 1065.71 | 290.06 | 10.87
18 | 030901002002 | 消火栓钢管 | 1.安装部位：室内消火栓 2.材质、规格：镀锌焊接钢管 DN100 3.连接形式：螺纹连接(含管件) 4.压力试验及冲洗设计要求：水压试验、水冲洗 | m | 19.90 | 108.83 | 2165.72 | 503.87 | 16.52
19 | 031002001001 | 管道支吊架 | 1.材 质：型钢 2.管架形式：单管侧向抗震支架 DN100 | 套 | 1 | 403.7 | 403.7 | 116.22
20 | 031002001002 | 管道支吊架 | 1.材 质：型钢 2.管架形式：单管双向抗震支架 DN100 | 套 | 4 | 523.7 | 2094.8 | 464.88
本页小计 | [6 empty] | 6070.17 | 1479.37 | 27.57
【表10.2.2-16】
分部分项工程清单与计价表
单位(专业)工程名称:越剧小镇（嵊州小吃旗舰店）店铺装修工程-消防报警.消防水 | [5 empty] | 标段: |  |  | 第4页 共5页
序号 | 项目编码 | 项目名称 | 项目特征 | 计量 单位 | 工程量 | 金 额 (元) |  |  |  |  | 备注
[6 empty] | 综合单价 | 合价 | 其中
[8 empty] | 人工费 | 机械费 | 暂估价
21 | 030901010001 | 室内消火栓 | 1.安装方式：暗装； 2.型号、规格：单栓组合型消火栓箱 SG24D65-P1600×700×2400； 3.附件材质、规格：单栓消火栓SN65一个、衬胶尼龙水龙带每根长25m,水枪直径19mm，箱底部配MF/ABC5手提式干粉灭火器二具。 | 套 | 3 | 1064.05 | 3192.15 | 345.66 | 1.5
22 | 031002003001 | 套管 | 1.名称、类型：过楼板钢套管； 2.材 质：碳钢； 3.规 格：DN150。 | 个 | 2 | 107.3 | 214.6 | 104.6 | 2.14
23 | 031002003002 | 套管 | 1.名称、类型：过楼板刚性防水套管； 2.材 质：碳钢； 3.规 格：DN100。 | 个 | 2 | 217.49 | 434.98 | 174.16 | 69.14
24 | 031003003001 | 焊接法兰阀门 | 1.阀门类型：法兰闸阀； 2.阀门材质：球墨铸铁； 3.规格、压力等级：Z41T-16 DN100； 4.连接形式：焊接法兰连接。 | 个 | 5 | 1247.77 | 6238.85 | 342.7 | 79.2
25 | 031002001003 | 管道支吊架 | 1.材 质：型钢 2.管架形式：一般管架制作安装 | Kg | 12.80 | 15.52 | 198.66 | 90.24 | 11.9
26 | 031201003002 | 金属结构刷油 | 1.除锈级别：除微锈 2.油漆品种：红丹防锈、调和漆 3.结构类型：一般钢结构 4.涂刷遍数、漆膜厚度：各二遍 | kg | 13.50 | 1.76 | 23.76 | 9.99 | 2.97
本页小计 | [6 empty] | 10303 | 1067.35 | 166.85
【表10.2.2-16】
分部分项工程清单与计价表
单位(专业)工程名称:越剧小镇（嵊州小吃旗舰店）店铺装修工程-消防报警.消防水 | [5 empty] | 标段: |  |  | 第5页 共5页
序号 | 项目编码 | 项目名称 | 项目特征 | 计量 单位 | 工程量 | 金 额 (元) |  |  |  |  | 备注
[6 empty] | 综合单价 | 合价 | 其中
[8 empty] | 人工费 | 机械费 | 暂估价
合计 | [6 empty] | 25636.82 | 5308.21 | 247.31

## 4_表10_2_2-16 施工技术措施项目清单与计价表
【表10.2.2-16】
施工技术措施项目清单与计价表
单位(专业)工程名称:越剧小镇（嵊州小吃旗舰店）店铺装修工程-消防报警.消防水 | [5 empty] | 标段: |  |  | 第1页 共1页
序号 | 项目编码 | 项目名称 | 项目特征 | 计量 单位 | 工程量 | 金 额 (元) |  |  |  |  | 备注
[6 empty] | 综合单价 | 合价 | 其中
[8 empty] | 人工费 | 机械费 | 暂估价
|  | 脚手架 |  |  | 0 |  | 275.88 | 66.35
1 | 031301017003 | 脚手架搭拆 | 1.脚手架搭拆费第九册. | 项 | 1 | 275.88 | 275.88 | 66.35
本页小计 | [6 empty] | 275.88 | 66.35
合计 | [6 empty] | 275.88 | 66.35

## 4_表10_2_2-22 暂列金额明细表
【表10.2.2-22】
暂列金额明细表
工程名称:消防报警.消防水 |  |  | 标段: | 第1页 共1页
序号 | 项 目 名 称 | 计量单位 | 暂定金额(元) | 备注
1 | 标化工地增加费 | 项
2 | 优质工程增加费 | 项
3 | 其他暂列金额 | 项 | 1391.3 | 估算比例一般不高于5%
3.1 | 其他暂列金额 | 项 | 1391.3
合计 |  |  | 1391.3 | -

## 4_表10_2_2-24 专业工程暂估价表
【表10.2.2-24】
专业工程暂估价表
单位(专业)工程名称:越剧小镇（嵊州小吃旗舰店）店铺装修工程-消防报警.消防水 |  | 标段: | 第1页 共1页
序号 | 工 程 名 称 | 工程内容 | 暂估金额(元) | 备注
合计

## 4_表10_2_2-29 主要工日一览表
【表10.2.2-29】
主要工日一览表
工程名称:消防报警.消防水 |  |  | 标段: |  | 第1页 共1页
序号 | 工日名称（类别） | 单位 | 数 量 | 单价(元) | 合价（元） | 备注
1 | 二类人工 | 工日 | 36.069 | 149 | 5374.28

## 4_表10_2_2-31 主要材料和工程设备一览表
【表10.2.2-31】
主要材料和工程设备一览表
工程名称:消防报警.消防水 |  |  |  | 标段: |  | 第1页 共1页
序号 | 名称、规格、型号 | 单位 | 数量 | 单价(元) | 合价（元） | 备注
1 | 镀锌铁丝φ1.2-1.8 | kg | 1.038 | 4.25 | 4.41
2 | 热轧光圆钢筋HPB300综合 | kg | 0.316 | 3.93 | 1.24
3 | 普通硅酸盐水泥PO 42.5综合 | kg | 163.757 | 0.42 | 68.78
4 | 黄砂净砂 | t | 1.029 | 180 | 185.22
5 | 扁钢Q235B综合 | kg | 2 | 3.95 | 7.89
6 | 型钢综合 | kg | 13.568 | 3.8 | 51.5
7 | 中厚钢板综合 | kg | 9.84 | 3.86 | 37.96
8 | 酚醛调和漆各色 | kg | 0.203 | 12.39 | 2.52
9 | 醇酸防锈漆C53-1 | kg | 0.285 | 12.39 | 3.53
10 | 镀锌焊接钢管DN65 | m | 13.829 | 35.27 | 487.73
11 | 镀锌焊接钢管SC25 | m | 213.313 | 12.25 | 2613.08
12 | 碳素结构钢焊接钢管DN100 | kg | 10.28 | 3.93 | 40.39
13 | 碳钢管DN150 | m | 0.4 | 71.08 | 28.43
14 | 单管侧向抗震支架DN100 | 付 | 1 | 250 | 250
15 | 单管双向抗震支架DN100 | 付 | 4 | 370 | 1480
16 | 法兰闸阀Z41T-16 DN100 | 个 | 5 | 949 | 4745
17 | 平焊法兰DN100 | 片 | 10 | 72.99 | 729.9
18 | 单栓组合型消火栓箱SG24D65-P1600×700×2400 | 套 | 3 | 743 | 2229
19 | 带电话插孔手报按钮 | 个 | 2 | 40.77 | 81.54
20 | 消火栓报警(启泵)按钮 | 个 | 3 | 42.48 | 127.44
21 | 铜芯低烟无卤电线WDZ-BYJ-2.5 | m | 101.662 | 1.89 | 191.63
22 | 接线盒(钢制) | 个 | 22.44 | 4.26 | 95.59
23 | 总线短路隔离器 | 个 | 1 | 34.64 | 34.64
24 | 输入模块 | 个 | 3 | 51.15 | 153.45
25 | 手提式干粉灭火器MF/ABC5 | 具 | 6 | 83.53 | 501.18

## 4_表10_2_2-32 主要机械台班一览表
【表10.2.2-32】
主要机械台班一览表
工程名称:消防报警.消防水 |  |  |  | 标段: | 第1页 共1页
序号 | 机械名称、规格、型号 | 单位 | 数 量 | 单价(元) | 合价（元） | 备注
1 | 火灾探测器试验器 | 台班 | 0.48 | 4.43 | 2.12
2 | 其他机械费 | 元 | 13.648 | 1.02 | 13.92
3 | 汽车式起重机8t | 台班 | 0.001 | 755.36 | 0.76
4 | 汽车式起重机16t | 台班 | 0.004 | 1005.06 | 4.02
5 | 载货汽车5t | 台班 | 0.001 | 481.98 | 0.48
6 | 普通车床630×2000mm | 台班 | 0.062 | 75.31 | 4.67
7 | 立式钻床25mm | 台班 | 0.045 | 6.26 | 0.28
8 | 管子切断套丝机159mm | 台班 | 0.982 | 23.15 | 22.73
9 | 电焊条烘干箱60×50×75cm3 | 台班 | 0.132 | 18.35 | 2.42
10 | 砂轮切割机φ500 | 台班 | 0.02 | 48.88 | 0.98
11 | 砂轮切割机 φ400 | 台班 | 0.087 | 27.37 | 2.38
12 | 试压泵3MPa | 台班 | 0.195 | 19.93 | 3.89
13 | 手持式万用表 | 台班 | 4.906 | 7.1 | 34.83
14 | 电焊机 （综合） | 台班 | 1.314 | 117.3 | 154.13

## 5_表10_2_2-13 【不含单列】单位(专业)工程招
【表10.2.2-13】
单位（专业）工程招标控制价费用表
工程名称:越剧小镇（嵊州小吃旗舰店）店铺装修工程-空调 |  |  | 标段: | 第1页 共1页
序号 | 费用名称 |  | 计算公式 | 金额 (元) | 备注
1 | 分部分项工程费 |  | ∑(分部分项工程量×综合单价） | 82040.28 | 见表10.2.2-16
1.1 | 其中 | 人工费+机械费 | ∑分部分项（定额人工费+定额机械费） | 6898.99
2 | 措施项目费 |  | （2.1+2.2） | 663.74
2.1 | 施工技术措施项目费 |  | ∑(技措项目工程量×综合单价） | 191.08 | 见表10.2.2-16
2.1.1 | 其中 | 人工费+机械费 | ∑技措项目（定额人工费+定额机械费） | 41.64
2.2 | 施工组织措施项目费 |  | (1.1+2.1.1)×6.81% | 472.66 | 见表10.2.2-20
2.2.1 | 其中 | 安全文明施工基本费 | (1.1+2.1.1)×6.81% | 472.66 | 见表10.2.2-20
3 | 其他项目费 |  | （3.1+3.2+3.3+3.4） | 4241.5
3.1 | 暂列金额 |  | 3.1.1+3.1.2+3.1.3 | 4241.5 | 见表10.2.2-21
3.1.1 | 其中 | 标化工地增加费 | 按招标文件规定额度列计 |  | 见表10.2.2-22
3.1.2 |  | 优质工程增加费 | 按招标文件规定额度列计 |  | 见表10.2.2-22
3.1.3 |  | 其他暂列金额 | 按招标文件规定额度列计 | 4241.5 | 见表10.2.2-22
3.2 | 暂估价 |  | 3.2.1+3.2.2+3.2.3 |  | 见表10.2.2-21
3.2.1 | 其中 | 材料（工程设备）暂估价 | 按招标文件规定额度列计 (或计入综合单价) |  | 见表10.2.2-23
3.2.2 |  | 专业工程暂估价 | 按招标文件规定额度列计 |  | 见表10.2.2-24
3.2.3 |  | 专项技术措施暂估价 | 按招标文件规定额度列计 |  | 见表10.2.2-25
3.3 | 计日工 |  | ∑计日工(暂估数量×综合单价） |  | 见表10.2.2-21
3.4 | 施工总承包服务费 |  | 3.4.1+3.4.2 |  | 见表10.2.2-21
3.4.1 | 其中 | 专业发包工程管理费 | ∑专业发包工程（暂估金额×费率） |  | 见表10.2.2-27
3.4.2 |  | 甲供材料设备管理费 | 甲供材料暂估金额×费率+甲供设备暂估金额×费率 |  | 见表10.2.2-27
4 | 规费 |  | (1.1+2.1.1)×30.63% | 2125.91
5 | 税金 |  | (1+2+3+4)×9% | 8016.43
招标控制价合计 |  |  | 1+2+3+4+5 | 97088

## 5_表10_2_2-16 分部分项工程清单与计价表
【表10.2.2-16】
分部分项工程清单与计价表
单位(专业)工程名称:越剧小镇（嵊州小吃旗舰店）店铺装修工程-空调 | [5 empty] | 标段: |  |  | 第1页 共3页
序号 | 项目编码 | 项目名称 | 项目特征 | 计量 单位 | 工程量 | 金 额 (元) |  |  |  |  | 备注
[6 empty] | 综合单价 | 合价 | 其中
[8 empty] | 人工费 | 机械费 | 暂估价
|  | 空调 |  |  |  |  | 82040.28 | 6278.27 | 1315.46
1 | 030701004001 | 风机盘管 | 1.名 称：空调内机 2.型 号：RFTS45MX(N) 3.安装形式：吊装 4.减振器、支架形式、材质：减震支架 | 台 | 1 | 4018.54 | 4018.54 | 145.29 | 13.08
2 | 030701004002 | 风机盘管 | 1.名 称：空调内机 2.型 号：RFTS56MX(N) 3.安装形式：吊装 4.减振器、支架形式、材质：减震支架 | 台 | 3 | 4918.54 | 14755.62 | 435.87 | 39.24
3 | 030701003001 | 空调器 | 1.名 称：屋顶空调主机 2.型 号：制冷量＝20kw,制热量＝22.4kw，制冷/热额定功率=6.4/5.6kW，噪音：59dB； 380V； R410a，尺寸：940x320x1430 | 台 | 1 | 45575.47 | 45575.47 | 387.25 | 15.61
4 | 031001004001 | 铜管 | 1.名 称：铜管（氧乙炔焊）安装 2.型号：管外径9.53mm | m | 16.92 | 56.56 | 957 | 209.3 | 0.17
5 | 031001004002 | 铜管 | 1.名 称：铜管（氧乙炔焊）安装 2.型号：管外径12.7mm | m | 16.92 | 59.26 | 1002.68 | 209.3 | 0.17
6 | 031001004003 | 铜管 | 1.名 称：铜管（氧乙炔焊）安装 2.型号：管外径19.25mm | m | 4.77 | 77.71 | 370.68 | 59 | 0.05
7 | 031001004004 | 铜管 | 1.名 称：铜管（氧乙炔焊）安装 2.型号：管外径25.8mm | m | 4.77 | 91.91 | 438.41 | 59 | 0.05
本页小计 | [6 empty] | 67118.4 | 1505.01 | 68.37
【表10.2.2-16】
分部分项工程清单与计价表
单位(专业)工程名称:越剧小镇（嵊州小吃旗舰店）店铺装修工程-空调 | [5 empty] | 标段: |  |  | 第2页 共3页
序号 | 项目编码 | 项目名称 | 项目特征 | 计量 单位 | 工程量 | 金 额 (元) |  |  |  |  | 备注
[6 empty] | 综合单价 | 合价 | 其中
[8 empty] | 人工费 | 机械费 | 暂估价
8 | 031001006010 | 塑料管 | 1.安装部位：室内冷凝水 2.介质：冷凝水管 3.材质、规格：PVC-U DN25 4.连接形式：粘接(含管件) | m | 17.99 | 20.02 | 360.16 | 163.53
9 | 031001006011 | 塑料管 | 1.安装部位：室内冷凝水 2.介质：冷凝水管 3.材质、规格：PVC-U DN32 4.连接形式：粘接(含管件) | m | 11.17 | 20.02 | 223.62 | 101.54
10 | 031002003003 | 套管 | 1.刚性防水套管制作 公称直径 (mm以内)150 2.刚性防水套管安装 公称直径 (mm以内)150 | 个 | 2 | 342.96 | 685.92 | 290.84 | 79.28
11 | 030702003001 | 不锈钢板通风管道 | 1.名 称：不锈钢板矩形风管 2.规 格：长边长320 | m2 | 20.60 | 578.88 | 11924.93 | 3785.87 | 1167.81
12 | 031002001004 | 管道支吊架 | 1.双向抗震支架 320*250 | Kg | 1.00 | 557.58 | 557.58 | 157.94
13 | 031208002001 | 管道绝热 | 1.橡塑管壳安装(管道) 管道DN50mm以下，15厚度 | m3 | 0.07 | 2334.98 | 163.45 | 30.65
14 | 031208002002 | 管道绝热 | 1.橡塑管壳安装(管道) 管道DN50mm以下，30厚度 | m3 | 0.17 | 2334.98 | 396.95 | 74.44
15 | 031208002003 | 管道绝热 | 1.橡塑管壳安装(管道) 风管DN320*250，50厚度 | m3 | 0.09 | 1924.64 | 173.22 | 18.32
16 | 030704001001 | 通风工程检测、 调试 | 1.通风空调系统调试费 | 系统 | 1 | 436.05 | 436.05 | 150.13
本页小计 | [6 empty] | 14921.88 | 4773.26 | 1247.09
【表10.2.2-16】
分部分项工程清单与计价表
单位(专业)工程名称:越剧小镇（嵊州小吃旗舰店）店铺装修工程-空调 | [5 empty] | 标段: |  |  | 第3页 共3页
序号 | 项目编码 | 项目名称 | 项目特征 | 计量 单位 | 工程量 | 金 额 (元) |  |  |  |  | 备注
[6 empty] | 综合单价 | 合价 | 其中
[8 empty] | 人工费 | 机械费 | 暂估价
合计 | [6 empty] | 82040.28 | 6278.27 | 1315.46

## 5_表10_2_2-16 施工技术措施项目清单与计价表
【表10.2.2-16】
施工技术措施项目清单与计价表
单位(专业)工程名称:越剧小镇（嵊州小吃旗舰店）店铺装修工程-空调 | [5 empty] | 标段: |  |  | 第1页 共1页
序号 | 项目编码 | 项目名称 | 项目特征 | 计量 单位 | 工程量 | 金 额 (元) |  |  |  |  | 备注
[6 empty] | 综合单价 | 合价 | 其中
[8 empty] | 人工费 | 机械费 | 暂估价
|  | [请输入分部名称,电子评标勿删] |  |  | 0 |  | 191.08 | 45.96
1 | 031301017004 | 脚手架搭拆 | 1.脚手架搭拆费第七册 | 项 | 1 | 191.08 | 191.08 | 45.96
本页小计 | [6 empty] | 191.08 | 45.96
合计 | [6 empty] | 191.08 | 45.96

## 5_表10_2_2-22 暂列金额明细表
【表10.2.2-22】
暂列金额明细表
工程名称:空调 |  |  | 标段: | 第1页 共1页
序号 | 项 目 名 称 | 计量单位 | 暂定金额(元) | 备注
1 | 标化工地增加费 | 项
2 | 优质工程增加费 | 项
3 | 其他暂列金额 | 项 | 4241.5 | 估算比例一般不高于5%
3.1 | 其他暂列金额 | 项 | 4241.5
合计 |  |  | 4241.5 | -

## 5_表10_2_2-24 专业工程暂估价表
【表10.2.2-24】
专业工程暂估价表
单位(专业)工程名称:越剧小镇（嵊州小吃旗舰店）店铺装修工程-空调 |  | 标段: | 第1页 共1页
序号 | 工 程 名 称 | 工程内容 | 暂估金额(元) | 备注
合计

## 5_表10_2_2-29 主要工日一览表
【表10.2.2-29】
主要工日一览表
工程名称:空调 |  |  | 标段: |  | 第1页 共1页
序号 | 工日名称（类别） | 单位 | 数 量 | 单价(元) | 合价（元） | 备注
1 | 二类人工 | 工日 | 42.442 | 149 | 6323.86

## 5_表10_2_2-31 主要材料和工程设备一览表
【表10.2.2-31】
主要材料和工程设备一览表
工程名称:空调 |  |  |  | 标段: |  | 第1页 共1页
序号 | 名称、规格、型号 | 单位 | 数量 | 单价(元) | 合价（元） | 备注
1 | 热轧光圆钢筋HPB300综合 | kg | 10.2 | 3.93 | 40.1
2 | 角钢Q235B综合 | kg | 14.04 | 3.86 | 54.17
3 | 普通硅酸盐水泥PO 42.5综合 | kg | 4.05 | 0.42 | 1.7
4 | 橡塑隔热保温管材B1级 | m3 | 0.247 | 1580 | 390.26

## 5_表10_2_2-32 主要机械台班一览表
【表10.2.2-32】
主要机械台班一览表
工程名称:空调 |  |  |  | 标段: | 第1页 共1页
序号 | 机械名称、规格、型号 | 单位 | 数 量 | 单价(元) | 合价（元） | 备注
1 | 电动卷扬机-单筒快速5kN | 台班 | 0.144 | 173.29 | 24.95
2 | 电动卷扬机-单筒慢速30kN | 台班 | 0.08 | 195.11 | 15.61
3 | 普通车床630×2000mm | 台班 | 0.072 | 75.31 | 5.42
4 | 台式钻床16mm | 台班 | 0.04 | 4.32 | 0.17
5 | 剪板机6.3×2000mm | 台班 | 1.978 | 50.06 | 99.02
6 | 折方机4×2000mm | 台班 | 1.978 | 34.58 | 68.4
7 | 直流弧焊机20kW | 台班 | 11.577 | 86.41 | 1000.37
8 | 电焊条烘干箱60×50×75cm3 | 台班 | 0.062 | 18.35 | 1.14
9 | 砂轮切割机 φ400 | 台班 | 0.018 | 27.37 | 0.49
10 | 试压泵3MPa | 台班 | 0.004 | 19.93 | 0.08
11 | 电焊机 （综合） | 台班 | 0.62 | 117.3 | 72.73
12 | 弧焊机 综合 | 台班 | 0.4 | 68.02 | 27.21