## 表10_2_2-12 招标控制价费用表
【表10.2.2-12】
招标控制价费用表
工程名称:嵊州市垃圾中转站项目（一期）-甘霖镇垃圾中转站工程 |  |  |  |  | 第1页 共1页
序号 | 工程名称 | 金额(元) | 其中：（元） |  |  |  | 备注
|  |  | 暂估价 | 安全文明 施工基本费 | 规费 | 税金
1 | 嵊州市垃圾中转站项目（一期）-甘霖镇垃圾中转站工程 | 7514579.00 | 115000.00 | 110704.78 | 324869.15 | 620469.79
1.1 | 综合处理车间 | 3900139.00 |  | 75746.75 | 214117.45 | 322029.81
1.2 | 传达室 | 139628.00 |  | 2365.69 | 6687.22 | 11528.91
1.3 | 市政 | 1500477.00 |  | 16145.13 | 36038.23 | 123892.58
1.4 | 围墙 | 213833.00 |  | 4289.38 | 12125.03 | 17655.92
1.5 | 园林 | 162385.00 |  | 2164.29 | 10952.30 | 13407.90
1.6 | 电气 | 431608.00 |  | 3986.61 | 17930.96 | 35637.37
1.7 | 给排水 | 493312.00 |  | 2988.07 | 13439.74 | 40732.21
1.8 | 暖通 | 144053.00 |  | 653.23 | 2938.09 | 11894.27
1.9 | 智能化 | 49897.00 | 15000.00 | 291.65 | 1311.80 | 4119.98
1.10 | 场外 | 479247.00 | 100000.00 | 2073.98 | 9328.33 | 39570.84
合计 |  | 7514579 | 115000.00 | 110704.78 | 324869.15 | 620469.79

## 1_表10_2_2-13 【不含单列】单位(专业)工程招
【表10.2.2-13】
单位（专业）工程招标控制价费用表
工程名称:嵊州市垃圾中转站项目（一期）-甘霖镇垃圾中转站工程-综合处理车间 |  |  | 标段: | 第1页 共1页
序号 | 费用名称 |  | 计算公式 | 金额 (元) | 备注
1 | 分部分项工程费 |  | ∑(分部分项工程量×综合单价） | 2629915.53 | 见表10.2.2-16
1.1 | 其中 | 人工费+机械费 | ∑分部分项（定额人工费+定额机械费） | 563754.16
2 | 措施项目费 |  | （2.1+2.2） | 563689.87
2.1 | 施工技术措施项目费 |  | ∑(技措项目工程量×综合单价） | 487943.12 | 见表10.2.2-16
2.1.1 | 其中 | 人工费+机械费 | ∑技措项目（定额人工费+定额机械费） | 266802.27
2.2 | 施工组织措施项目费 |  | (1.1+2.1.1)×9.12% | 75746.75 | 见表10.2.2-20
2.2.1 | 其中 | 安全文明施工基本费 | (1.1+2.1.1)×9.12% | 75746.75 | 见表10.2.2-20
3 | 其他项目费 |  | （3.1+3.2+3.3+3.4） | 170386.14
3.1 | 暂列金额 |  | 3.1.1+3.1.2+3.1.3 | 170386.14 | 见表10.2.2-21
3.1.1 | 其中 | 标化工地增加费 | 按招标文件规定额度列计 |  | 见表10.2.2-22
3.1.2 |  | 优质工程增加费 | 按招标文件规定额度列计 |  | 见表10.2.2-22
3.1.3 |  | 其他暂列金额 | 按招标文件规定额度列计 | 170386.14 | 见表10.2.2-22
3.2 | 暂估价 |  | 3.2.1+3.2.2+3.2.3 |  | 见表10.2.2-21
3.2.1 | 其中 | 材料（工程设备）暂估价 | 按招标文件规定额度列计 (或计入综合单价) |  | 见表10.2.2-23
3.2.2 |  | 专业工程暂估价 | 按招标文件规定额度列计 |  | 见表10.2.2-24
3.2.3 |  | 专项技术措施暂估价 | 按招标文件规定额度列计 |  | 见表10.2.2-25
3.3 | 计日工 |  | ∑计日工(暂估数量×综合单价） |  | 见表10.2.2-21
3.4 | 施工总承包服务费 |  | 3.4.1+3.4.2 |  | 见表10.2.2-21
3.4.1 | 其中 | 专业发包工程管理费 | ∑专业发包工程（暂估金额×费率） |  | 见表10.2.2-27
3.4.2 |  | 甲供材料设备管理费 | 甲供材料暂估金额×费率+甲供设备暂估金额×费率 |  | 见表10.2.2-27
4 | 规费 |  | (1.1+2.1.1)×25.78% | 214117.45
5 | 税金 |  | (1+2+3+4)×9% | 322029.81
招标控制价合计 |  |  | 1+2+3+4+5 | 3900139.00

## 1_表10_2_2-16 分部分项工程清单与计价表
【表10.2.2-16】
分部分项工程清单与计价表
单位(专业)工程名称:嵊州市垃圾中转站项目（一期）-甘霖镇垃圾中转站工程-综合处理车间 | [5 empty] | 标段: |  |  | 第1页 共14页
序号 | 项目编码 | 项目名称 | 项目特征 | 计量 单位 | 工程量 | 金 额 (元) |  |  |  |  | 备注
[6 empty] | 综合单价 | 合价 | 其中
[8 empty] | 人工费 | 机械费 | 暂估价
|  | A 土石方工程 |  |  |  |  | 41535.01 | 25914.80 | 8200.14
1 | 010101003001 | 挖沟槽土方 | 1、土壤类别：三类土 2、挖土深度：2.0M 内 | m3 | 648.04 | 7.06 | 4575.16 | 1898.76 | 1885.80
2 | 010101004001 | 挖基坑土方 | 1、土壤类别：三类土 2、挖土深度：2.0M 内 | m3 | 1270.67 | 7.06 | 8970.93 | 3723.06 | 3697.65
3 | 010103001001 | 回填方 | 1、密实度要求：密实度满足设计要求 2、填方材料品种：原状土回填 | m3 | 1559.63 | 16.50 | 25733.90 | 20181.61 | 842.20
4 | 010103002001 | 余方弃置 | 1、废弃料品种：多余土方外运 2、运距：运距由施工方自行考虑 | m3 | 125.14 | 18.02 | 2255.02 | 111.37 | 1774.49
|  | D 砌筑工程 |  |  |  |  | 218044.40 | 49121.57 | 634.78
5 | 010401001001 | 砖基础 | 1、砖品种、规格、强度等级：MU20混凝土实心砖 2、砂浆强度等级：M10水泥砂浆 3、平面防潮层材料种类：20厚防水2砂浆 4、立面防潮层材料种类：20厚防水砂浆 | m3 | 74.33 | 739.12 | 54938.79 | 16502.75 | 343.40
6 | 010402001001 | 砌块墙 | 1.砌块品种、规格、强度等级：蒸压砂加气混凝土砌块 2.砂浆强度等级：M7.5 | m3 | 383.39 | 425.43 | 163105.61 | 32618.82 | 291.38
|  | E 混凝土及钢筋混凝土工程 |  |  |  |  | 890152.69 | 119634.19 | 6607.53
本页小计 | [6 empty] | 259579.41 | 75036.37 | 8834.92
【表10.2.2-16】
分部分项工程清单与计价表
单位(专业)工程名称:嵊州市垃圾中转站项目（一期）-甘霖镇垃圾中转站工程-综合处理车间 | [5 empty] | 标段: |  |  | 第2页 共14页
序号 | 项目编码 | 项目名称 | 项目特征 | 计量 单位 | 工程量 | 金 额 (元) |  |  |  |  | 备注
[6 empty] | 综合单价 | 合价 | 其中
[8 empty] | 人工费 | 机械费 | 暂估价
7 | 010501001001 | 垫层 | 1、混凝土种类：商品砼 2、混凝土强度等级：C15 | m3 | 56.82 | 459.47 | 26107.09 | 2563.72 | 40.34
8 | 010503001001 | 基础梁 | 1、混凝土种类：商品砼 2、混凝土强度等级：C30 | m3 | 39.88 | 499.58 | 19923.25 | 1195.60 | 18.34
9 | 010501003001 | 独立基础 | 1、混凝土种类：商品砼 2、混凝土强度等级：C30 | m3 | 72.93 | 492.27 | 35901.25 | 1935.56 | 19.69
10 | 010501004001 | 满堂基础 | 1、混凝土种类：商品砼 2、混凝土强度等级：C30 | m3 | 126.96 | 490.11 | 62224.37 | 3031.80 | 34.28
11 | 010502001001 | 矩形柱 | 1、混凝土种类：商品砼 2、混凝土强度等级：C30 | m3 | 115.54 | 582.79 | 67335.56 | 11172.72 | 53.15
12 | 010503002001 | 矩形梁 | 1、混凝土种类：商品砼 2、混凝土强度等级：C30 | m3 | 146.77 | 512.23 | 75180.00 | 5936.85 | 67.51
13 | 010503002002 | 矩形梁（斜梁） | 1、混凝土种类：商品砼 2、混凝土强度等级：C30 | m3 | 7.63 | 517.86 | 3951.27 | 329.39 | 3.51
14 | 010505003001 | 平板 | 1、混凝土种类：商品砼 2、混凝土强度等级：C30 | m3 | 157.82 | 524.89 | 82838.14 | 7370.19 | 129.41
15 | 010504001001 | 电缆沟 | 1、混凝土种类：商品砼 2、混凝土强度等级：C30 | m3 | 2.04 | 526.43 | 1073.92 | 113.16 | 0.94
16 | 010505006001 | 栏板 | 1、混凝土种类：商品砼 2、混凝土强度等级：C30 | m3 | 13.44 | 638.42 | 8580.36 | 1949.88 | 9.27
17 | 010505008001 | 雨篷、悬挑板、阳台板 | 1、混凝土种类：商品砼 2、混凝土强度等级：C30 | m3 | 8.17 | 566.51 | 4628.39 | 638.40 | 5.39
本页小计 | [6 empty] | 387743.60 | 36237.27 | 381.83
【表10.2.2-16】
分部分项工程清单与计价表
单位(专业)工程名称:嵊州市垃圾中转站项目（一期）-甘霖镇垃圾中转站工程-综合处理车间 | [5 empty] | 标段: |  |  | 第3页 共14页
序号 | 项目编码 | 项目名称 | 项目特征 | 计量 单位 | 工程量 | 金 额 (元) |  |  |  |  | 备注
[6 empty] | 综合单价 | 合价 | 其中
[8 empty] | 人工费 | 机械费 | 暂估价
18 | 010506001001 | 直形楼梯 | 1、混凝土种类：商品砼 2、混凝土强度等级：C30 | m2 | 57.93 | 134.44 | 7788.11 | 996.98 | 9.27
19 | 010502002001 | 构造柱 | 1、混凝土种类：商品砼 2、混凝土强度等级：C20 | m3 | 32.49 | 621.03 | 20177.26 | 5331.28 | 22.42
20 | 010503005001 | 过梁 | 1、混凝土种类：商品砼 2、混凝土强度等级：C20 | m3 | 1.14 | 561.95 | 640.62 | 125.51 | 0.79
21 | 010503004001 | 圈梁 | （含窗台板、翻边、圈梁等） 1、混凝土种类：商品砼 2、混凝土强度等级：C20 | m3 | 11.28 | 561.95 | 6338.80 | 1241.93 | 7.78
22 | 010507001001 | 散水 | 1、参见12J003细石混凝土散水做法 | m2 | 67.76 | 91.55 | 6203.43 | 1700.78 | 27.10
23 | 010507004001 | 台阶 | 1、参见12J003台阶做法 | m2 | 21.43 | 256.13 | 5488.87 | 1977.77 | 18.00
24 | 010507001002 | 坡道 | 1、参见12J003细石混凝土凹槽坡道做法 | m2 | 174.00 | 127.38 | 22164.12 | 5952.54 | 36.54
25 | 010515001001 | 现浇构件钢筋 | 1.现浇构件圆钢筋 HPB300 直径（mm以内）6 | t | 3.151 | 4931.34 | 15538.65 | 2319.33 | 77.17
26 | 010515001002 | 现浇构件钢筋 | 1.现浇构件圆钢筋 HPB300 直径（mm以内）8 | t | 3.842 | 4877.28 | 18738.51 | 2827.94 | 94.09
27 | 010515001003 | 现浇构件钢筋 | 1、箍筋 带肋钢筋 HRB400E 直径（mm以内）6 | t | 0.161 | 5794.16 | 932.86 | 196.01 | 9.64
28 | 010515001004 | 现浇构件钢筋 | 1、箍筋 带肋钢筋 HRB400E 直径（mm以内）8 | t | 13.837 | 5523.86 | 76433.65 | 16846.27 | 828.14
本页小计 | [6 empty] | 180444.88 | 39516.34 | 1130.94
【表10.2.2-16】
分部分项工程清单与计价表
单位(专业)工程名称:嵊州市垃圾中转站项目（一期）-甘霖镇垃圾中转站工程-综合处理车间 | [5 empty] | 标段: |  |  | 第4页 共14页
序号 | 项目编码 | 项目名称 | 项目特征 | 计量 单位 | 工程量 | 金 额 (元) |  |  |  |  | 备注
[6 empty] | 综合单价 | 合价 | 其中
[8 empty] | 人工费 | 机械费 | 暂估价
29 | 010515001005 | 现浇构件钢筋 | 1、箍筋 带肋钢筋 HRB400E 直径（mm以内）10 | t | 1.019 | 5523.86 | 5628.81 | 1240.61 | 60.99
30 | 010515001006 | 现浇构件钢筋 | 1、现浇构件带肋钢筋 HRB400E 直径（mm以内）6 | t | 0.472 | 4991.09 | 2355.79 | 288.84 | 11.59
31 | 010515001007 | 现浇构件钢筋 | 1、现浇构件带肋钢筋 HRB400E 直径（mm以内）8 | t | 11.684 | 4720.79 | 55157.71 | 7149.91 | 286.96
32 | 010515001008 | 现浇构件钢筋 | 1、现浇构件带肋钢筋 HRB400E 直径（mm以内）10 | t | 7.314 | 4575.95 | 33468.50 | 4475.73 | 179.63
33 | 010515001009 | 现浇构件钢筋 | 1、现浇构件带肋钢筋 HRB400E 直径（mm以内）12 | t | 4.966 | 4516.73 | 22430.08 | 2617.13 | 368.48
34 | 010515001010 | 现浇构件钢筋 | 1、现浇构件带肋钢筋 HRB400E 直径（mm以内）14 | t | 11.043 | 4516.73 | 49878.25 | 5819.77 | 819.39
35 | 010515001011 | 现浇构件钢筋 | 1、现浇构件带肋钢筋 HRB400E 直径（mm以内）16 | t | 13.696 | 4443.95 | 60864.34 | 7217.93 | 1016.24
36 | 010515001012 | 现浇构件钢筋 | 1、现浇构件带肋钢筋 HRB400E 直径（mm以内）18 | t | 4.876 | 4443.95 | 21668.70 | 2569.70 | 361.80
37 | 010515001013 | 现浇构件钢筋 | 1、现浇构件带肋钢筋 HRB400E 直径（mm以内）20 | t | 1.482 | 4212.08 | 6242.30 | 536.59 | 89.42
38 | 010515001014 | 现浇构件钢筋 | 1、现浇构件带肋钢筋 HRB400E 直径（mm以内）22 | t | 5.329 | 4212.08 | 22446.17 | 1929.47 | 321.55
39 | 010515001015 | 现浇构件钢筋 | 1、现浇构件带肋钢筋 HRB400E 直径（mm以内）25 | t | 5.272 | 4212.08 | 22206.09 | 1908.83 | 318.11
本页小计 | [6 empty] | 302346.74 | 35754.51 | 3834.16
【表10.2.2-16】
分部分项工程清单与计价表
单位(专业)工程名称:嵊州市垃圾中转站项目（一期）-甘霖镇垃圾中转站工程-综合处理车间 | [5 empty] | 标段: |  |  | 第5页 共14页
序号 | 项目编码 | 项目名称 | 项目特征 | 计量 单位 | 工程量 | 金 额 (元) |  |  |  |  | 备注
[6 empty] | 综合单价 | 合价 | 其中
[8 empty] | 人工费 | 机械费 | 暂估价
40 | 010515001016 | 现浇构件钢筋 | 1.砌体内加固钢筋 | t | 1.694 | 6259.30 | 10603.25 | 3077.85 | 101.22
41 | 010516003001 | 机械连接 | 1、电渣压力焊接 | 个 | 812 | 6.36 | 5164.32 | 3215.52 | 925.68
42 | 010516003002 | 机械连接 | 1、直螺纹钢筋接头 | 个 | 410 | 9.39 | 3849.90 | 1832.70 | 233.70
|  | F 金属结构工程 |  |  |  |  | 35591.21 | 10621.62 | 3897.13
43 | 010607005001 | 砌块墙钢丝网加固 | 1、500宽钢丝网加强带及楼梯间满铺钢丝网 | m2 | 1090.00 | 13.74 | 14976.60 | 4915.90
44 | 010516002001 | 预埋铁件 | 1.预埋铁件 | t | 2.026 | 10175.03 | 20614.61 | 5705.72 | 3897.13
|  | H 门窗工程 |  |  |  |  | 209686.97 | 16213.39 | 120.43
45 | 010801002001 | 木质门带套 | 1、M1023成品木门 | 樘 | 2 | 1572.36 | 3144.72 | 113.48
46 | 010802004001 | 保温门 | 1.钛镁合金门 | m2 | 9.20 | 541.10 | 4978.12 | 321.45 | 2.67
47 | 010803001001 | 金属卷帘（闸）门 | 1、钢制卷帘门安装 2、电动装置安装 | m2 | 93.90 | 220.85 | 20737.82 | 5243.38 | 101.41
48 | 010802003001 | 钢质防火门 | 1.门代号及洞口尺寸：FM1523钢制甲级防火门 2.含顺位器、闭门器等五金 | 樘 | 1 | 1859.97 | 1859.97 | 86.70
49 | 010802003002 | 钢质防火门 | 1.门代号及洞口尺寸：FM1523钢制乙级防火门 2.含顺位器、闭门器等五金 | 樘 | 4 | 1951.50 | 7806.00 | 346.80
本页小计 | [6 empty] | 93735.31 | 24859.50 | 5261.81
【表10.2.2-16】
分部分项工程清单与计价表
单位(专业)工程名称:嵊州市垃圾中转站项目（一期）-甘霖镇垃圾中转站工程-综合处理车间 | [5 empty] | 标段: |  |  | 第6页 共14页
序号 | 项目编码 | 项目名称 | 项目特征 | 计量 单位 | 工程量 | 金 额 (元) |  |  |  |  | 备注
[6 empty] | 综合单价 | 合价 | 其中
[8 empty] | 人工费 | 机械费 | 暂估价
50 | 010802003003 | 钢质防火门 | 1.门代号及洞口尺寸：FM1523木制乙级防火门 2.含顺位器、闭门器等五金 | 樘 | 3 | 1305.41 | 3916.23 | 351.60
51 | 010802004002 | 保温门 | 1.采用带保温材料的钢质门,门扇中填充岩棉保温材料。钢质门门板为双面1.0mm厚镀锌钢板,门扇骨架采用2.0mm厚镀锌钢板,门框采用1.5mm厚镀锌钢板。应做防锈底漆,面漆颜色为浅灰色。钢质门总厚度为75mm,密封条采用氯丁橡胶制品 | m2 | 56.37 | 590.01 | 33258.86 | 1969.57 | 16.35
52 | 010807001001 | 金属（塑钢、断桥）窗 | 1.隔热断桥铝合金平开窗安装^断热铝合金平开窗 65系列(6钢化透明+12空气+6钢化透明)，铝合金壁厚1.8mm | m2 | 56.16 | 806.10 | 45270.58 | 1400.63
53 | 010807001002 | 金属（塑钢、断桥）窗 | 1.隔热断桥铝合金固定窗安装^断热铝合金固定窗 65系列(6钢化透明+12空气+6钢化透明)，铝合金壁厚1.8mm（含消防救援窗） | m2 | 112.32 | 564.83 | 63441.71 | 1865.64
54 | 010807001003 | 金属（塑钢、断桥）窗 | 1.隔热断桥铝合金上悬窗安装^断热铝合金上悬窗 65系列(6钢化透明+12空气+6钢化透明)，铝合金壁厚1.8mm | m2 | 4.32 | 807.50 | 3488.40 | 119.79
55 | 010808004001 | 金属门窗套 | 1、深灰色铝合金窗套 | m | 398.40 | 53.40 | 21274.56 | 4394.35
56 | 01B001 | 挡鼠板 | 1.挡鼠板 | m2 | 0.75 | 680.00 | 510.00
|  | J 屋面及防水工程 |  |  |  |  | 326285.51 | 45760.24 | 1752.02
本页小计 | [6 empty] | 171160.34 | 10101.58 | 16.35
【表10.2.2-16】
分部分项工程清单与计价表
单位(专业)工程名称:嵊州市垃圾中转站项目（一期）-甘霖镇垃圾中转站工程-综合处理车间 | [5 empty] | 标段: |  |  | 第7页 共14页
序号 | 项目编码 | 项目名称 | 项目特征 | 计量 单位 | 工程量 | 金 额 (元) |  |  |  |  | 备注
[6 empty] | 综合单价 | 合价 | 其中
[8 empty] | 人工费 | 机械费 | 暂估价
57 | 011001001001 | 保温隔热屋面 | （钢筋混凝土保温屋面） 1、LC5.0轻集料混凝土找2%坡,最薄处30厚 | m2 | 1042.87 | 38.78 | 40442.50 | 8989.54 | 1303.59
58 | 011001001002 | 保温隔热屋面 | （钢筋混凝土保温屋面） 1、80厚挤塑聚苯保温板B1级 | m2 | 1042.87 | 56.03 | 58432.01 | 5516.78 | 10.43
59 | 010902002001 | 屋面涂膜防水 | （钢筋混凝土保温屋面） 1.平面改性沥青防水涂料 ~厚3(mm) | m2 | 1107.19 | 70.89 | 78488.70 | 5735.24
60 | 010902001001 | 屋面卷材防水 | （钢筋混凝土保温屋面） 1、4厚SBS高聚物改性沥青防水卷材 2、3厚SBS高聚物改性沥青防水卷材 | m2 | 1107.19 | 80.25 | 88852.00 | 5602.38
61 | 010902003001 | 屋面刚性层 | （钢筋混凝土保温屋面） 1、10厚低标号砂浆隔离层 | m2 | 1042.87 | 11.97 | 12483.15 | 6841.23 | 302.43
62 | 010902003002 | 屋面刚性层 | （钢筋混凝土保温屋面） 1、40厚C20细石砼随捣随抹平 | m2 | 1042.87 | 38.20 | 39837.63 | 12222.44 | 135.57
63 | 010904002001 | 楼（地）面涂膜防水 | 1、平面聚氨酯防水涂料 ~1.5mm厚 | m2 | 81.22 | 34.40 | 2793.97 | 247.72
64 | 010903002001 | 墙面涂膜防水 | 1、立面聚氨酯防水涂料 ~1.5mm厚 | m2 | 130.65 | 37.93 | 4955.55 | 604.91
|  | L 楼地面装饰工程 |  |  |  |  | 304554.20 | 55016.21 | 3097.82
65 | 010501001002 | 垫层 | 1、C15砼垫层 | m3 | 4.48 | 459.47 | 2058.43 | 202.14 | 3.18
66 | 010404001001 | 垫层 | （重载耐磨地坪） 1、300mm厚碎石垫层 干铺 | m3 | 50.18 | 296.37 | 14871.85 | 2751.37 | 60.22
本页小计 | [6 empty] | 343215.79 | 48713.75 | 1815.42
【表10.2.2-16】
分部分项工程清单与计价表
单位(专业)工程名称:嵊州市垃圾中转站项目（一期）-甘霖镇垃圾中转站工程-综合处理车间 | [5 empty] | 标段: |  |  | 第8页 共14页
序号 | 项目编码 | 项目名称 | 项目特征 | 计量 单位 | 工程量 | 金 额 (元) |  |  |  |  | 备注
[6 empty] | 综合单价 | 合价 | 其中
[8 empty] | 人工费 | 机械费 | 暂估价
67 | 010404001002 | 垫层 | （重载耐磨地坪） 1、150mm厚碎石夯入土中 | m3 | 25.09 | 296.37 | 7435.92 | 1375.68 | 30.11
68 | 060105006001 | 土工布铺设 | （金刚砂防腐防渗混凝土地面） 1、聚酯无纺布(600g/m2) | m2 | 1530.36 | 6.39 | 9779.00 | 1805.82
69 | 01B002 | 防渗膜 | （金刚砂防腐防渗混凝土地面） 1、2厚HDPE防渗膜(渗透系数≤10-10cm/s) | m2 | 801.88 | 30.00 | 24056.40
70 | 010404001003 | 垫层 | （金刚砂防腐防渗混凝土地面） 1、150mm厚3:7灰土垫层 | m3 | 114.78 | 207.84 | 23855.88 | 7524.98 | 151.51
71 | 011101003001 | 细石混凝土楼地面 | （金刚砂防腐防渗混凝土地面） 1、200厚C30细石混凝土，随找随抹平 | m2 | 765.18 | 109.28 | 83618.87 | 9557.10 | 122.43
72 | 011101003002 | 细石混凝土楼地面 | （重载耐磨地坪） 1、250厚C20细石混凝土，随找随抹平 | m2 | 167.25 | 126.45 | 21148.76 | 2466.94 | 33.45
73 | 011101002001 | 耐磨地坪 | 1、金刚砂耐磨地坪，金刚砂用量每平方米6Kg，加混凝土密封固化剂 | m2 | 932.43 | 50.88 | 47442.04 | 9566.73 | 2452.29
74 | 011102003001 | 块料楼地面 | (磨光通体砖楼地面) 1、10厚磨光通体砖,干水泥擦缝 2、30厚1:3干硬性水泥砂浆粘接层,撒素水泥面(洒适量清水) 3、刷水泥砂浆一道(内掺建筑胶) | m2 | 222.61 | 138.05 | 30731.31 | 7421.82 | 71.24
75 | 011101001001 | 水泥砂浆楼地面 | （细石混凝土面层楼地面(带防水层)） 1、最薄处20厚1:3水泥砂浆 2、刷水泥砂浆一道(内掺建筑胶) | m2 | 15.38 | 23.53 | 361.89 | 179.48 | 8.92
本页小计 | [6 empty] | 248430.07 | 39898.55 | 2869.95
【表10.2.2-16】
分部分项工程清单与计价表
单位(专业)工程名称:嵊州市垃圾中转站项目（一期）-甘霖镇垃圾中转站工程-综合处理车间 | [5 empty] | 标段: |  |  | 第9页 共14页
序号 | 项目编码 | 项目名称 | 项目特征 | 计量 单位 | 工程量 | 金 额 (元) |  |  |  |  | 备注
[6 empty] | 综合单价 | 合价 | 其中
[8 empty] | 人工费 | 机械费 | 暂估价
76 | 011101003003 | 细石混凝土楼地面 | （细石混凝土面层楼地面(带防水层)） 1、40厚C25细石混凝土,表面撒1:1水泥沙子随打随抹光 | m2 | 15.38 | 41.56 | 639.19 | 263.31 | 0.92
77 | 011101001002 | 水泥砂浆楼地面 | (防静电架空活动楼地面) 1、20厚1:3水泥砂浆结合层 2、水泥浆一道(内掺建筑胶) | m2 | 35.06 | 23.53 | 824.96 | 409.15 | 20.33
78 | 011101001003 | 水泥砂浆楼地面 | (防静电架空活动楼地面) 1、20厚1:2.5水泥砂浆结合层 | m2 | 35.06 | 21.44 | 751.69 | 357.26 | 20.33
79 | 01B003 | 防静电涂料 | 1、防静电涂料 | m2 | 35.06 | 35.00 | 1227.10
80 | 011104004001 | 防静电活动地板 | 1、防静电架空活动地板 | m2 | 35.06 | 190.19 | 6668.06 | 803.58
81 | 011101001004 | 水泥砂浆楼地面 | （防滑地砖面层地面） 1、最薄处20厚1:3水泥砂浆 2、刷水泥砂浆一道(内掺建筑胶) | m2 | 30.78 | 23.53 | 724.25 | 359.20 | 17.85
82 | 011102003002 | 块料楼地面 | （防滑地砖面层地面） 1、10厚防滑地砖,干水泥擦缝 2、30厚1:3干硬性水泥砂浆粘接层,撒素水泥面(洒适量清水) | m2 | 30.78 | 122.60 | 3773.63 | 1026.21 | 9.85
83 | 011106002001 | 块料楼梯面层 | 1.磨光通体砖楼梯面 2.踏步防滑条 | m2 | 57.93 | 252.41 | 14622.11 | 5052.08 | 16.80
84 | 011107002001 | 块料台阶面 | 1、防滑地砖面层台阶 | m2 | 21.43 | 147.48 | 3160.50 | 1075.36 | 7.50
本页小计 | [6 empty] | 32391.49 | 9346.15 | 93.58
【表10.2.2-16】
分部分项工程清单与计价表
单位(专业)工程名称:嵊州市垃圾中转站项目（一期）-甘霖镇垃圾中转站工程-综合处理车间 | [5 empty] | 标段: |  |  | 第10页 共14页
序号 | 项目编码 | 项目名称 | 项目特征 | 计量 单位 | 工程量 | 金 额 (元) |  |  |  |  | 备注
[6 empty] | 综合单价 | 合价 | 其中
[8 empty] | 人工费 | 机械费 | 暂估价
85 | Z011201005001 | 阳台、雨棚板抹灰 | 1、雨棚上抹30厚1:2.5水泥砂浆,内掺5%防水粉 | m2 | 66.99 | 28.82 | 1930.65 | 844.07 | 58.28
86 | 011105006001 | 金属踢脚线 | 1、成品不锈钢踢脚板安装在卡件上 2、金属踢脚卡件用水泥钉固定在墙上中距500 | m | 22.40 | 39.98 | 895.55 | 239.01
87 | 011105003001 | 块料踢脚线 | 1、10厚地砖踢脚,稀水泥浆(或彩色水泥浆)擦缝 2、9厚1:2水泥砂浆粘结层(内掺建筑胶) 3、界面剂一道(甩前用水喷湿墙面) | m2 | 25.40 | 151.41 | 3845.81 | 1641.60 | 10.92
88 | 011105001001 | 水泥砂浆踢脚线 | 1、6厚1:2.5水泥砂浆抹面压实赶光 2、素水泥浆一道 3、6厚1:3水泥砂浆打底扫毛或划出纹道 4、3厚外加剂专用砂浆抹基底刮糙,抹前喷湿墙面 | m2 | 2.35 | 55.47 | 130.35 | 93.32 | 1.69
|  | M 墙、柱面装饰与隔断、幕墙工程 |  |  |  |  | 433222.82 | 197254.56 | 3760.32
89 | 011201001001 | 墙面一般抹灰 | (涂料墙面) 1、5厚1:0.5:2.5水泥石灰膏砂浆抹平 2、8厚1:1:6水泥石灰膏砂浆打底扫毛或划出纹道 3、界面剂一道(甩前用水喷湿墙面) | m2 | 1993.56 | 33.18 | 66146.32 | 40927.79 | 1714.46
本页小计 | [6 empty] | 72948.68 | 43745.79 | 1785.35
【表10.2.2-16】
分部分项工程清单与计价表
单位(专业)工程名称:嵊州市垃圾中转站项目（一期）-甘霖镇垃圾中转站工程-综合处理车间 | [5 empty] | 标段: |  |  | 第11页 共14页
序号 | 项目编码 | 项目名称 | 项目特征 | 计量 单位 | 工程量 | 金 额 (元) |  |  |  |  | 备注
[6 empty] | 综合单价 | 合价 | 其中
[8 empty] | 人工费 | 机械费 | 暂估价
90 | 011201001002 | 墙面一般抹灰 | (面砖墙面) 1、6厚1:0.5:2.5水泥石灰膏砂浆分层压实抹平 2、9厚1:1:6水泥石灰膏砂浆打底扫毛或划出纹道 3、3厚外加剂专用砂浆抹基面,抹前喷湿墙面 | m2 | 178.35 | 25.95 | 4628.18 | 2523.65 | 107.01
91 | 011201001003 | 墙面一般抹灰 | (涂料外墙) 1、6厚干粉类聚合物水泥防水砂浆,中间压入一层耐碱玻璃纤维网布(用锚栓固定于结构墙体中) 2、9厚抗裂砂浆,锚栓数量应不少于10个/m,间距≤400mm 3、涂刷专用界面剂一道 | m2 | 1823.80 | 45.80 | 83530.04 | 38172.13 | 1130.76
92 | 011201001004 | 墙面一般抹灰 | (环氧漆墙裙) 1、20厚水泥砂浆找平 | m2 | 755.22 | 32.41 | 24476.68 | 12483.79 | 188.81
93 | 011201001005 | 墙面一般抹灰 | (环氧漆墙裙) 1、10厚1:2水泥砂浆抹灰压光 2、15厚2:1:8水泥石灰砂浆,分两次抹灰 3、刷建筑胶素水泥浆一遍,配合比为建筑胶:水=1:4 | m2 | 755.22 | 35.65 | 26923.59 | 13911.15 | 619.28
94 | 011407001001 | 墙面喷刷涂料 | 1、刷乳胶漆内墙涂料(亚光) 2、2厚面层耐水腻子刮平 | m2 | 950.01 | 25.24 | 23978.25 | 16131.17
95 | 011407001002 | 墙面喷刷涂料 | 1、刷无机内墙涂料(亚光) 2、2厚面层耐水腻子刮平 | m2 | 849.89 | 27.85 | 23669.44 | 14431.13
本页小计 | [6 empty] | 187206.18 | 97653.02 | 2045.86
【表10.2.2-16】
分部分项工程清单与计价表
单位(专业)工程名称:嵊州市垃圾中转站项目（一期）-甘霖镇垃圾中转站工程-综合处理车间 | [5 empty] | 标段: |  |  | 第12页 共14页
序号 | 项目编码 | 项目名称 | 项目特征 | 计量 单位 | 工程量 | 金 额 (元) |  |  |  |  | 备注
[6 empty] | 综合单价 | 合价 | 其中
[8 empty] | 人工费 | 机械费 | 暂估价
96 | 011204003001 | 块料墙面 | 1、8厚面砖(贴前墙砖充分浸湿) 2、4厚强力胶粉泥粘结层,揉挤压实 | m2 | 130.65 | 140.81 | 18396.83 | 5753.83
97 | 011001003001 | 保温隔热墙面 | 1、30厚外墙岩棉板 | m2 | 1369.92 | 31.60 | 43289.47 | 13069.04
98 | 011407001003 | 墙面喷刷涂料 | 1.外墙涂料 | m2 | 1848.06 | 38.29 | 70762.22 | 39271.28
99 | 011003003001 | 防腐涂料 | 1、刷环氧防腐漆涂层 | m2 | 755.22 | 25.00 | 18880.50
100 | 011407001004 | 墙面喷刷涂料 | 1、2厚喷涂速凝橡胶沥青防腐涂料(防渗系数≤10cm-10/s) | m2 | 755.22 | 35.00 | 26432.70
101 | 011207001001 | 墙面装饰板 | 1、石膏板包管（工程量暂定） | m2 | 20.00 | 105.43 | 2108.60 | 579.60
|  | N 天棚工程 |  |  |  |  | 94125.03 | 53821.71 | 676.27
102 | 011301001001 | 天棚抹灰 | 1、3厚1:2.5水泥混合砂浆找平 2、5厚1:3水泥混合砂浆打底扫毛或划出纹道 3、素水泥浆一道甩毛(内掺建筑胶) | m2 | 1408.90 | 24.93 | 35123.88 | 23105.96 | 676.27
103 | 011407002001 | 天棚喷刷涂料 | 1、抹灰面批刮腻子（满刮两遍） 2、墙、柱、天棚面刷乳胶漆 ~二遍^乳胶漆 | m2 | 1408.90 | 25.24 | 35560.64 | 23923.12
104 | 011302001001 | 吊顶天棚 | 1、矿棉装饰吸声板顶棚，具体做法详见图纸 | m2 | 221.61 | 84.60 | 18748.21 | 5744.13
105 | 011302001002 | 吊顶天棚 | 1、金属条型板顶棚，具体做法详见图纸 | m2 | 30.00 | 156.41 | 4692.30 | 1048.50
|  | Q 其他装饰工程 |  |  |  |  | 76717.69 | 6812.15 | 25.83
本页小计 | [6 empty] | 273995.35 | 112495.46 | 676.27
【表10.2.2-16】
分部分项工程清单与计价表
单位(专业)工程名称:嵊州市垃圾中转站项目（一期）-甘霖镇垃圾中转站工程-综合处理车间 | [5 empty] | 标段: |  |  | 第13页 共14页
序号 | 项目编码 | 项目名称 | 项目特征 | 计量 单位 | 工程量 | 金 额 (元) |  |  |  |  | 备注
[6 empty] | 综合单价 | 合价 | 其中
[8 empty] | 人工费 | 机械费 | 暂估价
106 | 011505001001 | 洗漱台 | 1.大理石洗漱台 台下盆 2.石材磨小圆边 3.石材开孔 | m2 | 2.20 | 535.95 | 1179.09 | 502.06
107 | 011210005001 | 成品隔断 | 1、成品卫生间隔断 | m2 | 25.62 | 202.68 | 5192.66 | 1081.16
108 | 011505010001 | 镜面玻璃 | 1.无框镜面玻璃安装 | m2 | 2.16 | 132.78 | 286.80 | 73.87
109 | 01B004 | 大便坑 | 1、大便坑、具体做法详见图纸 | 个 | 3 | 142.00 | 426.00 | 153.69 | 1.08
110 | 011503001001 | 金属扶手、栏杆、栏板 | 1.楼梯不锈钢管栏杆 | m | 29.00 | 180.00 | 5220.00
111 | 010514001001 | 烟道 | 1.排气道 200*300安装 | m | 9.00 | 149.26 | 1343.34 | 393.66 | 1.98
112 | Z010514003001 | 排烟帽、排气帽 | 1.成品风帽安装 钢制 | 只 | 2 | 279.29 | 558.58 | 123.40
113 | 01B005 | 钢制小爬梯 | 1、钢制小爬梯 | 个 | 1 | 500.00 | 500.00
114 | 01B006 | 成品沉降观测点 | 1、成品沉降观测点 | 个 | 6 | 30.00 | 180.00
115 | 011502007001 | 塑料装饰线 | 1、滴水线 | m | 67.20 | 8.37 | 562.46 | 184.13
116 | 010507003001 | 电缆沟、地沟 | 1.沟截面净空尺寸：200*300(平均深度) 2.混凝土强度等级：C20 3.防护材料种类：2厚乙烯基酯防腐防水涂料 | m | 10.06 | 76.26 | 767.18 | 75.15 | 0.70
本页小计 | [6 empty] | 16216.11 | 2587.12 | 3.76
【表10.2.2-16】
分部分项工程清单与计价表
单位(专业)工程名称:嵊州市垃圾中转站项目（一期）-甘霖镇垃圾中转站工程-综合处理车间 | [5 empty] | 标段: |  |  | 第14页 共14页
序号 | 项目编码 | 项目名称 | 项目特征 | 计量 单位 | 工程量 | 金 额 (元) |  |  |  |  | 备注
[6 empty] | 综合单价 | 合价 | 其中
[8 empty] | 人工费 | 机械费 | 暂估价
117 | 010507003002 | 电缆沟、地沟 | 1.沟截面净空尺寸：300*400(平均深度) 2.混凝土强度等级：C20 3.防护材料种类：2厚乙烯基酯防腐防水涂料 | m | 53.35 | 99.14 | 5289.12 | 518.03 | 4.80
118 | 010507003003 | 电缆沟、地沟 | 1.沟截面净空尺寸：400*400(平均深度) 2.混凝土强度等级：C20 3.防护材料种类：2厚乙烯基酯防腐防水涂料 | m | 33.00 | 106.77 | 3523.41 | 345.18 | 3.30
119 | 010902007001 | 不锈钢排水槽 | 1、排水沟内1.5mm厚304不锈钢排水槽 | m2 | 125.62 | 228.72 | 28731.81 | 3008.60
120 | 040402016001 | 沟道盖板 | 1.地沟钢盖板（参见08J333-78-3） | m2 | 31.22 | 680.16 | 21234.60 | 311.58 | 13.11
121 | 040402016002 | 电缆沟盖板 | 1.电缆沟盖板 | m2 | 2.04 | 844.43 | 1722.64 | 41.64 | 0.86
本页小计 | [6 empty] | 60501.58 | 4225.03 | 22.07
合计 | [6 empty] | 2629915.53 | 580170.44 | 28772.27

## 1_表10_2_2-16 施工技术措施项目清单与计价表
【表10.2.2-16】
施工技术措施项目清单与计价表
单位(专业)工程名称:嵊州市垃圾中转站项目（一期）-甘霖镇垃圾中转站工程-综合处理车间 | [5 empty] | 标段: |  |  | 第1页 共3页
序号 | 项目编码 | 项目名称 | 项目特征 | 计量 单位 | 工程量 | 金 额 (元) |  |  |  |  | 备注
[6 empty] | 综合单价 | 合价 | 其中
[8 empty] | 人工费 | 机械费 | 暂估价
1 | 011702001001 | 基础 | 1.现浇混凝土模板 基础垫层模板 | m2 | 95.57 | 49.49 | 4729.76 | 2760.06 | 106.08
2 | 011702001002 | 基础 | 1.现浇混凝土 独立基础 复合木模 | m2 | 140.31 | 45.19 | 6340.61 | 3004.04 | 122.07
3 | 011702001003 | 基础 | 1.现浇混凝土 地下室底板、满堂基础 有梁式 复合木模 | m2 | 154.54 | 47.02 | 7266.47 | 3990.22 | 134.45
4 | 011702005001 | 基础梁 | 1.现浇混凝土 基础梁 复合木模 | m2 | 318.17 | 54.78 | 17429.35 | 8030.61 | 789.06
5 | 011702002001 | 矩形柱 | 1、矩形柱模板，扣件式钢管、钢管扣件使用天数40天 | m2 | 514.88 | 70.37 | 36232.11 | 19395.53 | 41.19
6 | 011702006001 | 矩形梁 | 1、矩形梁模板，扣件式钢管、钢管扣件使用天数40天 | m2 | 866.27 | 63.55 | 55051.46 | 30735.26 | 69.30
7 | 011702016001 | 平板 | 1、平板模板，扣件式钢管、钢管扣件使用天数40天 | m2 | 866.56 | 40.89 | 35433.64 | 18067.78 | 60.66
8 | 011702024001 | 楼梯 | 1、楼梯模板，扣件式钢管、钢管扣件使用天数40天 | m2 | 57.93 | 192.63 | 11159.06 | 7283.54 | 8.69
9 | 011702009001 | 过梁、圈梁、窗台板 | 1.过梁、圈梁、窗台板模板，扣件式钢管、钢管扣件使用天数40天 | m2 | 72.34 | 76.04 | 5500.73 | 3152.58 | 5.79
10 | 011702003001 | 构造柱 | 1、构造柱模板，扣件式钢管、钢管扣件使用天数40天 | m2 | 190.27 | 58.46 | 11123.18 | 5689.07 | 15.22
11 | 011702002002 | 矩形柱 | 1.现浇混凝土 矩形柱 复合木模~支模高度3.6m以内 | m2 | 109.08 | 55.66 | 6071.39 | 3167.68 | 210.52
12 | 011702002003 | 矩形柱 | 1.现浇混凝土 矩形柱 复合木模~支模高度4.5(m) | m2 | 209.06 | 58.96 | 12326.18 | 6493.40 | 422.30
本页小计 | [6 empty] | 208663.94 | 111769.77 | 1985.33
【表10.2.2-16】
施工技术措施项目清单与计价表
单位(专业)工程名称:嵊州市垃圾中转站项目（一期）-甘霖镇垃圾中转站工程-综合处理车间 | [5 empty] | 标段: |  |  | 第2页 共3页
序号 | 项目编码 | 项目名称 | 项目特征 | 计量 单位 | 工程量 | 金 额 (元) |  |  |  |  | 备注
[6 empty] | 综合单价 | 合价 | 其中
[8 empty] | 人工费 | 机械费 | 暂估价
13 | 011702006002 | 矩形梁 | 1.现浇混凝土 斜梁 复合木模~平均支模高度3.6m以内 | m2 | 95.81 | 79.37 | 7604.44 | 4152.41 | 262.52
14 | 011702006003 | 矩形梁 | 1.现浇混凝土 矩形梁 复合木模~支模高度4.5(m) | m2 | 188.98 | 75.06 | 14184.84 | 7496.84 | 585.84
15 | 011702016002 | 平板 | 1.现浇混凝土 板 复合木模~支模高度4.5(m) | m2 | 243.36 | 54.50 | 13263.12 | 6183.78 | 610.83
16 | 011702021001 | 栏板 | 1.现浇混凝土直形栏板、翻檐模板 | m2 | 175.95 | 61.88 | 10887.79 | 5018.09 | 292.08
17 | 011702009002 | 过梁、圈梁、窗台板 | 1.现浇混凝土 直形圈过梁 复合木模 | m2 | 33.63 | 55.89 | 1879.58 | 1127.61 | 23.88
18 | 011702003002 | 构造柱 | 1.现浇混凝土 构造柱 | m2 | 138.39 | 51.43 | 7117.40 | 3182.97 | 130.09
19 | 011702023001 | 雨篷、悬挑板、阳台板 | 1.现浇混凝土阳台、雨篷模板 | m2 | 66.99 | 136.13 | 9119.35 | 4878.88 | 424.72
20 | 011702026001 | 电缆沟、地沟 | 1.现浇混凝土地沟 复合模板 | m2 | 164.91 | 40.01 | 6598.05 | 3385.60 | 126.98
21 | Z011702035001 | 一般支撑架 | 1.一般支撑架 盘扣式钢管模板支架 地上结构层高（m 以内）6.5，搭设时间40天 | m3 | 7112.09 | 17.95 | 127662.02 | 84704.99 | 1351.30
22 | 011701001001 | 综合脚手架 | 1.混凝土结构综合脚手架 檐高7m以内 ~层高6.5(m) | m2 | 782.16 | 23.46 | 18349.47 | 11161.42 | 946.41
23 | 011701001002 | 综合脚手架 | 1.混凝土结构综合脚手架 檐高13m以内 ~层高6.5(m) | m2 | 295.43 | 26.70 | 7887.98 | 4336.91 | 372.24
24 | 011701001003 | 综合脚手架 | 1.混凝土结构综合脚手架 檐高13m以内 ~层高6m以内 | m2 | 295.43 | 24.28 | 7173.04 | 3941.04 | 342.70
本页小计 | [6 empty] | 231727.08 | 139570.54 | 5469.59
【表10.2.2-16】
施工技术措施项目清单与计价表
单位(专业)工程名称:嵊州市垃圾中转站项目（一期）-甘霖镇垃圾中转站工程-综合处理车间 | [5 empty] | 标段: |  |  | 第3页 共3页
序号 | 项目编码 | 项目名称 | 项目特征 | 计量 单位 | 工程量 | 金 额 (元) |  |  |  |  | 备注
[6 empty] | 综合单价 | 合价 | 其中
[8 empty] | 人工费 | 机械费 | 暂估价
25 | 011703001001 | 垂直运输 | 1.混凝土结构建筑物垂直运输 檐高20m内`檐高30m以下建筑物垂直运输机械不采用塔吊时~层高4.5(m) | m2 | 295.43 | 15.39 | 4546.67 |  | 3710.60
26 | 011703001002 | 垂直运输 | 1.混凝土结构建筑物垂直运输 檐高20m内`檐高30m以下建筑物垂直运输机械不采用塔吊时~层高6.5(m) | m2 | 1077.59 | 20.15 | 21713.44 |  | 17715.58
27 | 011701006001 | 满堂脚手架 | 1.满堂脚手架 ~基本层3.6m～5.2m | m2 | 258.30 | 13.00 | 3357.90 | 2298.87 | 116.24
28 | 011701006002 | 满堂脚手架 | 1.满堂脚手架 ~层高6.5(m) | m2 | 982.69 | 18.25 | 17934.09 | 12195.18 | 648.58
本页小计 | [6 empty] | 47552.10 | 14494.05 | 22191.00
合计 | [6 empty] | 487943.12 | 265834.36 | 29645.92

## 1_表10_2_2-20 施工组织(总价)措施项目清单与
【表10.2.2-20】
施工组织（总价）措施项目清单与计价表
工程名称:综合处理车间 |  |  | 标段: | 第1页 共1页
序号 | 项目编号 | 项目名称 | 计算基础 | 费率 (%) | 金额 (元) | 备注
1 | 011707001001 | 安全文明施工费 |  |  | 75746.75
1.1 |  | 安全文明施工基本费 | 定额人工费+定额机械费 | 9.12 | 75746.75
2 | Z01110900801 | 提前竣工增加费 | 定额人工费+定额机械费
3 | 011707004001 | 二次搬运费 | 定额人工费+定额机械费
4 | 011707005001 | 冬雨季施工增加费 | 定额人工费+定额机械费
5 |  | 其他施工组织措施费 | 按相关规定计算
合 计 |  |  |  |  | 75746.75

## 1_表10_2_2-21 其他项目清单与计价汇总表
【表10.2.2-21】
其他项目清单与计价汇总表
工程名称:综合处理车间 |  | 标段: | 第1页 共1页
序号 | 项 目 名 称 | 金额(元) | 备注
1 | 暂列金额 | 170386.14 | 明细详见表10.2.2-22
1.1 | 标化工地增加费 |  | 明细详见表10.2.2-22
1.2 | 优质工程增加费 |  | 明细详见表10.2.2-22
1.3 | 其他暂列金额 | 170386.14 | 明细详见表10.2.2-22
2 | 暂估价
2.1 | 材料（设备）暂估价 |  | 明细详见表10.2.2-23
2.2 | 专业工程暂估价 |  | 明细详见表10.2.2-24
2.3 | 专项技术措施暂估价 |  | 明细详见表10.2.2-25
3 | 计日工 |  | 明细详见表10.2.2-26
4 | 总承包服务费 |  | 明细详见表10.2.2-27
合 计 |  | 170386.14 | -

## 1_表10_2_2-22 暂列金额明细表
【表10.2.2-22】
暂列金额明细表
工程名称:综合处理车间 |  |  | 标段: | 第1页 共1页
序号 | 项 目 名 称 | 计量单位 | 暂定金额(元) | 备注
1 | 标化工地增加费 | 项
2 | 优质工程增加费 | 项
3 | 其他暂列金额 | 项 | 170386.14 | 估算比例一般不高于5%
3.1 | 其他暂列金额 | 项 | 170386.14
合计 |  |  | 170386.14 | -

## 1_表10_2_2-29 主要工日一览表
【表10.2.2-29】
主要工日一览表
工程名称:综合处理车间 |  |  | 标段: |  | 第1页 共1页
序号 | 工日名称（类别） | 单位 | 数 量 | 单价(元) | 合价（元） | 备注
1 | 一类人工 | 工日 | 187.795 | 138.00 | 25915.71
2 | 二类人工 | 工日 | 3463.037 | 149.00 | 515992.51
3 | 三类人工 | 工日 | 1778.475 | 171.00 | 304119.23

## 1_表10_2_2-31 主要材料和工程设备一览表
【表10.2.2-31】
主要材料和工程设备一览表
工程名称:综合处理车间 |  |  |  | 标段: |  | 第1页 共4页
序号 | 名称、规格、型号 | 单位 | 数量 | 单价(元) | 合价（元） | 备注
1 | 热轧带肋钢筋HRB400Eφ10 | t | 7.460 | 3699.00 | 27594.54
2 | 热轧带肋钢筋HRB400Eφ8 | t | 27.071 | 3841.00 | 103979.71
3 | 热轧带肋钢筋HRB400Eφ6 | t | 0.645 | 4106.00 | 2648.37
4 | 热轧带肋钢筋HRB400Eφ12 | t | 5.090 | 3637.00 | 18512.33
5 | 热轧带肋钢筋HRB400Eφ14 | t | 11.319 | 3637.00 | 41167.20
6 | 热轧带肋钢筋HRB400Eφ16 | t | 19.036 | 3566.00 | 67882.38
7 | 热轧带肋钢筋HRB400Eφ20 | t | 1.519 | 3566.00 | 5416.75
8 | 热轧带肋钢筋HRB400Eφ22 | t | 5.462 | 3566.00 | 19477.49
9 | 热轧带肋钢筋HRB400Eφ25 | t | 5.404 | 3566.00 | 19270.66
10 | 镀锌铁丝φ0.7-1.0 | kg | 468.396 | 4.25 | 1990.68
11 | 热轧光圆钢筋HPB300 φ6 | t | 3.214 | 3885.00 | 12486.39
12 | 热轧光圆钢筋HPB300 φ8 | t | 3.919 | 3832.00 | 15017.61
13 | 热轧光圆钢筋HPB300综合 | t | 0.308 | 3878.00 | 1194.42
14 | 热轧光圆钢筋HPB300 φ6 | t | 1.728 | 3885.00 | 6713.28
15 | 钢丝网综合 | m2 | 1144.500 | 7.70 | 8812.65
16 | 复合硅酸盐水泥PC 32.5R综合 | kg | 74.015 | 0.33 | 24.57
17 | 普通硅酸盐水泥PO 42.5综合 | kg | 36603.442 | 0.40 | 14751.19
18 | 白色硅酸盐水泥425#、二级白度 | kg | 66.804 | 0.63 | 41.95
19 | 黄砂净砂 | t | 153.427 | 180.00 | 27616.86
20 | 黄砂净砂(细砂) | t | 2.916 | 180.00 | 524.88
21 | 碎石综合 | t | 161.828 | 126.00 | 20390.33
22 | 生石灰 | kg | 28170.455 | 0.35 | 9972.34
23 | 黏土 | m3 | 133.317 | 32.68 | 4356.93
24 | 块石200-500 | t | 66.120 | 107.00 | 7074.84
25 | 混凝土实心砖240×115×53 MU20 | 千块 | 39.366 | 477.90 | 18813.01
26 | 蒸压砂加气混凝土砌块B06 A3.5 | m3 | 372.655 | 296.00 | 110305.88
27 | 泵送商品混凝土C30 | m3 | 712.168 | 453.00 | 322612.10
28 | 非泵送商品混凝土C15 | m3 | 89.928 | 393.00 | 35341.70
29 | 非泵送商品混凝土C20 | m3 | 100.311 | 414.00 | 41528.75
【表10.2.2-31】
主要材料和工程设备一览表
工程名称:综合处理车间 |  |  |  | 标段: |  | 第2页 共4页
序号 | 名称、规格、型号 | 单位 | 数量 | 单价(元) | 合价（元） | 备注
30 | 非泵送商品混凝土C20细石 | m3 | 45.469 | 433.00 | 19688.08
31 | 非泵送商品混凝土C25细石 | m3 | 0.621 | 446.00 | 276.97
32 | 非泵送商品混凝土C30 | m3 | 154.566 | 448.00 | 69245.57
33 | 干混地面砂浆DS M15.0 | kg | 55949.474 | 0.28 | 15609.90
34 | 干混地面砂浆DS M20.0 | kg | 4021.948 | 0.29 | 1154.30
35 | 干混抹灰砂浆DP M15.0 | kg | 30761.069 | 0.30 | 9320.60
36 | 干混砌筑砂浆DM M5.0 | kg | 29.700 | 0.26 | 7.57
37 | 干混砌筑砂浆DM M7.5 | kg | 44914.139 | 0.26 | 11812.42
38 | 干混砌筑砂浆DM M10.0 | kg | 286.605 | 0.27 | 77.67
39 | 聚合物粘结砂浆 | kg | 1558.767 | 1.63 | 2543.91
40 | 抗裂抹面砂浆 | kg | 22602.353 | 0.75 | 16951.76
41 | 瓷砖 | m2 | 134.570 | 70.00 | 9419.90
42 | 磨光通体砖 | m2 | 229.288 | 80.00 | 18343.04
43 | 防滑地砖 | m2 | 31.703 | 65.00 | 2060.70
44 | 地砖踢脚 | m2 | 26.416 | 60.00 | 1584.96
45 | 磨光通体砖 | m2 | 83.819 | 80.00 | 6705.52
46 | 防滑地砖 | m2 | 24.044 | 65.00 | 1562.86
47 | 木质防静电活动地板600×600×25 | m2 | 36.813 | 154.00 | 5669.20
48 | 大理石 | m2 | 2.244 | 200.00 | 448.80
49 | 纸面石膏板1200×2400×12 | m2 | 21.200 | 15.93 | 337.72
50 | 铝合金方板(配套) | m2 | 30.900 | 70.00 | 2163.00
51 | 轻钢龙骨不上人型（平面）300×300 | m2 | 30.900 | 36.28 | 1121.05
52 | 铝合金龙骨不上人型（平面）600×600 | m2 | 228.258 | 22.12 | 5049.07
53 | 单扇套装平开门实木 | 樘 | 2.000 | 1500.00 | 3000.00
54 | 平开钢制保温门 | m2 | 55.135 | 550.00 | 30324.25
55 | 钛镁合金门 | m2 | 8.999 | 500.00 | 4499.50
56 | 钢质防火门乙级 | m2 | 3.390 | 509.00 | 1725.51
57 | 钢质防火门甲级 | m2 | 13.559 | 536.00 | 7267.62
【表10.2.2-31】
主要材料和工程设备一览表
工程名称:综合处理车间 |  |  |  | 标段: |  | 第3页 共4页
序号 | 名称、规格、型号 | 单位 | 数量 | 单价(元) | 合价（元） | 备注
58 | 断热铝合金固定窗65系列(6透明+12空气+6透明) | m2 | 103.941 | 451.67 | 46947.03
59 | 断热铝合金平开窗65系列(6透明+12空气+6透明) | m2 | 53.122 | 710.00 | 37716.62
60 | 金属卷帘门 | m2 | 107.985 | 85.86 | 9271.59
61 | 电动装置 | 套 | 4.000 | 1100.00 | 4400.00
62 | 深灰色铝合金窗套 | m | 418.320 | 35.00 | 14641.20
63 | 成品金属踢脚线高80 | m | 23.520 | 25.00 | 588.00
64 | 乳胶漆 | kg | 680.310 | 4.51 | 3068.20
65 | 无机涂料 | kg | 245.108 | 13.54 | 3318.76
66 | 自粘聚合物改性沥青防水卷材4mm | m2 | 1262.197 | 32.74 | 41324.33
67 | 自粘聚合物改性沥青防水卷材3mm | m2 | 1262.197 | 28.32 | 35745.42
68 | 单组份聚氨酯防水涂料Ⅰ型 | kg | 502.979 | 13.27 | 6674.53
69 | 汽油综合 | kg | 413.310 | 10.17 | 4203.36
70 | 岩棉板30mm | m3 | 41.920 | 579.00 | 24271.68
71 | 耐碱玻璃纤维网格布 | m2 | 2133.846 | 1.30 | 2774.00
72 | B1挤塑聚苯板80mm | m2 | 1063.727 | 46.00 | 48931.44
73 | 矿棉吸音板 | m2 | 232.691 | 25.66 | 5970.85
74 | 排气道200*300 | m | 9.180 | 68.14 | 625.53
75 | 电 | kW·h | 81.361 | 0.88 | 71.60
76 | 水 | m3 | 823.447 | 5.73 | 4718.35
77 | 复合模板综合 | m2 | 1119.888 | 42.48 | 47572.84
78 | 安全网 | m2 | 144.823 | 6.64 | 961.62
79 | 304不锈钢1.5mm | m2 | 132.906 | 183.56 | 24396.76
80 | LC5.0轻集料混凝土 | m3 | 118.875 | 234.23 | 27844.45
81 | 成品卫生间隔断 | m2 | 25.620 | 150.00 | 3843.00
82 | 2厚乙烯基酯防腐防水涂料 | m2 | 125.615 | 25.00 | 3140.38
83 | 2厚喷涂速凝橡胶沥青防腐涂料(防渗系数≤10cm-10/s) | m2 | 755.220 | 35.00 | 26432.70
84 | 刷环氧防腐漆涂层 | m2 | 755.220 | 25.00 | 18880.50
85 | 成品沉降观测点 | 个 | 6.000 | 30.00 | 180.00
【表10.2.2-31】
主要材料和工程设备一览表
工程名称:综合处理车间 |  |  |  | 标段: |  | 第4页 共4页
序号 | 名称、规格、型号 | 单位 | 数量 | 单价(元) | 合价（元） | 备注
86 | 楼梯不锈钢管栏杆 | m | 29.000 | 180.00 | 5220.00
87 | 钢制小爬梯 | 个 | 1.000 | 500.00 | 500.00
88 | 防渗膜^2厚HDPE防渗膜(渗透系数≤10-10cm/s) | m2 | 801.880 | 30.00 | 24056.40
89 | 防静电涂料 | m2 | 35.060 | 35.00 | 1227.10
90 | 挡鼠板 | m2 | 0.750 | 680.00 | 510.00
91 | 扣件式钢管(租赁)租用天数：40天 | kg | 33576.660 | 0.11 | 3629.64
92 | 钢管扣件(租赁)租用天数：40天 | 个 | 9504.316 | 0.24 | 2281.04
93 | 盘扣式钢管(租赁）租用天数：40天 | kg | 102911.942 | 0.14 | 14448.84
94 | 底座顶托(租赁）租用天数：40天 | 个 | 1920.264 | 1.40 | 2688.37

## 1_表10_2_2-32 主要机械台班一览表
【表10.2.2-32】
主要机械台班一览表
工程名称:综合处理车间 |  |  |  | 标段: | 第1页 共2页
序号 | 机械名称、规格、型号 | 单位 | 数 量 | 单价(元) | 合价（元） | 备注
1 | 履带式推土机90kW | 台班 | 0.616 | 936.19 | 576.69
2 | 履带式单斗液压挖掘机1m3 | 台班 | 4.677 | 1150.28 | 5379.86
3 | 电动夯实机250N·m | 台班 | 36.432 | 29.99 | 1092.60
4 | 门式起重机10t | 台班 | 0.446 | 486.21 | 216.85
5 | 叉式起重机3t | 台班 | 2.560 | 528.00 | 1351.68
6 | 载货汽车4t | 台班 | 0.127 | 487.97 | 61.97
7 | 载货汽车4t | 台班 | 11.687 | 487.97 | 5702.91
8 | 自卸汽车15t | 台班 | 1.387 | 1005.66 | 1394.85
9 | 电动卷扬机-单筒快速5kN | 台班 | 115.311 | 173.29 | 19982.24
10 | 卷扬机井架30m | 台班 | 115.311 | 12.56 | 1448.31
11 | 涡浆式混凝土搅拌机500L | 台班 | 4.134 | 314.53 | 1300.27
12 | 灰浆搅拌机200L | 台班 | 17.262 | 170.09 | 2936.09
13 | 干混砂浆罐式搅拌机20000L | 台班 | 5.601 | 211.41 | 1184.11
14 | 钢筋调直机14mm | 台班 | 12.759 | 39.74 | 507.04
15 | 钢筋切断机40mm | 台班 | 11.481 | 46.85 | 537.88
16 | 钢筋弯曲机40mm | 台班 | 39.334 | 27.99 | 1100.96
17 | 木工圆锯机500mm | 台班 | 14.762 | 30.08 | 444.04
18 | 螺栓套丝机39mm | 台班 | 7.380 | 31.54 | 232.77
19 | 剪板机40×3100mm | 台班 | 0.365 | 390.93 | 142.69
20 | 型钢剪断机500mm | 台班 | 0.081 | 88.32 | 7.15
21 | 平面水磨石机3kW | 台班 | 100.516 | 23.33 | 2345.04
22 | 交流弧焊机21kV·A | 台班 | 0.269 | 69.68 | 18.74
23 | 交流弧焊机32kV·A | 台班 | 35.247 | 102.85 | 3625.15
24 | 直流弧焊机32kW | 台班 | 20.395 | 106.95 | 2181.25
25 | 对焊机75kV·A | 台班 | 4.529 | 131.93 | 597.51
26 | 电渣焊机电流 1000A | 台班 | 4.872 | 189.93 | 925.34
27 | 电焊条烘干箱45×35×45cm3 | 台班 | 2.767 | 9.73 | 26.92
28 | 电动空气压缩机0.6m3/min | 台班 | 47.949 | 35.76 | 1714.66
29 | 混凝土振捣器平板式 | 台班 | 31.151 | 13.13 | 409.01
30 | 混凝土振捣器插入式 | 台班 | 58.099 | 5.08 | 295.14
【表10.2.2-32】
主要机械台班一览表
工程名称:综合处理车间 |  |  |  | 标段: | 第2页 共2页
序号 | 机械名称、规格、型号 | 单位 | 数 量 | 单价(元) | 合价（元） | 备注
31 | 汽车式起重机5t | 台班 | 1.437 | 461.25 | 662.82

## 2_表10_2_2-13 【不含单列】单位(专业)工程招
【表10.2.2-13】
单位（专业）工程招标控制价费用表
工程名称:嵊州市垃圾中转站项目（一期）-甘霖镇垃圾中转站工程-传达室 |  |  | 标段: | 第1页 共1页
序号 | 费用名称 |  | 计算公式 | 金额 (元) | 备注
1 | 分部分项工程费 |  | ∑(分部分项工程量×综合单价） | 100737.73 | 见表10.2.2-16
1.1 | 其中 | 人工费+机械费 | ∑分部分项（定额人工费+定额机械费） | 19959.37
2 | 措施项目费 |  | （2.1+2.2） | 14574.09
2.1 | 施工技术措施项目费 |  | ∑(技措项目工程量×综合单价） | 12208.40 | 见表10.2.2-16
2.1.1 | 其中 | 人工费+机械费 | ∑技措项目（定额人工费+定额机械费） | 5980.19
2.2 | 施工组织措施项目费 |  | (1.1+2.1.1)×9.12% | 2365.69 | 见表10.2.2-20
2.2.1 | 其中 | 安全文明施工基本费 | (1.1+2.1.1)×9.12% | 2365.69 | 见表10.2.2-20
3 | 其他项目费 |  | （3.1+3.2+3.3+3.4） | 6099.95
3.1 | 暂列金额 |  | 3.1.1+3.1.2+3.1.3 | 6099.95 | 见表10.2.2-21
3.1.1 | 其中 | 标化工地增加费 | 按招标文件规定额度列计 |  | 见表10.2.2-22
3.1.2 |  | 优质工程增加费 | 按招标文件规定额度列计 |  | 见表10.2.2-22
3.1.3 |  | 其他暂列金额 | 按招标文件规定额度列计 | 6099.95 | 见表10.2.2-22
3.2 | 暂估价 |  | 3.2.1+3.2.2+3.2.3 |  | 见表10.2.2-21
3.2.1 | 其中 | 材料（工程设备）暂估价 | 按招标文件规定额度列计 (或计入综合单价) |  | 见表10.2.2-23
3.2.2 |  | 专业工程暂估价 | 按招标文件规定额度列计 |  | 见表10.2.2-24
3.2.3 |  | 专项技术措施暂估价 | 按招标文件规定额度列计 |  | 见表10.2.2-25
3.3 | 计日工 |  | ∑计日工(暂估数量×综合单价） |  | 见表10.2.2-21
3.4 | 施工总承包服务费 |  | 3.4.1+3.4.2 |  | 见表10.2.2-21
3.4.1 | 其中 | 专业发包工程管理费 | ∑专业发包工程（暂估金额×费率） |  | 见表10.2.2-27
3.4.2 |  | 甲供材料设备管理费 | 甲供材料暂估金额×费率+甲供设备暂估金额×费率 |  | 见表10.2.2-27
4 | 规费 |  | (1.1+2.1.1)×25.78% | 6687.22
5 | 税金 |  | (1+2+3+4)×9% | 11528.91
招标控制价合计 |  |  | 1+2+3+4+5 | 139628.00

## 2_表10_2_2-16 分部分项工程清单与计价表
【表10.2.2-16】
分部分项工程清单与计价表
单位(专业)工程名称:嵊州市垃圾中转站项目（一期）-甘霖镇垃圾中转站工程-传达室 | [5 empty] | 标段: |  |  | 第1页 共8页
序号 | 项目编码 | 项目名称 | 项目特征 | 计量 单位 | 工程量 | 金 额 (元) |  |  |  |  | 备注
[6 empty] | 综合单价 | 合价 | 其中
[8 empty] | 人工费 | 机械费 | 暂估价
|  | A 土石方工程 |  |  |  |  | 1056.03 | 580.85 | 288.57
1 | 010101003002 | 挖沟槽土方 | 1、土壤类别：三类土 2、挖土深度：2.0M 内 | m3 | 21.34 | 7.06 | 150.66 | 62.53 | 62.10
2 | 010101004002 | 挖基坑土方 | 1、土壤类别：三类土 2、挖土深度：2.0M 内 | m3 | 26.40 | 7.06 | 186.38 | 77.35 | 76.82
3 | 010103001002 | 回填方 | 1、密实度要求：密实度满足设计要求 2、填方材料品种：原状土回填 | m3 | 33.44 | 16.50 | 551.76 | 432.71 | 18.06
4 | 010103002002 | 余方弃置 | 1、废弃料品种：多余土方外运 2、运距：运距由施工方自行考虑 | m3 | 9.28 | 18.02 | 167.23 | 8.26 | 131.59
|  | D 砌筑工程 |  |  |  |  | 9519.19 | 2234.17 | 33.47
5 | 010401001002 | 砖基础 | 1、砖品种、规格、强度等级：MU20混凝土实心砖 2、砂浆强度等级：M10水泥砂浆 3、平面防潮层材料种类：20厚防水2砂浆 4、立面防潮层材料种类：20厚防水砂浆 | m3 | 5.07 | 717.90 | 3639.75 | 1058.36 | 22.97
6 | 010402001002 | 砌块墙 | 1.砌块品种、规格、强度等级：蒸压砂加气混凝土砌块 2.砂浆强度等级：M7.5 | m3 | 13.82 | 425.43 | 5879.44 | 1175.81 | 10.50
|  | E 混凝土及钢筋混凝土工程 |  |  |  |  | 26023.64 | 4055.48 | 145.30
本页小计 | [6 empty] | 10575.22 | 2815.02 | 322.04
【表10.2.2-16】
分部分项工程清单与计价表
单位(专业)工程名称:嵊州市垃圾中转站项目（一期）-甘霖镇垃圾中转站工程-传达室 | [5 empty] | 标段: |  |  | 第2页 共8页
序号 | 项目编码 | 项目名称 | 项目特征 | 计量 单位 | 工程量 | 金 额 (元) |  |  |  |  | 备注
[6 empty] | 综合单价 | 合价 | 其中
[8 empty] | 人工费 | 机械费 | 暂估价
7 | 010501001003 | 垫层 | 1、混凝土种类：商品砼 2、混凝土强度等级：C15 | m3 | 2.00 | 459.47 | 918.94 | 90.24 | 1.42
8 | 010503001002 | 基础梁 | 1、混凝土种类：商品砼 2、混凝土强度等级：C30 | m3 | 1.49 | 499.58 | 744.37 | 44.67 | 0.69
9 | 010501003002 | 独立基础 | 1、混凝土种类：商品砼 2、混凝土强度等级：C30 | m3 | 3.46 | 492.27 | 1703.25 | 91.83 | 0.93
10 | 010502001002 | 矩形柱 | 1、混凝土种类：商品砼 2、混凝土强度等级：C30 | m3 | 4.03 | 582.79 | 2348.64 | 389.70 | 1.85
11 | 010503002003 | 矩形梁 | 1、混凝土种类：商品砼 2、混凝土强度等级：C30 | m3 | 3.25 | 512.23 | 1664.75 | 131.46 | 1.50
12 | 010505003002 | 平板 | 1、混凝土种类：商品砼 2、混凝土强度等级：C30 | m3 | 3.60 | 524.89 | 1889.60 | 168.12 | 2.95
13 | 010505006002 | 栏板 | 1、混凝土种类：商品砼 2、混凝土强度等级：C30 | m3 | 1.42 | 638.42 | 906.56 | 206.01 | 0.98
14 | 010505008002 | 雨篷、悬挑板、阳台板 | 1、混凝土种类：商品砼 2、混凝土强度等级：C30 | m3 | 0.94 | 566.51 | 532.52 | 73.45 | 0.62
15 | 010502002002 | 构造柱 | 1、混凝土种类：商品砼 2、混凝土强度等级：C20 | m3 | 0.45 | 621.03 | 279.46 | 73.84 | 0.31
16 | 010503005002 | 过梁 | 1、混凝土种类：商品砼 2、混凝土强度等级：C20 | m3 | 0.38 | 561.95 | 213.54 | 41.84 | 0.26
17 | 010503004002 | 圈梁 | （含窗台板、翻边、圈梁等） 1、混凝土种类：商品砼 2、混凝土强度等级：C20 | m3 | 1.13 | 561.95 | 635.00 | 124.41 | 0.78
本页小计 | [6 empty] | 11836.63 | 1435.57 | 12.29
【表10.2.2-16】
分部分项工程清单与计价表
单位(专业)工程名称:嵊州市垃圾中转站项目（一期）-甘霖镇垃圾中转站工程-传达室 | [5 empty] | 标段: |  |  | 第3页 共8页
序号 | 项目编码 | 项目名称 | 项目特征 | 计量 单位 | 工程量 | 金 额 (元) |  |  |  |  | 备注
[6 empty] | 综合单价 | 合价 | 其中
[8 empty] | 人工费 | 机械费 | 暂估价
18 | 010507001003 | 散水 | 1、参见12J003细石混凝土散水做法 | m2 | 19.99 | 91.55 | 1830.08 | 501.75 | 8.00
19 | 010507004002 | 台阶 | 1、参见12J003台阶做法 | m2 | 4.82 | 256.13 | 1234.55 | 444.84 | 4.05
20 | 010515001017 | 现浇构件钢筋 | 1.现浇构件圆钢筋 HPB300 直径（mm以内）6 | t | 0.112 | 4931.34 | 552.31 | 82.44 | 2.74
21 | 010515001018 | 现浇构件钢筋 | 1、箍筋 带肋钢筋 HRB400E 直径（mm以内）8 | t | 0.544 | 5523.86 | 3004.98 | 662.31 | 32.56
22 | 010515001019 | 现浇构件钢筋 | 1、现浇构件带肋钢筋 HRB400E 直径（mm以内）6 | t | 0.085 | 4991.09 | 424.24 | 52.01 | 2.09
23 | 010515001020 | 现浇构件钢筋 | 1、现浇构件带肋钢筋 HRB400E 直径（mm以内）8 | t | 0.448 | 4720.79 | 2114.91 | 274.15 | 11.00
24 | 010515001021 | 现浇构件钢筋 | 1、现浇构件带肋钢筋 HRB400E 直径（mm以内）10 | t | 0.199 | 4575.95 | 910.61 | 121.78 | 4.89
25 | 010515001022 | 现浇构件钢筋 | 1、现浇构件带肋钢筋 HRB400E 直径（mm以内）12 | t | 0.147 | 4516.73 | 663.96 | 77.47 | 10.91
26 | 010515001023 | 现浇构件钢筋 | 1、现浇构件带肋钢筋 HRB400E 直径（mm以内）14 | t | 0.711 | 4516.73 | 3211.40 | 374.70 | 52.76
27 | 010515001024 | 现浇构件钢筋 | 1、现浇构件带肋钢筋 HRB400E 直径（mm以内）16 | t | 0.054 | 4443.95 | 239.97 | 28.46 | 4.01
|  | F 金属结构工程 |  |  |  |  | 388.98 | 127.68
本页小计 | [6 empty] | 14187.01 | 2619.91 | 133.01
【表10.2.2-16】
分部分项工程清单与计价表
单位(专业)工程名称:嵊州市垃圾中转站项目（一期）-甘霖镇垃圾中转站工程-传达室 | [5 empty] | 标段: |  |  | 第4页 共8页
序号 | 项目编码 | 项目名称 | 项目特征 | 计量 单位 | 工程量 | 金 额 (元) |  |  |  |  | 备注
[6 empty] | 综合单价 | 合价 | 其中
[8 empty] | 人工费 | 机械费 | 暂估价
28 | 010607005002 | 砌块墙钢丝网加固 | 1、500宽钢丝网加强带及楼梯间满铺钢丝网 | m2 | 28.31 | 13.74 | 388.98 | 127.68
|  | H 门窗工程 |  |  |  |  | 20938.94 | 662.05
29 | 010802001001 | 金属（塑钢）门 | 1.隔热断桥铝合金平开门安装 | m2 | 6.50 | 637.45 | 4143.43 | 159.25
30 | 010807001004 | 金属（塑钢、断桥）窗 | 1.隔热断桥铝合金平开窗安装^断热铝合金平开窗 70系列(6钢化透明+12空气+6钢化透明)，铝合金壁厚1.8mm | m2 | 7.20 | 806.10 | 5803.92 | 179.57
31 | 010807001005 | 金属（塑钢、断桥）窗 | 1.隔热断桥铝合金固定窗安装^断热铝合金固定窗 70系列(6钢化透明+12空气+6钢化透明)，铝合金壁厚1.8mm | m2 | 19.46 | 564.83 | 10991.59 | 323.23
|  | J 屋面及防水工程 |  |  |  |  | 13266.78 | 1736.00 | 47.07
32 | 011001001003 | 保温隔热屋面 | （钢筋混凝土保温屋面） 1、LC5.0轻集料混凝土找2%坡,最薄处30厚 | m2 | 37.96 | 25.07 | 951.66 | 211.44 | 30.75
33 | 011001001004 | 保温隔热屋面 | （钢筋混凝土保温屋面） 1、80厚挤塑聚苯保温板B1级 | m2 | 37.96 | 56.03 | 2126.90 | 200.81 | 0.38
34 | 010902002002 | 屋面涂膜防水 | （钢筋混凝土保温屋面） 1.平面改性沥青防水涂料 ~厚3(mm) | m2 | 45.86 | 70.89 | 3251.02 | 237.55
35 | 010902001002 | 屋面卷材防水 | （钢筋混凝土保温屋面） 1、4厚SBS高聚物改性沥青防水卷材 2、3厚SBS高聚物改性沥青防水卷材 | m2 | 45.86 | 80.25 | 3680.27 | 232.05
本页小计 | [6 empty] | 31337.77 | 1671.58 | 31.13
【表10.2.2-16】
分部分项工程清单与计价表
单位(专业)工程名称:嵊州市垃圾中转站项目（一期）-甘霖镇垃圾中转站工程-传达室 | [5 empty] | 标段: |  |  | 第5页 共8页
序号 | 项目编码 | 项目名称 | 项目特征 | 计量 单位 | 工程量 | 金 额 (元) |  |  |  |  | 备注
[6 empty] | 综合单价 | 合价 | 其中
[8 empty] | 人工费 | 机械费 | 暂估价
36 | 010902003003 | 屋面刚性层 | （钢筋混凝土保温屋面） 1、10厚低标号砂浆隔离层 | m2 | 37.96 | 11.97 | 454.38 | 249.02 | 11.01
37 | 010902003004 | 屋面刚性层 | （钢筋混凝土保温屋面） 1、40厚C20细石砼随捣随抹平 | m2 | 37.96 | 38.20 | 1450.07 | 444.89 | 4.93
38 | 010904002002 | 楼（地）面涂膜防水 | 1、平面聚氨酯防水涂料 ~1.5mm厚 | m2 | 4.22 | 34.40 | 145.17 | 12.87
39 | 010903002002 | 墙面涂膜防水 | 1、立面聚氨酯防水涂料 ~1.5mm厚 | m2 | 31.83 | 37.93 | 1207.31 | 147.37
|  | L 楼地面装饰工程 |  |  |  |  | 5961.62 | 1514.85 | 15.77
40 | 010501001004 | 垫层 | 1、C15砼垫层 | m3 | 2.13 | 459.47 | 978.67 | 96.11 | 1.51
41 | 011102003003 | 块料楼地面 | (磨光通体砖楼地面) 1、10厚磨光通体砖,干水泥擦缝 2、30厚1:3干硬性水泥砂浆粘接层,撒素水泥面(洒适量清水) 3、刷水泥砂浆一道(内掺建筑胶) | m2 | 22.41 | 138.05 | 3093.70 | 747.15 | 7.17
42 | 011101001005 | 水泥砂浆楼地面 | （防滑地砖面层地面） 1、最薄处20厚1:3水泥砂浆 2、刷水泥砂浆一道(内掺建筑胶) | m2 | 4.22 | 23.53 | 99.30 | 49.25 | 2.45
43 | 011102003004 | 块料楼地面 | （防滑地砖面层地面） 1、10厚防滑地砖,干水泥擦缝 2、30厚1:3干硬性水泥砂浆粘接层,撒素水泥面(洒适量清水) | m2 | 4.22 | 122.60 | 517.37 | 140.69 | 1.35
44 | 011107002002 | 块料台阶面 | 1、防滑地砖面层台阶 | m2 | 4.82 | 147.48 | 710.85 | 241.87 | 1.69
本页小计 | [6 empty] | 8656.82 | 2129.22 | 30.11
【表10.2.2-16】
分部分项工程清单与计价表
单位(专业)工程名称:嵊州市垃圾中转站项目（一期）-甘霖镇垃圾中转站工程-传达室 | [5 empty] | 标段: |  |  | 第6页 共8页
序号 | 项目编码 | 项目名称 | 项目特征 | 计量 单位 | 工程量 | 金 额 (元) |  |  |  |  | 备注
[6 empty] | 综合单价 | 合价 | 其中
[8 empty] | 人工费 | 机械费 | 暂估价
45 | 011105003002 | 块料踢脚线 | 1、10厚地砖踢脚,稀水泥浆(或彩色水泥浆)擦缝 2、9厚1:2水泥砂浆粘结层(内掺建筑胶) 3、界面剂一道(甩前用水喷湿墙面) | m2 | 3.71 | 151.41 | 561.73 | 239.78 | 1.60
|  | M 墙、柱面装饰与隔断、幕墙工程 |  |  |  |  | 19234.99 | 8942.17 | 135.51
46 | 011201001006 | 墙面一般抹灰 | (涂料墙面) 1、5厚1:0.5:2.5水泥石灰膏砂浆抹平 2、8厚1:1:6水泥石灰膏砂浆打底扫毛或划出纹道 3、界面剂一道(甩前用水喷湿墙面) | m2 | 63.61 | 33.18 | 2110.58 | 1305.91 | 54.70
47 | 011201001007 | 墙面一般抹灰 | (面砖墙面) 1、6厚1:0.5:2.5水泥石灰膏砂浆分层压实抹平 2、9厚1:1:6水泥石灰膏砂浆打底扫毛或划出纹道 3、3厚外加剂专用砂浆抹基面,抹前喷湿墙面 | m2 | 31.83 | 25.95 | 825.99 | 450.39 | 19.10
48 | 011201001008 | 墙面一般抹灰 | (涂料外墙) 1、6厚干粉类聚合物水泥防水砂浆,中间压入一层耐碱玻璃纤维网布(用锚栓固定于结构墙体中) 2、9厚抗裂砂浆,锚栓数量应不少于10个/m,间距≤400mm 3、涂刷专用界面剂一道 | m2 | 99.53 | 45.80 | 4558.47 | 2083.16 | 61.71
本页小计 | [6 empty] | 8056.77 | 4079.24 | 137.11
【表10.2.2-16】
分部分项工程清单与计价表
单位(专业)工程名称:嵊州市垃圾中转站项目（一期）-甘霖镇垃圾中转站工程-传达室 | [5 empty] | 标段: |  |  | 第7页 共8页
序号 | 项目编码 | 项目名称 | 项目特征 | 计量 单位 | 工程量 | 金 额 (元) |  |  |  |  | 备注
[6 empty] | 综合单价 | 合价 | 其中
[8 empty] | 人工费 | 机械费 | 暂估价
49 | 011407001005 | 墙面喷刷涂料 | 1、刷无机内墙涂料(亚光) 2、2厚面层耐水腻子刮平 | m2 | 63.61 | 27.85 | 1771.54 | 1080.10
50 | 011204003002 | 块料墙面 | 1、8厚面砖(贴前墙砖充分浸湿) 2、4厚强力胶粉泥粘结层,揉挤压实 | m2 | 31.83 | 140.81 | 4481.98 | 1401.79
51 | 011001003002 | 保温隔热墙面 | 1、30厚外墙岩棉板 | m2 | 53.02 | 31.60 | 1675.43 | 505.81
52 | 011407001006 | 墙面喷刷涂料 | 1.外墙涂料 | m2 | 99.53 | 38.29 | 3811.00 | 2115.01
|  | N 天棚工程 |  |  |  |  | 2555.94 | 728.36
53 | 011302001003 | 吊顶天棚 | 1、矿棉装饰吸声板顶棚，具体做法详见图纸 | m2 | 22.41 | 84.60 | 1895.89 | 580.87
54 | 011302001004 | 吊顶天棚 | 1、金属条型板顶棚，具体做法详见图纸 | m2 | 4.22 | 156.41 | 660.05 | 147.49
|  | Q 其他装饰工程 |  |  |  |  | 1791.62 | 267.75 | 0.36
55 | 011210005002 | 成品隔断 | 1、成品卫生间隔断 | m2 | 2.40 | 202.68 | 486.43 | 101.28
56 | 011505010002 | 镜面玻璃 | 1.无框镜面玻璃安装 | m2 | 2.16 | 132.78 | 286.80 | 73.87
57 | 01B007 | 大便坑 | 1、大便坑、具体做法详见图纸 | 个 | 1 | 142.00 | 142.00 | 51.23 | 0.36
58 | 01B008 | 成品沉降观测点 | 1、成品沉降观测点 | 个 | 4 | 30.00 | 120.00
59 | 01B009 | 钢结构雨棚 | 1.钢结构雨棚 | m2 | 1.80 | 350.00 | 630.00
60 | 011502007002 | 塑料装饰线 | 1、滴水线 | m | 15.10 | 8.37 | 126.39 | 41.37
本页小计 | [6 empty] | 16087.51 | 6098.82 | 0.36
【表10.2.2-16】
分部分项工程清单与计价表
单位(专业)工程名称:嵊州市垃圾中转站项目（一期）-甘霖镇垃圾中转站工程-传达室 | [5 empty] | 标段: |  |  | 第8页 共8页
序号 | 项目编码 | 项目名称 | 项目特征 | 计量 单位 | 工程量 | 金 额 (元) |  |  |  |  | 备注
[6 empty] | 综合单价 | 合价 | 其中
[8 empty] | 人工费 | 机械费 | 暂估价
合计 | [6 empty] | 100737.73 | 20849.36 | 666.05

## 2_表10_2_2-16 施工技术措施项目清单与计价表
【表10.2.2-16】
施工技术措施项目清单与计价表
单位(专业)工程名称:嵊州市垃圾中转站项目（一期）-甘霖镇垃圾中转站工程-传达室 | [5 empty] | 标段: |  |  | 第1页 共2页
序号 | 项目编码 | 项目名称 | 项目特征 | 计量 单位 | 工程量 | 金 额 (元) |  |  |  |  | 备注
[6 empty] | 综合单价 | 合价 | 其中
[8 empty] | 人工费 | 机械费 | 暂估价
|  | [请输入分部名称,电子评标勿删] |  |  | 0 |  | 12208.40 | 6236.85 | 427.61
1 | 011702001004 | 基础 | 1.现浇混凝土模板 基础垫层模板 | m2 | 6.30 | 49.49 | 311.79 | 181.94 | 6.99
2 | 011702001005 | 基础 | 1.现浇混凝土 独立基础 复合木模 | m2 | 10.47 | 45.19 | 473.14 | 224.16 | 9.11
3 | 011702005002 | 基础梁 | 1.现浇混凝土 基础梁 复合木模 | m2 | 11.78 | 54.78 | 645.31 | 297.33 | 29.21
4 | 011702002004 | 矩形柱 | 1.现浇混凝土 矩形柱 复合木模~支模高度3.6m以内 | m2 | 38.91 | 55.66 | 2165.73 | 1129.95 | 75.10
5 | 011702006004 | 矩形梁 | 1.现浇混凝土 矩形梁 复合木模~支模高度3.6m以内 | m2 | 28.88 | 69.35 | 2002.83 | 1046.61 | 82.02
6 | 011702016003 | 平板 | 1.现浇混凝土 板 复合木模~支模高度3.6m | m2 | 30.25 | 49.54 | 1498.59 | 690.00 | 66.55
7 | 011702021002 | 栏板 | 1.现浇混凝土直形栏板、翻檐模板 | m2 | 34.44 | 61.88 | 2131.15 | 982.23 | 57.17
8 | 011702003003 | 构造柱 | 1.现浇混凝土 构造柱 | m2 | 5.40 | 51.43 | 277.72 | 124.20 | 5.08
9 | 011702009003 | 过梁 | 1.现浇混凝土 弧形圈、过梁 木模板 | m2 | 4.36 | 70.37 | 306.81 | 200.30 | 3.53
10 | 011702008001 | 圈梁 | 1.现浇混凝土 弧形圈、过梁 木模板 | m2 | 8.00 | 70.37 | 562.96 | 367.52 | 6.48
11 | 011702023002 | 雨篷、悬挑板、阳台板 | 1.现浇混凝土阳台、雨篷模板 | m2 | 7.20 | 136.13 | 980.14 | 524.38 | 45.65
12 | 011701001004 | 综合脚手架 | 1.混凝土结构综合脚手架 檐高13m以内 ~层高6m以内 | m2 | 35.10 | 24.28 | 852.23 | 468.23 | 40.72
本页小计 | [6 empty] | 12208.40 | 6236.85 | 427.61
【表10.2.2-16】
施工技术措施项目清单与计价表
单位(专业)工程名称:嵊州市垃圾中转站项目（一期）-甘霖镇垃圾中转站工程-传达室 | [5 empty] | 标段: |  |  | 第2页 共2页
序号 | 项目编码 | 项目名称 | 项目特征 | 计量 单位 | 工程量 | 金 额 (元) |  |  |  |  | 备注
[6 empty] | 综合单价 | 合价 | 其中
[8 empty] | 人工费 | 机械费 | 暂估价
合计 | [6 empty] | 12208.40 | 6236.85 | 427.61

## 2_表10_2_2-20 施工组织(总价)措施项目清单与
【表10.2.2-20】
施工组织（总价）措施项目清单与计价表
工程名称:传达室 |  |  | 标段: | 第1页 共1页
序号 | 项目编号 | 项目名称 | 计算基础 | 费率 (%) | 金额 (元) | 备注
1 | 011707001001 | 安全文明施工费 |  |  | 2365.69
1.1 |  | 安全文明施工基本费 | 定额人工费+定额机械费 | 9.12 | 2365.69
2 | Z01110900801 | 提前竣工增加费 | 定额人工费+定额机械费
3 | 011707004001 | 二次搬运费 | 定额人工费+定额机械费
4 | 011707005001 | 冬雨季施工增加费 | 定额人工费+定额机械费
5 |  | 其他施工组织措施费 | 按相关规定计算
合 计 |  |  |  |  | 2365.69

## 2_表10_2_2-21 其他项目清单与计价汇总表
【表10.2.2-21】
其他项目清单与计价汇总表
工程名称:传达室 |  | 标段: | 第1页 共1页
序号 | 项 目 名 称 | 金额(元) | 备注
1 | 暂列金额 | 6099.95 | 明细详见表10.2.2-22
1.1 | 标化工地增加费 |  | 明细详见表10.2.2-22
1.2 | 优质工程增加费 |  | 明细详见表10.2.2-22
1.3 | 其他暂列金额 | 6099.95 | 明细详见表10.2.2-22
2 | 暂估价
2.1 | 材料（设备）暂估价 |  | 明细详见表10.2.2-23
2.2 | 专业工程暂估价 |  | 明细详见表10.2.2-24
2.3 | 专项技术措施暂估价 |  | 明细详见表10.2.2-25
3 | 计日工 |  | 明细详见表10.2.2-26
4 | 总承包服务费 |  | 明细详见表10.2.2-27
合 计 |  | 6099.95 | -

## 2_表10_2_2-22 暂列金额明细表
【表10.2.2-22】
暂列金额明细表
工程名称:传达室 |  |  | 标段: | 第1页 共1页
序号 | 项 目 名 称 | 计量单位 | 暂定金额(元) | 备注
1 | 标化工地增加费 | 项
2 | 优质工程增加费 | 项
3 | 其他暂列金额 | 项 | 6099.95 | 估算比例一般不高于5%
3.1 | 其他暂列金额 | 项 | 6099.95
合计 |  |  | 6099.95 | -

## 2_表10_2_2-29 主要工日一览表
【表10.2.2-29】
主要工日一览表
工程名称:传达室 |  |  | 标段: |  | 第1页 共1页
序号 | 工日名称（类别） | 单位 | 数 量 | 单价(元) | 合价（元） | 备注
1 | 一类人工 | 工日 | 4.210 | 138.00 | 580.98
2 | 二类人工 | 工日 | 98.498 | 149.00 | 14676.20
3 | 三类人工 | 工日 | 69.183 | 171.00 | 11830.29

## 2_表10_2_2-31 主要材料和工程设备一览表
【表10.2.2-31】
主要材料和工程设备一览表
工程名称:传达室 |  |  |  | 标段: |  | 第1页 共2页
序号 | 名称、规格、型号 | 单位 | 数量 | 单价(元) | 合价（元） | 备注
1 | 热轧带肋钢筋HRB400Eφ10 | t | 0.203 | 3699.00 | 750.90
2 | 热轧带肋钢筋HRB400Eφ8 | t | 1.012 | 3841.00 | 3887.09
3 | 热轧带肋钢筋HRB400Eφ6 | t | 0.087 | 4106.00 | 357.22
4 | 热轧带肋钢筋HRB400Eφ12 | t | 0.151 | 3637.00 | 549.19
5 | 热轧带肋钢筋HRB400Eφ14 | t | 0.729 | 3637.00 | 2651.37
6 | 热轧带肋钢筋HRB400Eφ16 | t | 0.055 | 3566.00 | 196.13
7 | 热轧光圆钢筋HPB300 φ6 | t | 0.114 | 3885.00 | 442.89
8 | 钢丝网综合 | m2 | 29.726 | 7.70 | 228.89
9 | 复合硅酸盐水泥PC 32.5R综合 | kg | 4.997 | 0.33 | 1.66
10 | 普通硅酸盐水泥PO 42.5综合 | kg | 1263.160 | 0.40 | 509.05
11 | 白色硅酸盐水泥425#、二级白度 | kg | 10.333 | 0.63 | 6.49
12 | 黄砂净砂 | t | 5.973 | 180.00 | 1075.14
13 | 黄砂净砂(细砂) | t | 0.142 | 180.00 | 25.56
14 | 碎石综合 | t | 5.449 | 126.00 | 686.57
15 | 混凝土实心砖240×115×53 MU20 | 千块 | 2.697 | 477.90 | 1288.90
16 | 蒸压砂加气混凝土砌块B06 A3.5 | m3 | 13.433 | 296.00 | 3976.17
17 | 泵送商品混凝土C30 | m3 | 18.372 | 453.00 | 8322.52
18 | 非泵送商品混凝土C15 | m3 | 6.892 | 393.00 | 2708.56
19 | 非泵送商品混凝土C20 | m3 | 1.980 | 414.00 | 819.72
20 | 非泵送商品混凝土C20细石 | m3 | 1.655 | 433.00 | 716.62
21 | 干混地面砂浆DS M15.0 | kg | 3108.676 | 0.28 | 867.32
22 | 干混地面砂浆DS M20.0 | kg | 241.303 | 0.29 | 69.25
23 | 干混抹灰砂浆DP M15.0 | kg | 214.731 | 0.30 | 65.06
24 | 干混砌筑砂浆DM M5.0 | kg | 9.900 | 0.26 | 2.52
25 | 干混砌筑砂浆DM M7.5 | kg | 1619.013 | 0.26 | 425.80
26 | 聚合物粘结砂浆 | kg | 55.756 | 1.63 | 90.99
27 | 抗裂抹面砂浆 | kg | 1233.475 | 0.75 | 925.11
28 | 瓷砖 | m2 | 32.785 | 70.00 | 2294.95
29 | 磨光通体砖 | m2 | 23.082 | 80.00 | 1846.56
【表10.2.2-31】
主要材料和工程设备一览表
工程名称:传达室 |  |  |  | 标段: |  | 第2页 共2页
序号 | 名称、规格、型号 | 单位 | 数量 | 单价(元) | 合价（元） | 备注
30 | 防滑地砖 | m2 | 4.347 | 65.00 | 282.56
31 | 地砖踢脚 | m2 | 3.858 | 60.00 | 231.48
32 | 防滑地砖 | m2 | 5.408 | 65.00 | 351.52
33 | 铝合金方板(配套) | m2 | 4.347 | 70.00 | 304.29
34 | 轻钢龙骨不上人型（平面）300×300 | m2 | 4.347 | 36.28 | 157.71
35 | 铝合金龙骨不上人型（平面）600×600 | m2 | 23.082 | 22.12 | 510.57
36 | 断热铝合金固定窗70系列(6透明+12空气+6透明-low-e) | m2 | 18.008 | 451.67 | 8133.67
37 | 断热铝合金平开窗70系列(6透明+12空气+6透明-low-e) | m2 | 6.810 | 710.00 | 4835.10
38 | 无机涂料 | kg | 18.345 | 13.54 | 248.39
39 | 自粘聚合物改性沥青防水卷材4mm | m2 | 52.280 | 32.74 | 1711.65
40 | 自粘聚合物改性沥青防水卷材3mm | m2 | 52.280 | 28.32 | 1480.57
41 | 单组份聚氨酯防水涂料Ⅰ型 | kg | 86.735 | 13.27 | 1150.97
42 | 汽油综合 | kg | 17.119 | 10.17 | 174.10
43 | 岩棉板30mm | m3 | 1.622 | 579.00 | 939.14
44 | 耐碱玻璃纤维网格布 | m2 | 116.450 | 1.30 | 151.39
45 | B1挤塑聚苯板80mm | m2 | 38.719 | 46.00 | 1781.07
46 | 矿棉吸音板 | m2 | 23.531 | 25.66 | 603.81
47 | 电 | kW·h | 3.800 | 0.88 | 3.34
48 | 水 | m3 | 28.596 | 5.73 | 163.86
49 | 复合模板综合 | m2 | 39.697 | 42.48 | 1686.33
50 | 安全网 | m2 | 4.830 | 6.64 | 32.07
51 | LC5.0轻集料混凝土 | m3 | 2.797 | 234.23 | 655.15
52 | 成品卫生间隔断 | m2 | 2.400 | 150.00 | 360.00
53 | 成品沉降观测点 | 个 | 4.000 | 30.00 | 120.00

## 2_表10_2_2-32 主要机械台班一览表
【表10.2.2-32】
主要机械台班一览表
工程名称:传达室 |  |  |  | 标段: | 第1页 共1页
序号 | 机械名称、规格、型号 | 单位 | 数 量 | 单价(元) | 合价（元） | 备注
1 | 履带式推土机90kW | 台班 | 0.024 | 936.19 | 22.47
2 | 履带式单斗液压挖掘机1m3 | 台班 | 0.126 | 1150.28 | 144.94
3 | 电动夯实机250N·m | 台班 | 0.690 | 29.99 | 20.69
4 | 载货汽车4t | 台班 | 0.008 | 487.97 | 3.90
5 | 载货汽车4t | 台班 | 0.694 | 487.97 | 338.65
6 | 自卸汽车15t | 台班 | 0.103 | 1005.66 | 103.58
7 | 涡浆式混凝土搅拌机500L | 台班 | 0.097 | 314.53 | 30.51
8 | 灰浆搅拌机200L | 台班 | 0.320 | 170.09 | 54.43
9 | 干混砂浆罐式搅拌机20000L | 台班 | 0.288 | 211.41 | 60.89
10 | 钢筋调直机14mm | 台班 | 0.394 | 39.74 | 15.66
11 | 钢筋切断机40mm | 台班 | 0.286 | 46.85 | 13.40
12 | 钢筋弯曲机40mm | 台班 | 1.227 | 27.99 | 34.34
13 | 木工圆锯机500mm | 台班 | 0.824 | 30.08 | 24.79
14 | 直流弧焊机32kW | 台班 | 0.410 | 106.95 | 43.85
15 | 对焊机75kV·A | 台班 | 0.100 | 131.93 | 13.19
16 | 电焊条烘干箱45×35×45cm3 | 台班 | 0.041 | 9.73 | 0.40
17 | 电动空气压缩机0.6m3/min | 台班 | 2.339 | 35.76 | 83.64
18 | 混凝土振捣器平板式 | 台班 | 0.894 | 13.13 | 11.74
19 | 混凝土振捣器插入式 | 台班 | 1.672 | 5.08 | 8.49
20 | 汽车式起重机5t | 台班 | 0.139 | 461.25 | 64.11

## 3_表10_2_2-13 【不含单列】单位(专业)工程招
【表10.2.2-13】
单位（专业）工程招标控制价费用表
工程名称:嵊州市垃圾中转站项目（一期）-甘霖镇垃圾中转站工程-市政 |  |  | 标段: | 第1页 共1页
序号 | 费用名称 |  | 计算公式 | 金额 (元) | 备注
1 | 分部分项工程费 |  | ∑(分部分项工程量×综合单价） | 1193125.60 | 见表10.2.2-16
1.1 | 其中 | 人工费+机械费 | ∑分部分项（定额人工费+定额机械费） | 163120.69
2 | 措施项目费 |  | （2.1+2.2） | 81868.76
2.1 | 施工技术措施项目费 |  | ∑(技措项目工程量×综合单价） | 65723.63 | 见表10.2.2-16
2.1.1 | 其中 | 人工费+机械费 | ∑技措项目（定额人工费+定额机械费） | 29083.20
2.2 | 施工组织措施项目费 |  | (1.1+2.1.1)×8.4% | 16145.13 | 见表10.2.2-20
2.2.1 | 其中 | 安全文明施工基本费 | (1.1+2.1.1)×8.4% | 16145.13 | 见表10.2.2-20
3 | 其他项目费 |  | （3.1+3.2+3.3+3.4） | 65551.63
3.1 | 暂列金额 |  | 3.1.1+3.1.2+3.1.3 | 65551.63 | 见表10.2.2-21
3.1.1 | 其中 | 标化工地增加费 | 按招标文件规定额度列计 |  | 见表10.2.2-22
3.1.2 |  | 优质工程增加费 | 按招标文件规定额度列计 |  | 见表10.2.2-22
3.1.3 |  | 其他暂列金额 | 按招标文件规定额度列计 | 65551.63 | 见表10.2.2-22
3.2 | 暂估价 |  | 3.2.1+3.2.2+3.2.3 |  | 见表10.2.2-21
3.2.1 | 其中 | 材料（工程设备）暂估价 | 按招标文件规定额度列计 (或计入综合单价) |  | 见表10.2.2-23
3.2.2 |  | 专业工程暂估价 | 按招标文件规定额度列计 |  | 见表10.2.2-24
3.2.3 |  | 专项技术措施暂估价 | 按招标文件规定额度列计 |  | 见表10.2.2-25
3.3 | 计日工 |  | ∑计日工(暂估数量×综合单价） |  | 见表10.2.2-21
3.4 | 施工总承包服务费 |  | 3.4.1+3.4.2 |  | 见表10.2.2-21
3.4.1 | 其中 | 专业发包工程管理费 | ∑专业发包工程（暂估金额×费率） |  | 见表10.2.2-27
3.4.2 |  | 甲供材料设备管理费 | 甲供材料暂估金额×费率+甲供设备暂估金额×费率 |  | 见表10.2.2-27
4 | 规费 |  | (1.1+2.1.1)×18.75% | 36038.23
5 | 税金 |  | (1+2+3+4)×9% | 123892.58
招标控制价合计 |  |  | 1+2+3+4+5 | 1500477.00

## 3_表10_2_2-16 分部分项工程清单与计价表
【表10.2.2-16】
分部分项工程清单与计价表
单位(专业)工程名称:嵊州市垃圾中转站项目（一期）-甘霖镇垃圾中转站工程-市政 | [5 empty] | 标段: |  |  | 第1页 共8页
序号 | 项目编码 | 项目名称 | 项目特征 | 计量 单位 | 工程量 | 金 额 (元) |  |  |  |  | 备注
[6 empty] | 综合单价 | 合价 | 其中
[8 empty] | 人工费 | 机械费 | 暂估价
|  | 道路 |  |  |  |  | 702637.63 | 42279.12 | 47103.30
1 | 040101001001 | 清表土 | 1.土壤类别：一、二类土 2.挖土深度：30CM | m3 | 1199.24 | 17.97 | 21550.34 | 479.70 | 17269.06
2 | 040103001001 | 回填方 | 1.密实度要求：满足设计要求 2.填方材料品种：塘渣 | m3 | 3085.28 | 76.14 | 234913.22 | 10767.63 | 16537.10
3 | 040202001001 | 路床（槽）整形 | 1.路床（槽）整形 路床碾压检验 | m2 | 1875.48 | 1.98 | 3713.45 | 543.89 | 2513.14
4 | 040202011001 | 碎石 | 1.石料规格：碎石 2.厚度：18CM | m2 | 1592.04 | 44.13 | 70256.73 | 2435.82 | 1496.52
5 | 040202015001 | 水泥稳定碎（砾）石 | 1.水泥含量：4% 2.石料规格：水泥稳定碎石 3.厚度：18CM | m2 | 1587.65 | 49.49 | 78572.80 | 3334.07 | 4350.16
6 | 040203007001 | 水泥混凝土 | 1.混凝土强度等级：4.5MPa 2.厚度：22CM 3.养护：塑料膜 4.含锯缝、防滑条 | m2 | 1539.40 | 116.91 | 179971.25 | 12345.99 | 4279.53
7 | 040204002001 | 人行道块料铺设 | 1.块料品种、规格：6CM厚透水砖 2.基础、垫层：材料品种、厚度：15CM厚碎石垫层、15CM厚C20混凝土基础、透水土工布、3CM厚粗砂干拌（掺水泥） | m2 | 283.44 | 204.21 | 57881.28 | 6317.88 | 331.62
8 | 040204004001 | 安砌侧（平、缘）石 | 1.材料品种、规格：芝麻灰花岗岩侧石、1000*150*350 2.基础、垫层：材料品种、厚度：4cm厚M10水泥砂浆 | m | 146.22 | 159.44 | 23313.32 | 1563.09 | 27.78
本页小计 | [6 empty] | 670172.39 | 37788.07 | 46804.91
【表10.2.2-16】
分部分项工程清单与计价表
单位(专业)工程名称:嵊州市垃圾中转站项目（一期）-甘霖镇垃圾中转站工程-市政 | [5 empty] | 标段: |  |  | 第2页 共8页
序号 | 项目编码 | 项目名称 | 项目特征 | 计量 单位 | 工程量 | 金 额 (元) |  |  |  |  | 备注
[6 empty] | 综合单价 | 合价 | 其中
[8 empty] | 人工费 | 机械费 | 暂估价
9 | 040204004002 | 安砌侧（平、缘）石 | 1.材料品种、规格：芝麻灰花岗岩侧石、1000*150*350 2.基础、垫层：材料品种、厚度：4cm厚M10水泥砂浆,C15混凝土坞膀 | m | 27.10 | 170.41 | 4618.11 | 354.20 | 5.15
10 | 040204004003 | 安砌侧（平、缘）石 | 1.材料品种、规格：芝麻灰花岗岩平石、1000*120*120 2.基础、垫层：材料品种、厚度：4cm厚M10水泥砂浆 | m | 27.10 | 50.88 | 1378.85 | 163.68 | 4.07
11 | 040204004004 | 安砌侧（平、缘）石 | 1.材料品种、规格：芝麻灰花岗岩侧石、1000*100*200 2.基础、垫层：材料品种、厚度：4cm厚M10水泥砂浆、C15混凝土坞膀、15CM厚碎石垫层 | m | 205.72 | 93.97 | 19331.51 | 2600.30 | 100.80
12 | 040205006001 | 标线 | 1.热熔型地面标线 | m2 | 8.63 | 36.55 | 315.43 | 63.78 | 56.44
13 | 04B001 | 停车位挡车器 | 1.停车位挡车器 | 个 | 10 | 120.00 | 1200.00
14 | 040901001001 | 现浇构件钢筋（工程量暂估） | 1.钢筋种类：拉杆φ14 | t | 0.300 | 14961.52 | 4488.46 | 1196.71 | 128.66
15 | 040901001002 | 现浇构件钢筋（工程量暂估） | 1.钢筋种类：传力杆φ28 | t | 0.250 | 4531.50 | 1132.88 | 112.38 | 3.27
|  | 排水 |  |  |  |  | 190859.20 | 33062.12 | 4569.09
16 | 040101002001 | 挖沟槽土方 | 1.土壤类别：三类土 2.挖土深度：2M 内 | m3 | 384.58 | 7.49 | 2880.50 | 1488.32 | 846.08
本页小计 | [6 empty] | 35345.74 | 5979.37 | 1144.47
【表10.2.2-16】
分部分项工程清单与计价表
单位(专业)工程名称:嵊州市垃圾中转站项目（一期）-甘霖镇垃圾中转站工程-市政 | [5 empty] | 标段: |  |  | 第3页 共8页
序号 | 项目编码 | 项目名称 | 项目特征 | 计量 单位 | 工程量 | 金 额 (元) |  |  |  |  | 备注
[6 empty] | 综合单价 | 合价 | 其中
[8 empty] | 人工费 | 机械费 | 暂估价
17 | 040103001002 | 回填方 | 1.密实度要求：满足设计要求 2.填方材料品种：原土 | m3 | 169.33 | 16.21 | 2744.84 | 1837.23 | 364.06
18 | 040103002001 | 余方弃置 | 1.废弃料品种：弃土 2.运距：施工单位自行考虑 | m3 | 189.85 | 16.13 | 3062.28 | 75.94 | 2449.07
19 | 040103001003 | 回填方 | 1.密实度要求：满足设计要求 2.填方材料品种：粗砂 | m3 | 157.68 | 314.18 | 49539.90 | 4891.23 | 77.26
20 | 040501004001 | 塑料管 | 1.垫层、基础材质及厚度：砂垫层 2.材质及规格：HDPE塑钢缠绕排水管、DN500 3.连接形式：承插橡胶接口 4.管道检验及试验要求：管道试压 | m | 63.54 | 375.60 | 23865.62 | 949.29 | 99.12
21 | 040501004002 | 塑料管 | 1.垫层、基础材质及厚度：砂垫层 2.材质及规格：HDPE塑钢缠绕排水管、DN300 3.连接形式：承插橡胶接口 4.管道检验及试验要求：管道试压 | m | 190.72 | 165.30 | 31526.02 | 2111.27 | 41.96
22 | 040501004003 | 塑料管 | 1.垫层、基础材质及厚度：砂垫层 2.材质及规格：HDPE塑钢缠绕排水管、DN200 3.连接形式：承插橡胶接口 4.管道检验及试验要求：管道试压 | m | 67.06 | 111.32 | 7465.12 | 637.74 | 12.74
本页小计 | [6 empty] | 118203.78 | 10502.70 | 3044.21
【表10.2.2-16】
分部分项工程清单与计价表
单位(专业)工程名称:嵊州市垃圾中转站项目（一期）-甘霖镇垃圾中转站工程-市政 | [5 empty] | 标段: |  |  | 第4页 共8页
序号 | 项目编码 | 项目名称 | 项目特征 | 计量 单位 | 工程量 | 金 额 (元) |  |  |  |  | 备注
[6 empty] | 综合单价 | 合价 | 其中
[8 empty] | 人工费 | 机械费 | 暂估价
23 | 040504002001 | 混凝土井（机动车道） | 1.垫层、基础材质及厚度：100厚C15混凝土垫层、220厚C25混凝土底板 2.混凝土强度等级：C25混凝土井身 3.井盖、井圈材质及规格：C30混凝土井圈、φ700球墨铸铁井盖 4.含模板、踏步、防坠网 | 座 | 7 | 2567.15 | 17970.05 | 3664.36 | 197.12
24 | 040504002002 | 混凝土井(非机动车道） | 1.垫层、基础材质及厚度：100厚C15混凝土垫层、220厚C25混凝土底板 2.混凝土强度等级：C25混凝土井身 3.井盖、井圈材质及规格：C30混凝土井圈、φ700复合井盖 4.含模板、踏步、防坠网 | 座 | 6 | 2165.80 | 12994.80 | 3114.06 | 168.96
25 | 040504001001 | 雨水口 | 1.垫层、基础材质及厚度：100厚C20混凝土底板、C20细石混凝土垫层 2.砌筑材料品种、规格、强度等级：M10水泥砂浆砌MU10砖 3.勾缝、抹面要求：M10水泥砂浆 4.井盖、井圈材质及规格：C20混凝土井圈、680*360铸铁井箅 5.含模板 | 座 | 6 | 805.09 | 4830.54 | 1126.38 | 68.58
26 | 010507006001 | 化粪池、检查井 | 1.3#混凝土化粪池 | 座 | 1 | 19957.31 | 19957.31 | 10779.70 | 161.43
27 | 040901001003 | 现浇构件钢筋 | 1.普通钢筋制作、安装 带肋钢筋 | t | 2.975 | 4713.35 | 14022.22 | 2386.60 | 82.71
|  | 组合水池 |  |  |  |  | 138898.14 | 21911.33 | 7073.97
28 | 040101003001 | 挖基坑土方 | 1.土壤类别：三类土 2.挖土深度：6M 内 | m3 | 524.45 | 3.46 | 1814.60 | 209.78 | 1279.66
本页小计 | [6 empty] | 71589.52 | 21280.88 | 1958.46
【表10.2.2-16】
分部分项工程清单与计价表
单位(专业)工程名称:嵊州市垃圾中转站项目（一期）-甘霖镇垃圾中转站工程-市政 | [5 empty] | 标段: |  |  | 第5页 共8页
序号 | 项目编码 | 项目名称 | 项目特征 | 计量 单位 | 工程量 | 金 额 (元) |  |  |  |  | 备注
[6 empty] | 综合单价 | 合价 | 其中
[8 empty] | 人工费 | 机械费 | 暂估价
29 | 040103001004 | 回填方 | 1.密实度要求：满足设计要求 2.填方材料品种：原土回填 | m3 | 350.04 | 14.37 | 5030.07 | 3199.37 | 836.60
30 | 040103002002 | 余方弃置 | 1.废弃料品种：多余土方 2.运距：施工单位自行考虑 | m3 | 174.41 | 16.13 | 2813.23 | 69.76 | 2249.89
31 | 040303001001 | 混凝土垫层 | 1.混凝土强度等级：C15混凝土垫层 | m3 | 5.80 | 464.48 | 2693.98 | 237.68 | 71.86
32 | 040601006001 | 现浇混凝土池底 | 1.混凝土强度等级：C40混凝土池底 2.防水、抗渗要求：P8 | m3 | 21.70 | 550.35 | 11942.60 | 754.73 | 17.14
33 | 040601007001 | 现浇混凝土池壁(隔墙） | 1.混凝土强度等级：C40混凝土壁板 2.防水、抗渗要求：P8 | m3 | 47.02 | 614.77 | 28906.49 | 2145.05 | 1986.12
34 | 040601010001 | 现浇混凝土池盖板 | 1.混凝土强度等级：C40混凝土顶板 2.防水、抗渗要求：P8 | m3 | 3.44 | 604.96 | 2081.06 | 105.16 | 145.41
35 | 011101003004 | 细石混凝土楼地面 | 1.找平层厚度、砂浆配合比：40厚C20细石混凝土 | m2 | 25.80 | 34.30 | 884.94 | 352.17 | 1.03
36 | 060105006002 | 土工布铺设 | 1、长丝无纺布(600g/m2) | m2 | 364.60 | 6.97 | 2541.26 | 652.63
37 | 04B002 | 防渗膜 | 1、2厚HDPE防渗膜 | m2 | 182.30 | 30.00 | 5469.00
38 | 011201001009 | 墙面一般抹灰 | 1.厚度、砂浆配合比：20厚1:3水泥砂浆抹灰 | m2 | 156.50 | 32.26 | 5048.69 | 2823.26 | 103.29
39 | 011003003002 | 防腐涂料 | 1、刷环氧防腐漆涂层 | m2 | 182.30 | 25.00 | 4557.50
本页小计 | [6 empty] | 71968.82 | 10339.81 | 5411.34
【表10.2.2-16】
分部分项工程清单与计价表
单位(专业)工程名称:嵊州市垃圾中转站项目（一期）-甘霖镇垃圾中转站工程-市政 | [5 empty] | 标段: |  |  | 第6页 共8页
序号 | 项目编码 | 项目名称 | 项目特征 | 计量 单位 | 工程量 | 金 额 (元) |  |  |  |  | 备注
[6 empty] | 综合单价 | 合价 | 其中
[8 empty] | 人工费 | 机械费 | 暂估价
40 | 040601030001 | 井、池渗漏试验 | 1.井、池渗漏试验 井容量（m3）500以内 | m3 | 116.40 | 13.14 | 1529.50 | 621.58 | 38.41
41 | 040601029001 | 沉降(施工)缝 | 1.施工缝：不锈钢止水带4厚300宽钢板 | m | 35.20 | 198.37 | 6982.62 | 651.55 | 30.62
42 | 011001003003 | 保温隔热墙面 | 1.50厚聚乙烯板保护层 | m2 | 127.50 | 31.57 | 4025.18 | 1139.85 | 3.83
43 | 040901001004 | 现浇构件钢筋 | 1.钢筋种类：螺纹钢 | t | 11.155 | 4713.35 | 52577.42 | 8948.76 | 310.11
|  | 初期雨水池 |  |  |  |  | 160730.63 | 23693.29 | 8650.97
44 | 040101003002 | 挖基坑土方 | 1.土壤类别：三类土 2.挖土深度：6M 内 | m3 | 574.15 | 3.46 | 1986.56 | 229.66 | 1400.93
45 | 040103001005 | 回填方 | 1.密实度要求：满足设计要求 2.填方材料品种：原土回填 | m3 | 302.50 | 14.37 | 4346.93 | 2764.85 | 722.98
46 | 040103002003 | 余方弃置 | 1.废弃料品种：多余土方 2.运距：施工单位自行考虑 | m3 | 281.65 | 16.13 | 4543.01 | 112.66 | 3633.29
47 | 040303001002 | 混凝土垫层 | 1.混凝土强度等级：C15混凝土垫层 | m3 | 8.35 | 464.48 | 3878.41 | 342.18 | 103.46
48 | 040601006002 | 现浇混凝土池底 | 1.混凝土强度等级：C40混凝土池底 2.防水、抗渗要求：P8 | m3 | 40.45 | 550.35 | 22261.66 | 1406.85 | 31.96
49 | 040601007002 | 现浇混凝土池壁(隔墙） | 1.混凝土强度等级：C40混凝土壁板 2.防水、抗渗要求：P8 | m3 | 43.99 | 614.77 | 27043.73 | 2006.82 | 1858.14
本页小计 | [6 empty] | 129175.02 | 18224.76 | 8133.73
【表10.2.2-16】
分部分项工程清单与计价表
单位(专业)工程名称:嵊州市垃圾中转站项目（一期）-甘霖镇垃圾中转站工程-市政 | [5 empty] | 标段: |  |  | 第7页 共8页
序号 | 项目编码 | 项目名称 | 项目特征 | 计量 单位 | 工程量 | 金 额 (元) |  |  |  |  | 备注
[6 empty] | 综合单价 | 合价 | 其中
[8 empty] | 人工费 | 机械费 | 暂估价
50 | 040601009001 | 现浇混凝土池梁 | 1.混凝土强度等级：C40混凝土梁 2.防水、抗渗要求：P8 | m3 | 1.80 | 616.88 | 1110.38 | 72.41 | 76.09
51 | 040601010002 | 现浇混凝土池盖板 | 1.混凝土强度等级：C40混凝土顶板 2.防水、抗渗要求：P8 | m3 | 6.92 | 604.96 | 4186.32 | 211.54 | 292.51
52 | 011101003005 | 细石混凝土楼地面 | 1.找平层厚度、砂浆配合比：40厚C20细石混凝土 | m2 | 43.68 | 34.30 | 1498.22 | 596.23 | 1.75
53 | 060105006003 | 土工布铺设 | 1、长丝无纺布(600g/m2) | m2 | 380.50 | 6.97 | 2652.09 | 681.10
54 | 04B003 | 防渗膜 | 1、2厚HDPE防渗膜 | m2 | 190.25 | 30.00 | 5707.50
55 | 011201001010 | 墙面一般抹灰 | 1.厚度、砂浆配合比：20厚1:3水泥砂浆抹灰 | m2 | 146.45 | 32.26 | 4724.48 | 2641.96 | 96.66
56 | 011003003003 | 防腐涂料 | 1、刷环氧防腐漆涂层 | m2 | 190.15 | 25.00 | 4753.75
57 | 040601030002 | 井、池渗漏试验 | 1.井、池渗漏试验 井容量（m3）500以内 | m3 | 189.22 | 13.14 | 2486.35 | 1010.43 | 62.44
58 | 040601029002 | 沉降(施工)缝 | 1.施工缝：不锈钢止水带4厚300宽钢板 | m | 38.30 | 198.37 | 7597.57 | 708.93 | 33.32
59 | 011001003004 | 保温隔热墙面 | 1.50厚聚乙烯板保护层 | m2 | 145.56 | 31.57 | 4595.33 | 1301.31 | 4.37
60 | 040901001005 | 现浇构件钢筋 | 1.钢筋种类：圆钢 | t | 0.061 | 5576.77 | 340.18 | 71.98 | 2.67
61 | 040901001006 | 现浇构件钢筋 | 1.钢筋种类：螺纹钢 | t | 11.885 | 4713.35 | 56018.16 | 9534.38 | 330.40
本页小计 | [6 empty] | 95670.33 | 16830.27 | 900.21
【表10.2.2-16】
分部分项工程清单与计价表
单位(专业)工程名称:嵊州市垃圾中转站项目（一期）-甘霖镇垃圾中转站工程-市政 | [5 empty] | 标段: |  |  | 第8页 共8页
序号 | 项目编码 | 项目名称 | 项目特征 | 计量 单位 | 工程量 | 金 额 (元) |  |  |  |  | 备注
[6 empty] | 综合单价 | 合价 | 其中
[8 empty] | 人工费 | 机械费 | 暂估价
62 | 04B004 | 成品塑钢爬梯 | 1.成品塑钢爬梯 | 项 | 1 | 1000.00 | 1000.00
本页小计 | [6 empty] | 1000.00
合计 | [6 empty] | 1193125.60 | 120945.86 | 67397.33

## 3_表10_2_2-16 施工技术措施项目清单与计价表
【表10.2.2-16】
施工技术措施项目清单与计价表
单位(专业)工程名称:嵊州市垃圾中转站项目（一期）-甘霖镇垃圾中转站工程-市政 | [5 empty] | 标段: |  |  | 第1页 共1页
序号 | 项目编码 | 项目名称 | 项目特征 | 计量 单位 | 工程量 | 金 额 (元) |  |  |  |  | 备注
[6 empty] | 综合单价 | 合价 | 其中
[8 empty] | 人工费 | 机械费 | 暂估价
|  | 措施费用 |  |  | 0 |  | 65723.63 | 27125.22 | 5624.91
1 | 041106001001 | 大型机械设备进出场及安拆 | 1.大型机械设备进出场及安拆 | 项 | 1 | 7985.17 | 7985.17 | 1043.00 | 3470.76
2 | 041101005001 | 井字架 | 1.钢管井字架 井深（m以内）2 | 座 | 14 | 105.15 | 1472.10 | 1132.74
3 | 04B005 | 施工围挡（工程量暂估） | 1.通透式围挡 | m2 | 15.00 | 33.66 | 504.90 | 90.90 | 120.60
4 | 041102037001 | 其他现浇构件模板 | 1.水泥混凝土路面 模板 | m2 | 10.00 | 66.90 | 669.00 | 379.10 | 33.00
5 | 041107002001 | 排水、降水 | 1.排水、降水（一次性包干） | 项 | 1 | 4000.00 | 4000.00
6 | 041102002001 | 混凝土垫层模板 | 1.构件类型：垫层模板 | m2 | 8.63 | 53.31 | 460.07 | 207.81 | 40.73
7 | 041102035001 | 池壁（隔墙）模板 | 1.构件类型：池壁模板 | m2 | 609.03 | 62.20 | 37881.67 | 17789.77 | 1620.02
8 | 041102034001 | 池底模板 | 1.构件类型：池底模板 | m2 | 44.05 | 68.82 | 3031.52 | 1697.69 | 80.17
9 | 041102014001 | 板模板 | 1.构件类型：盖板模板 | m2 | 96.58 | 63.27 | 6110.62 | 2600.90 | 222.13
10 | 041102013001 | 梁模板 | 1.构件类型：梁模板 | m2 | 15.00 | 76.39 | 1145.85 | 556.05 | 37.50
11 | 011701006003 | 水池脚手架 | 1.构筑物钢筋混凝土高度超过2m的脚手架费 | m3 | 91.01 | 27.06 | 2462.73 | 1627.26
本页小计 | [6 empty] | 65723.63 | 27125.22 | 5624.91
合计 | [6 empty] | 65723.63 | 27125.22 | 5624.91

## 3_表10_2_2-20 施工组织(总价)措施项目清单与
【表10.2.2-20】
施工组织（总价）措施项目清单与计价表
工程名称:市政 |  |  | 标段: | 第1页 共1页
序号 | 项目编号 | 项目名称 | 计算基础 | 费率 (%) | 金额 (元) | 备注
1 | 041109001001 | 安全文明施工费 |  |  | 16145.13
1.1 |  | 安全文明施工基本费 | 定额人工费+定额机械费 | 8.4 | 16145.13
2 | Z04110900801 | 提前竣工增加费 | 定额人工费+定额机械费
3 | 041109003001 | 二次搬运费 | 定额人工费+定额机械费
4 | 041109004001 | 冬雨季施工增加费 | 定额人工费+定额机械费
5 | 041109005001 | 行车、行人干扰增加费 | 定额人工费+定额机械费
6 |  | 其他施工组织措施费 | 按相关规定计算
合 计 |  |  |  |  | 16145.13

## 3_表10_2_2-21 其他项目清单与计价汇总表
【表10.2.2-21】
其他项目清单与计价汇总表
工程名称:市政 |  | 标段: | 第1页 共1页
序号 | 项 目 名 称 | 金额(元) | 备注
1 | 暂列金额 | 65551.63 | 明细详见表10.2.2-22
1.1 | 标化工地增加费 |  | 明细详见表10.2.2-22
1.2 | 优质工程增加费 |  | 明细详见表10.2.2-22
1.3 | 其他暂列金额 | 65551.63 | 明细详见表10.2.2-22
2 | 暂估价
2.1 | 材料（设备）暂估价 |  | 明细详见表10.2.2-23
2.2 | 专业工程暂估价 |  | 明细详见表10.2.2-24
2.3 | 专项技术措施暂估价 |  | 明细详见表10.2.2-25
3 | 计日工 |  | 明细详见表10.2.2-26
4 | 总承包服务费 |  | 明细详见表10.2.2-27
合 计 |  | 65551.63 | -

## 3_表10_2_2-22 暂列金额明细表
【表10.2.2-22】
暂列金额明细表
工程名称:市政 |  |  | 标段: | 第1页 共1页
序号 | 项 目 名 称 | 计量单位 | 暂定金额(元) | 备注
1 | 标化工地增加费 | 项
2 | 优质工程增加费 | 项
3 | 其他暂列金额 | 项 | 65551.63 | 估算比例一般不高于5%
3.1 | 其他暂列金额 | 项 | 65551.63
合计 |  |  | 65551.63 | -

## 3_表10_2_2-29 主要工日一览表
【表10.2.2-29】
主要工日一览表
工程名称:市政 |  |  | 标段: |  | 第1页 共1页
序号 | 工日名称（类别） | 单位 | 数 量 | 单价(元) | 合价（元） | 备注
1 | 一类人工 | 工日 | 75.804 | 138.00 | 10460.95
2 | 二类人工 | 工日 | 863.909 | 149.00 | 128722.44
3 | 三类人工 | 工日 | 37.513 | 171.00 | 6414.72
4 | 三类人工 | 工日 | 14.281 | 171.00 | 2442.05

## 3_表10_2_2-31 主要材料和工程设备一览表
【表10.2.2-31】
主要材料和工程设备一览表
工程名称:市政 |  |  |  | 标段: |  | 第1页 共1页
序号 | 名称、规格、型号 | 单位 | 数量 | 单价(元) | 合价（元） | 备注
1 | 热轧带肋钢筋HRB400综合 | t | 26.536 | 3581.00 | 95025.42
2 | 热轧带肋钢筋HRB400φ18 | kg | 306.000 | 3.54 | 1083.24
3 | 镀锌铁丝φ0.7-1.0 | kg | 110.090 | 4.25 | 467.88
4 | 镀锌铁丝综合 | kg | 7.000 | 4.25 | 29.75
5 | 热轧光圆钢筋综合 | t | 0.084 | 3931.00 | 330.20
6 | 热轧光圆钢筋HPB300φ28 | kg | 255.000 | 3.88 | 988.89
7 | 铁件 | kg | 101.725 | 6.37 | 647.99
8 | 圆钉 | kg | 173.103 | 4.25 | 735.69
9 | 低碳钢焊条综合 | kg | 39.959 | 6.81 | 272.12
10 | 普通硅酸盐水泥PO 42.5综合 | t | 25.148 | 403.00 | 10134.64
11 | 普通硅酸盐水泥PO 42.5综合 | kg | 121400.100 | 0.40 | 48924.24
12 | 黄砂毛砂 | t | 12.494 | 155.00 | 1936.57
13 | 黄砂净砂 | t | 269.458 | 180.00 | 48502.44
14 | 碎石综合 | t | 1447.627 | 126.00 | 182401.00
15 | 混凝土实心砖240×115×53 MU10 | 千块 | 0.151 | 477.90 | 72.16
16 | 非泵送商品混凝土C15 | m3 | 20.935 | 393.00 | 8227.46
17 | 非泵送商品混凝土C20 | m3 | 9.861 | 414.00 | 4082.45
18 | 非泵送商品混凝土C25 | m3 | 19.132 | 431.00 | 8245.89
19 | 非泵送商品混凝土C30 | m3 | 0.390 | 448.00 | 174.72
20 | 非泵送商品混凝土C40/P8 | m3 | 166.973 | 499.42 | 83389.66
21 | 干混抹灰砂浆DP M20.0 | kg | 194.506 | 0.31 | 60.69
22 | 干混砌筑砂浆DM M7.5 | kg | 15243.385 | 0.26 | 4009.01
23 | 聚合物粘结砂浆 | kg | 891.268 | 1.63 | 1454.55
24 | 停车位挡车器 | 个 | 10.000 | 120.00 | 1200.00
25 | 刷环氧防腐漆涂层 | m2 | 372.450 | 25.00 | 9311.25
26 | 成品塑钢爬梯 | 项 | 1.000 | 1000.00 | 1000.00

## 3_表10_2_2-32 主要机械台班一览表
【表10.2.2-32】
主要机械台班一览表
工程名称:市政 |  |  |  | 标段: | 第1页 共2页
序号 | 机械名称、规格、型号 | 单位 | 数 量 | 单价(元) | 合价（元） | 备注
1 | 履带式推土机75kW | 台班 | 1.519 | 834.01 | 1266.86
2 | 履带式推土机75kW | 台班 | 8.947 | 834.01 | 7461.89
3 | 履带式推土机105kW | 台班 | 1.386 | 1024.20 | 1419.54
4 | 履带式推土机105kW | 台班 | 0.246 | 1024.20 | 251.95
5 | 平地机90kW | 台班 | 0.220 | 704.35 | 154.96
6 | 平地机90kW | 台班 | 0.971 | 704.35 | 683.92
7 | 轮胎式装载机1.5m3 | 台班 | 1.525 | 809.19 | 1234.01
8 | 履带式单斗液压挖掘机1m3 | 台班 | 3.346 | 1150.28 | 3848.84
9 | 履带式单斗液压挖掘机1m3 | 台班 | 2.327 | 1150.28 | 2676.70
10 | 钢轮内燃压路机8t | 台班 | 1.081 | 436.88 | 472.27
11 | 钢轮内燃压路机8t | 台班 | 0.101 | 436.88 | 44.12
12 | 钢轮内燃压路机12t | 台班 | 2.638 | 580.72 | 1531.94
13 | 钢轮内燃压路机15t | 台班 | 13.156 | 699.98 | 9208.94
14 | 钢轮内燃压路机15t | 台班 | 0.876 | 699.98 | 613.18
15 | 钢轮振动压路机12t | 台班 | 1.254 | 910.83 | 1142.18
16 | 电动夯实机250N·m | 台班 | 2.361 | 29.99 | 70.81
17 | 电动夯实机250N·m | 台班 | 65.466 | 29.99 | 1963.33
18 | 沥青混凝土摊铺机12t | 台班 | 1.127 | 1300.45 | 1465.61
19 | 混凝土路面刻槽机 | 台班 | 8.467 | 456.05 | 3861.38
20 | 路面标线热熔涂料涂敷机 | 台班 | 0.047 | 701.63 | 32.98
21 | 履带式电动起重机5t | 台班 | 0.659 | 256.16 | 168.81
22 | 履带式起重机15t | 台班 | 5.148 | 835.11 | 4299.15
23 | 汽车式起重机8t | 台班 | 0.069 | 776.96 | 53.61
24 | 汽车式起重机8t | 台班 | 0.232 | 776.96 | 180.25
25 | 载货汽车4t | 台班 | 0.047 | 487.97 | 22.93
26 | 载货汽车4t | 台班 | 0.407 | 487.97 | 198.60
27 | 载货汽车5t | 台班 | 3.186 | 506.45 | 1613.55
28 | 载货汽车5t | 台班 | 0.474 | 506.45 | 240.06
29 | 载货汽车8t | 台班 | 0.008 | 546.72 | 4.37
30 | 自卸汽车15t | 台班 | 4.984 | 1005.66 | 5012.21
【表10.2.2-32】
主要机械台班一览表
工程名称:市政 |  |  |  | 标段: | 第2页 共2页
序号 | 机械名称、规格、型号 | 单位 | 数 量 | 单价(元) | 合价（元） | 备注
31 | 自卸汽车15t | 台班 | 15.178 | 1005.66 | 15263.91
32 | 平板拖车组40t | 台班 | 2.000 | 1302.63 | 2605.26
33 | 机动翻斗车1t | 台班 | 0.158 | 232.32 | 36.71
34 | 灰浆搅拌机200L | 台班 | 0.462 | 170.09 | 78.58
35 | 灰浆搅拌机200L | 台班 | 1.401 | 170.09 | 238.30
36 | 混凝土切缝机7.5kW | 台班 | 1.604 | 36.03 | 57.79
37 | 混凝土搅拌站45m3/h | 台班 | 1.127 | 1295.27 | 1459.77
38 | 干混砂浆罐式搅拌机20000L | 台班 | 0.092 | 211.41 | 19.45
39 | 干混砂浆罐式搅拌机20000L | 台班 | 0.213 | 211.41 | 45.03
40 | 钢筋调直机14mm | 台班 | 0.009 | 39.74 | 0.36
41 | 钢筋切断机40mm | 台班 | 2.419 | 46.85 | 113.33
42 | 钢筋弯曲机40mm | 台班 | 5.536 | 27.99 | 154.95
43 | 木工圆锯机500mm | 台班 | 4.885 | 30.08 | 146.94
44 | 木工圆锯机500mm | 台班 | 1.883 | 30.08 | 56.64
45 | 木工平刨床300mm | 台班 | 0.473 | 11.70 | 5.53
46 | 木工压刨床单面600mm | 台班 | 0.534 | 34.46 | 18.40
47 | 木工压刨床单面600mm | 台班 | 3.122 | 34.46 | 107.58
48 | 剪板机20×2500mm | 台班 | 0.081 | 135.47 | 10.97
49 | 污水泵100mm | 台班 | 0.795 | 125.68 | 99.92
50 | 交流弧焊机32kV·A | 台班 | 0.514 | 102.85 | 52.86
51 | 直流弧焊机32kW | 台班 | 5.509 | 106.95 | 589.19
52 | 水泥混凝土真空吸水机 | 台班 | 5.357 | 17.26 | 92.45
53 | 混凝土振捣器平板式 | 台班 | 15.795 | 13.13 | 207.39
54 | 混凝土振捣器平板式 | 台班 | 7.246 | 13.13 | 95.14
55 | 混凝土振捣器插入式 | 台班 | 40.224 | 5.08 | 204.34
56 | 汽车式起重机5t | 台班 | 0.084 | 461.25 | 38.75

## 4_表10_2_2-13 【不含单列】单位(专业)工程招
【表10.2.2-13】
单位（专业）工程招标控制价费用表
工程名称:嵊州市垃圾中转站项目（一期）-甘霖镇垃圾中转站工程-围墙 |  |  | 标段: | 第1页 共1页
序号 | 费用名称 |  | 计算公式 | 金额 (元) | 备注
1 | 分部分项工程费 |  | ∑(分部分项工程量×综合单价） | 166510.86 | 见表10.2.2-16
1.1 | 其中 | 人工费+机械费 | ∑分部分项（定额人工费+定额机械费） | 44891.53
2 | 措施项目费 |  | （2.1+2.2） | 8199.26
2.1 | 施工技术措施项目费 |  | ∑(技措项目工程量×综合单价） | 3909.88 | 见表10.2.2-16
2.1.1 | 其中 | 人工费+机械费 | ∑技措项目（定额人工费+定额机械费） | 2141.18
2.2 | 施工组织措施项目费 |  | (1.1+2.1.1)×9.12% | 4289.38 | 见表10.2.2-20
2.2.1 | 其中 | 安全文明施工基本费 | (1.1+2.1.1)×9.12% | 4289.38 | 见表10.2.2-20
3 | 其他项目费 |  | （3.1+3.2+3.3+3.4） | 9341.76
3.1 | 暂列金额 |  | 3.1.1+3.1.2+3.1.3 | 9341.76 | 见表10.2.2-21
3.1.1 | 其中 | 标化工地增加费 | 按招标文件规定额度列计 |  | 见表10.2.2-22
3.1.2 |  | 优质工程增加费 | 按招标文件规定额度列计 |  | 见表10.2.2-22
3.1.3 |  | 其他暂列金额 | 按招标文件规定额度列计 | 9341.76 | 见表10.2.2-22
3.2 | 暂估价 |  | 3.2.1+3.2.2+3.2.3 |  | 见表10.2.2-21
3.2.1 | 其中 | 材料（工程设备）暂估价 | 按招标文件规定额度列计 (或计入综合单价) |  | 见表10.2.2-23
3.2.2 |  | 专业工程暂估价 | 按招标文件规定额度列计 |  | 见表10.2.2-24
3.2.3 |  | 专项技术措施暂估价 | 按招标文件规定额度列计 |  | 见表10.2.2-25
3.3 | 计日工 |  | ∑计日工(暂估数量×综合单价） |  | 见表10.2.2-21
3.4 | 施工总承包服务费 |  | 3.4.1+3.4.2 |  | 见表10.2.2-21
3.4.1 | 其中 | 专业发包工程管理费 | ∑专业发包工程（暂估金额×费率） |  | 见表10.2.2-27
3.4.2 |  | 甲供材料设备管理费 | 甲供材料暂估金额×费率+甲供设备暂估金额×费率 |  | 见表10.2.2-27
4 | 规费 |  | (1.1+2.1.1)×25.78% | 12125.03
5 | 税金 |  | (1+2+3+4)×9% | 17655.92
招标控制价合计 |  |  | 1+2+3+4+5 | 213833.00

## 4_表10_2_2-16 分部分项工程清单与计价表
【表10.2.2-16】
分部分项工程清单与计价表
单位(专业)工程名称:嵊州市垃圾中转站项目（一期）-甘霖镇垃圾中转站工程-围墙 | [5 empty] | 标段: |  |  | 第1页 共2页
序号 | 项目编码 | 项目名称 | 项目特征 | 计量 单位 | 工程量 | 金 额 (元) |  |  |  |  | 备注
[6 empty] | 综合单价 | 合价 | 其中
[8 empty] | 人工费 | 机械费 | 暂估价
|  | 围墙 |  |  |  |  | 166510.86 | 45940.48 | 2632.21
1 | 010101003003 | 挖沟槽土方 | 1、土壤类别：三类土 2、挖土深度：2m以内 | m3 | 276.92 | 7.06 | 1955.06 | 811.38 | 805.84
2 | 010103001003 | 回填方 | 1、密实度要求：满足设计要求 2、填方材料品种：原土 | m3 | 202.83 | 6.53 | 1324.48 | 860.00 | 217.03
3 | 010103002003 | 余方弃置 | 1、废弃料品种：弃土 2、运距：施工方自行考虑 | m3 | 43.67 | 16.57 | 723.61 | 38.87 | 566.84
4 | 010501001005 | 垫层 | 1、混凝土种类：C15砼垫层 | m3 | 18.21 | 459.47 | 8366.95 | 821.64 | 12.93
5 | 010401001003 | 砖基础 | 1.砖品种、规格、强度等级：MU10 混凝土实心砖 2.砂浆强度等级：M7.5水泥砂浆 | m3 | 55.88 | 502.35 | 28071.32 | 7217.46 | 364.90
6 | 010401009001 | 实心砖柱 | 1.砖品种、规格、强度等级：MU10 混凝土实心砖 2.砂浆强度等级：M7.5水泥砂浆 | m3 | 11.31 | 626.22 | 7082.55 | 2526.54 | 74.19
7 | 010401003001 | 实心砖墙 | 1、砖品种、规格、强度等级：MU10混凝土实心砖M7.5水泥砂浆 | m3 | 37.82 | 553.58 | 20936.40 | 6334.85 | 253.39
8 | 011201001011 | 墙面一般抹灰 | 1、墙体类型：砖柱、墙 2、底层厚度、砂浆配合比：12厚1:3水泥砂浆拉毛、6厚1:2.5水泥砂浆罩面 | m2 | 496.56 | 39.70 | 19713.43 | 12463.66 | 292.97
本页小计 | [6 empty] | 88173.80 | 31074.40 | 2588.09
【表10.2.2-16】
分部分项工程清单与计价表
单位(专业)工程名称:嵊州市垃圾中转站项目（一期）-甘霖镇垃圾中转站工程-围墙 | [5 empty] | 标段: |  |  | 第2页 共2页
序号 | 项目编码 | 项目名称 | 项目特征 | 计量 单位 | 工程量 | 金 额 (元) |  |  |  |  | 备注
[6 empty] | 综合单价 | 合价 | 其中
[8 empty] | 人工费 | 机械费 | 暂估价
9 | 011407001007 | 墙面喷刷涂料 | 1、喷刷涂料部位：墙柱面 2、刮腻子要求：外墙腻子二度 3、涂料品种、喷刷遍数：外墙弹性涂料 | m2 | 496.56 | 50.71 | 25180.56 | 13273.05
10 | 011205002001 | 块料柱面 | 1、1:1水泥砂浆(或白水泥掺色)勾缝 2、10厚彩釉面砖,随贴随涂一遍YJ-302混凝土界面处理剂 | m2 | 10.08 | 99.55 | 1003.46 | 563.67 | 0.60
11 | 011202001001 | 柱、梁面一般抹灰 | 1、7厚1:0.2:2.5水泥石灰膏砂浆(掺建筑胶) 2、14厚1:3水泥砂浆打底扫毛或划纹道 | m2 | 10.08 | 40.01 | 403.30 | 248.67 | 6.75
12 | 010903003001 | 墙面砂浆防水(防潮） | 1.砂浆厚度、配合比：20厚1:2水泥砂浆 | m2 | 63.75 | 24.22 | 1544.03 | 680.85 | 36.34
13 | 010507005001 | 扶手、压顶 | 1.360*360*60预制砼压顶 2.3cm水泥砂浆座浆 | m3 | 0.63 | 659.85 | 415.71 | 99.84 | 0.43
14 | 01B010 | 塑钢栅栏 | 1.塑钢栅栏,定型产品，颜色自选 | m | 248.95 | 200.00 | 49790.00
本页小计 | [6 empty] | 78337.06 | 14866.08 | 44.12
合计 | [6 empty] | 166510.86 | 45940.48 | 2632.21

## 4_表10_2_2-16 施工技术措施项目清单与计价表
【表10.2.2-16】
施工技术措施项目清单与计价表
单位(专业)工程名称:嵊州市垃圾中转站项目（一期）-甘霖镇垃圾中转站工程-围墙 | [5 empty] | 标段: |  |  | 第1页 共1页
序号 | 项目编码 | 项目名称 | 项目特征 | 计量 单位 | 工程量 | 金 额 (元) |  |  |  |  | 备注
[6 empty] | 综合单价 | 合价 | 其中
[8 empty] | 人工费 | 机械费 | 暂估价
|  | 措施项目 |  |  | 0 |  | 3909.88 | 2243.01 | 138.74
1 | 011701003001 | 砖柱脚手架 | 1.砖柱脚手架 每10m高 | m | 17.01 | 49.75 | 846.25 | 439.20 | 77.23
2 | 011702025001 | 其他现浇构件 | 1.现浇混凝土单独扶手压顶 复合模板 | m2 | 7.00 | 58.78 | 411.46 | 256.13 | 2.03
3 | 011702001006 | 混凝土垫层模板 | 1.现浇混凝土模板 基础垫层模板 | m2 | 53.59 | 49.49 | 2652.17 | 1547.68 | 59.48
本页小计 | [6 empty] | 3909.88 | 2243.01 | 138.74
合计 | [6 empty] | 3909.88 | 2243.01 | 138.74

## 4_表10_2_2-20 施工组织(总价)措施项目清单与
【表10.2.2-20】
施工组织（总价）措施项目清单与计价表
工程名称:围墙 |  |  | 标段: | 第1页 共1页
序号 | 项目编号 | 项目名称 | 计算基础 | 费率 (%) | 金额 (元) | 备注
1 | 011707001001 | 安全文明施工费 |  |  | 4289.38
1.1 |  | 安全文明施工基本费 | 定额人工费+定额机械费 | 9.12 | 4289.38
2 | Z01110900801 | 提前竣工增加费 | 定额人工费+定额机械费
3 | 011707004001 | 二次搬运费 | 定额人工费+定额机械费
4 | 011707005001 | 冬雨季施工增加费 | 定额人工费+定额机械费
5 |  | 其他施工组织措施费 | 按相关规定计算
合 计 |  |  |  |  | 4289.38

## 4_表10_2_2-21 其他项目清单与计价汇总表
【表10.2.2-21】
其他项目清单与计价汇总表
工程名称:围墙 |  | 标段: | 第1页 共1页
序号 | 项 目 名 称 | 金额(元) | 备注
1 | 暂列金额 | 9341.76 | 明细详见表10.2.2-22
1.1 | 标化工地增加费 |  | 明细详见表10.2.2-22
1.2 | 优质工程增加费 |  | 明细详见表10.2.2-22
1.3 | 其他暂列金额 | 9341.76 | 明细详见表10.2.2-22
2 | 暂估价
2.1 | 材料（设备）暂估价 |  | 明细详见表10.2.2-23
2.2 | 专业工程暂估价 |  | 明细详见表10.2.2-24
2.3 | 专项技术措施暂估价 |  | 明细详见表10.2.2-25
3 | 计日工 |  | 明细详见表10.2.2-26
4 | 总承包服务费 |  | 明细详见表10.2.2-27
合 计 |  | 9341.76 | -

## 4_表10_2_2-22 暂列金额明细表
【表10.2.2-22】
暂列金额明细表
工程名称:围墙 |  |  | 标段: | 第1页 共1页
序号 | 项 目 名 称 | 计量单位 | 暂定金额(元) | 备注
1 | 标化工地增加费 | 项
2 | 优质工程增加费 | 项
3 | 其他暂列金额 | 项 | 9341.76 | 估算比例一般不高于5%
3.1 | 其他暂列金额 | 项 | 9341.76
合计 |  |  | 9341.76 | -

## 4_表10_2_2-29 主要工日一览表
【表10.2.2-29】
主要工日一览表
工程名称:围墙 |  |  | 标段: |  | 第1页 共1页
序号 | 工日名称（类别） | 单位 | 数 量 | 单价(元) | 合价（元） | 备注
1 | 一类人工 | 工日 | 12.390 | 138.00 | 1709.82
2 | 二类人工 | 工日 | 133.720 | 149.00 | 19924.28
3 | 三类人工 | 工日 | 150.510 | 171.00 | 25737.21
4 | 三类人工 | 工日 | 4.751 | 171.00 | 812.42

## 4_表10_2_2-31 主要材料和工程设备一览表
【表10.2.2-31】
主要材料和工程设备一览表
工程名称:围墙 |  |  |  | 标段: |  | 第1页 共1页
序号 | 名称、规格、型号 | 单位 | 数量 | 单价(元) | 合价（元） | 备注
1 | 圆钉 | kg | 9.320 | 4.25 | 39.61
2 | 镀锌铁丝22# | kg | 0.096 | 4.25 | 0.41
3 | 复合硅酸盐水泥PC 32.5R综合 | kg | 3.751 | 0.33 | 1.25
4 | 普通硅酸盐水泥PO 42.5综合 | kg | 6341.740 | 0.40 | 2555.72
5 | 黄砂净砂 | t | 52.350 | 180.00 | 9423.00
6 | 混凝土实心砖240×115×53 MU10 | 千块 | 55.856 | 477.90 | 26693.58
7 | 非泵送商品混凝土C15 | m3 | 18.392 | 393.00 | 7228.06
8 | 非泵送商品混凝土C30 | m3 | 0.636 | 448.00 | 284.93
9 | 安全网 | m2 | 2.722 | 6.64 | 18.07

## 4_表10_2_2-32 主要机械台班一览表
【表10.2.2-32】
主要机械台班一览表
工程名称:围墙 |  |  |  | 标段: | 第1页 共1页
序号 | 机械名称、规格、型号 | 单位 | 数 量 | 单价(元) | 合价（元） | 备注
1 | 履带式推土机75kW | 台班 | 0.021 | 834.01 | 17.51
2 | 履带式推土机90kW | 台班 | 0.064 | 936.19 | 59.92
3 | 轮胎式装载机2m3 | 台班 | 0.089 | 903.38 | 80.40
4 | 履带式单斗液压挖掘机1m3 | 台班 | 0.648 | 1150.28 | 745.38
5 | 钢轮内燃压路机15t | 台班 | 0.220 | 699.98 | 154.00
6 | 电动夯实机250N·m | 台班 | 1.095 | 29.99 | 32.84
7 | 载货汽车4t | 台班 | 0.075 | 487.97 | 36.60
8 | 载货汽车4t | 台班 | 0.158 | 487.97 | 77.10
9 | 自卸汽车15t | 台班 | 0.484 | 1005.66 | 486.74
10 | 洒水车4000L | 台班 | 0.021 | 567.40 | 11.92
11 | 灰浆搅拌机200L | 台班 | 0.040 | 170.09 | 6.80
12 | 灰浆搅拌机200L | 台班 | 6.020 | 170.09 | 1023.94
13 | 干混砂浆罐式搅拌机20000L | 台班 | 0.003 | 211.41 | 0.63
14 | 木工圆锯机500mm | 台班 | 0.821 | 30.08 | 24.70
15 | 混凝土振捣器平板式 | 台班 | 0.983 | 13.13 | 12.91
16 | 混凝土振捣器插入式 | 台班 | 0.086 | 5.08 | 0.44

## 5_表10_2_2-13 【不含单列】单位(专业)工程招
【表10.2.2-13】
单位（专业）工程招标控制价费用表
工程名称:嵊州市垃圾中转站项目（一期）-甘霖镇垃圾中转站工程-园林 |  |  | 标段: | 第1页 共1页
序号 | 费用名称 |  | 计算公式 | 金额 (元) | 备注
1 | 分部分项工程费 |  | ∑(分部分项工程量×综合单价） | 128229.09 | 见表10.2.2-16
1.1 | 其中 | 人工费+机械费 | ∑分部分项（定额人工费+定额机械费） | 35233.26
2 | 措施项目费 |  | （2.1+2.2） | 2701.14
2.1 | 施工技术措施项目费 |  | ∑(技措项目工程量×综合单价） | 536.85 | 见表10.2.2-16
2.1.1 | 其中 | 人工费+机械费 | ∑技措项目（定额人工费+定额机械费） | 130.95
2.2 | 施工组织措施项目费 |  | (1.1+2.1.1)×6.12% | 2164.29 | 见表10.2.2-20
2.2.1 | 其中 | 安全文明施工基本费 | (1.1+2.1.1)×6.12% | 2164.29 | 见表10.2.2-20
3 | 其他项目费 |  | （3.1+3.2+3.3+3.4） | 7094.13
3.1 | 暂列金额 |  | 3.1.1+3.1.2+3.1.3 | 7094.13 | 见表10.2.2-21
3.1.1 | 其中 | 标化工地增加费 | 按招标文件规定额度列计 |  | 见表10.2.2-22
3.1.2 |  | 优质工程增加费 | 按招标文件规定额度列计 |  | 见表10.2.2-22
3.1.3 |  | 其他暂列金额 | 按招标文件规定额度列计 | 7094.13 | 见表10.2.2-22
3.2 | 暂估价 |  | 3.2.1+3.2.2+3.2.3 |  | 见表10.2.2-21
3.2.1 | 其中 | 材料（工程设备）暂估价 | 按招标文件规定额度列计 (或计入综合单价) |  | 见表10.2.2-23
3.2.2 |  | 专业工程暂估价 | 按招标文件规定额度列计 |  | 见表10.2.2-24
3.2.3 |  | 专项技术措施暂估价 | 按招标文件规定额度列计 |  | 见表10.2.2-25
3.3 | 计日工 |  | ∑计日工(暂估数量×综合单价） |  | 见表10.2.2-21
3.4 | 施工总承包服务费 |  | 3.4.1+3.4.2 |  | 见表10.2.2-21
3.4.1 | 其中 | 专业发包工程管理费 | ∑专业发包工程（暂估金额×费率） |  | 见表10.2.2-27
3.4.2 |  | 甲供材料设备管理费 | 甲供材料暂估金额×费率+甲供设备暂估金额×费率 |  | 见表10.2.2-27
4 | 规费 |  | (1.1+2.1.1)×30.97% | 10952.30
5 | 税金 |  | (1+2+3+4)×9% | 13407.90
招标控制价合计 |  |  | 1+2+3+4+5 | 162385.00

## 5_表10_2_2-16 分部分项工程清单与计价表
【表10.2.2-16】
分部分项工程清单与计价表
单位(专业)工程名称:嵊州市垃圾中转站项目（一期）-甘霖镇垃圾中转站工程-园林 | [5 empty] | 标段: |  |  | 第1页 共2页
序号 | 项目编码 | 项目名称 | 项目特征 | 计量 单位 | 工程量 | 金 额 (元) |  |  |  |  | 备注
[6 empty] | 综合单价 | 合价 | 其中
[8 empty] | 人工费 | 机械费 | 暂估价
|  | 绿化 |  |  |  |  | 128229.09 | 31520.00 | 8706.41
1 | 050102001001 | 栽植乔木 | 1.种类：香樟 2.胸径或干径：Φ18-19 3.株高、冠径：H600、P450 4.养护期：两年 | 株 | 7 | 2007.76 | 14054.32 | 1931.16 | 620.97
2 | 050102001002 | 栽植乔木 | 1.种类：金桂 2.株高、冠径：H450、P400 4.养护期：两年 | 株 | 2 | 2125.30 | 4250.60 | 489.50 | 131.94
3 | 050102001003 | 栽植乔木 | 1.种类：鸡爪械 2.胸径或干径：D9-10 3.株高、冠径：H400、P350 4.养护期：两年 | 株 | 5 | 678.28 | 3391.40 | 469.95 | 124.60
4 | 050102001004 | 栽植乔木 | 1.种类：紫薇 2.胸径或干径：D9-10 3.株高、冠径：H400、P350 4.养护期：两年 | 株 | 4 | 534.86 | 2139.44 | 375.96 | 99.68
5 | 050102003001 | 栽植竹类 | 1.种类：刚竹 2.胸径或干径：杆径3 3.株高、冠径：H500 4.养护期：两年 | 株 | 2250 | 17.23 | 38767.50 | 15615.00 | 2160.00
6 | 050102002001 | 栽植灌木 | 1.种类：春鹃球 2.灌丛高、蓬径：H150、P180 3.养护期：两年 | 株 | 5 | 397.05 | 1985.25 | 91.70 | 14.45
本页小计 | [6 empty] | 64588.51 | 18973.27 | 3151.64
【表10.2.2-16】
分部分项工程清单与计价表
单位(专业)工程名称:嵊州市垃圾中转站项目（一期）-甘霖镇垃圾中转站工程-园林 | [5 empty] | 标段: |  |  | 第2页 共2页
序号 | 项目编码 | 项目名称 | 项目特征 | 计量 单位 | 工程量 | 金 额 (元) |  |  |  |  | 备注
[6 empty] | 综合单价 | 合价 | 其中
[8 empty] | 人工费 | 机械费 | 暂估价
7 | 050102002002 | 栽植灌木 | 1.种类：红花继木球 2.灌丛高、蓬径：H1120、P150 3.养护期：两年 | 株 | 3 | 78.69 | 236.07 | 55.02 | 8.67
8 | 050102007001 | 栽植色带 | 1.苗木、花卉种类：红叶石楠 2.株高或蓬径：H40、P30 3.单位面积株数：36株/m2 4.养护期：两年 | m2 | 377.00 | 82.51 | 31106.27 | 6386.38 | 2182.83
9 | 050102007002 | 栽植色带 | 1.苗木、花卉种类：书带草 2.株高或蓬径：L25 3.单位面积株数：49丛/m2 4.养护期：两年 | m2 | 255.00 | 41.59 | 10605.45 | 2034.90 | 884.85
10 | 050101010001 | 整理绿化用地 | 1.绿地细平整 | m2 | 882.00 | 5.32 | 4692.24 | 3704.40
11 | 050101009001 | 种植土回（换）填 | 1.回填土质要求：种植土 2.回填厚度：50CM | m3 | 441.00 | 38.55 | 17000.55 | 366.03 | 2478.42
本页小计 | [6 empty] | 63640.58 | 12546.73 | 5554.77
合计 | [6 empty] | 128229.09 | 31520.00 | 8706.41

## 5_表10_2_2-16 施工技术措施项目清单与计价表
【表10.2.2-16】
施工技术措施项目清单与计价表
单位(专业)工程名称:嵊州市垃圾中转站项目（一期）-甘霖镇垃圾中转站工程-园林 | [5 empty] | 标段: |  |  | 第1页 共1页
序号 | 项目编码 | 项目名称 | 项目特征 | 计量 单位 | 工程量 | 金 额 (元) |  |  |  |  | 备注
[6 empty] | 综合单价 | 合价 | 其中
[8 empty] | 人工费 | 机械费 | 暂估价
|  | 措施费用 |  |  | 0 |  | 536.85 | 144.63
1 | 050403001001 | 树木支撑架 | 1.树棍支撑三脚桩 | 株 | 18 | 20.83 | 374.94 | 60.84
2 | 050403002001 | 草绳绕树干 | 1.草绳绕树杆胸径（cm）20以内 | 株 | 9 | 11.63 | 104.67 | 53.37
3 | 050403002002 | 草绳绕树干 | 1.草绳绕树杆胸径（cm）10以内 | 株 | 9 | 6.36 | 57.24 | 30.42
本页小计 | [6 empty] | 536.85 | 144.63
合计 | [6 empty] | 536.85 | 144.63

## 5_表10_2_2-20 施工组织(总价)措施项目清单与
【表10.2.2-20】
施工组织（总价）措施项目清单与计价表
工程名称:园林 |  |  | 标段: | 第1页 共1页
序号 | 项目编号 | 项目名称 | 计算基础 | 费率 (%) | 金额 (元) | 备注
1 | 050405001001 | 安全文明施工费 |  |  | 2164.29
1.1 |  | 安全文明施工基本费 | 定额人工费+定额机械费 | 6.12 | 2164.29
2 | Z50405009001 | 提前竣工增加费 | 定额人工费+定额机械费
3 | 050405004001 | 二次搬运费 | 定额人工费+定额机械费
4 | 050405005001 | 冬雨季施工增加费 | 定额人工费+定额机械费
5 | Z50405010001 | 行车、行人干扰增加费 | 定额人工费+定额机械费
6 |  | 其他施工组织措施费 | 按相关规定计算
合 计 |  |  |  |  | 2164.29

## 5_表10_2_2-21 其他项目清单与计价汇总表
【表10.2.2-21】
其他项目清单与计价汇总表
工程名称:园林 |  | 标段: | 第1页 共1页
序号 | 项 目 名 称 | 金额(元) | 备注
1 | 暂列金额 | 7094.13 | 明细详见表10.2.2-22
1.1 | 标化工地增加费 |  | 明细详见表10.2.2-22
1.2 | 优质工程增加费 |  | 明细详见表10.2.2-22
1.3 | 其他暂列金额 | 7094.13 | 明细详见表10.2.2-22
2 | 暂估价
2.1 | 材料（设备）暂估价 |  | 明细详见表10.2.2-23
2.2 | 专业工程暂估价 |  | 明细详见表10.2.2-24
2.3 | 专项技术措施暂估价 |  | 明细详见表10.2.2-25
3 | 计日工 |  | 明细详见表10.2.2-26
4 | 总承包服务费 |  | 明细详见表10.2.2-27
合 计 |  | 7094.13 | -

## 5_表10_2_2-22 暂列金额明细表
【表10.2.2-22】
暂列金额明细表
工程名称:园林 |  |  | 标段: | 第1页 共1页
序号 | 项 目 名 称 | 计量单位 | 暂定金额(元) | 备注
1 | 标化工地增加费 | 项
2 | 优质工程增加费 | 项
3 | 其他暂列金额 | 项 | 7094.13 | 估算比例一般不高于5%
3.1 | 其他暂列金额 | 项 | 7094.13
合计 |  |  | 7094.13 | -

## 5_表10_2_2-29 主要工日一览表
【表10.2.2-29】
主要工日一览表
工程名称:园林 |  |  | 标段: |  | 第1页 共1页
序号 | 工日名称（类别） | 单位 | 数 量 | 单价(元) | 合价（元） | 备注
1 | 一类人工 | 工日 | 229.440 | 138.00 | 31662.72

## 5_表10_2_2-31 主要材料和工程设备一览表
【表10.2.2-31】
主要材料和工程设备一览表
工程名称:园林 |  |  |  | 标段: |  | 第1页 共1页
序号 | 名称、规格、型号 | 单位 | 数量 | 单价(元) | 合价（元） | 备注

## 5_表10_2_2-32 主要机械台班一览表
【表10.2.2-32】
主要机械台班一览表
工程名称:园林 |  |  |  | 标段: | 第1页 共1页
序号 | 机械名称、规格、型号 | 单位 | 数 量 | 单价(元) | 合价（元） | 备注
1 | 履带式推土机90kW | 台班 | 2.646 | 936.19 | 2477.16
2 | 汽车式起重机8t | 台班 | 0.143 | 776.96 | 111.11
3 | 汽车式起重机10t | 台班 | 0.650 | 842.70 | 547.76
4 | 洒水车4000L | 台班 | 3.825 | 567.40 | 2170.31
5 | 洒水车4000L | 台班 | 5.709 | 567.40 | 3239.29
6 | 洒水车4000L | 台班 | 0.077 | 567.40 | 43.69
7 | 汽车式起重机5t | 台班 | 0.122 | 461.25 | 56.27
8 | 汽车式起重机5t | 台班 | 0.152 | 461.25 | 70.11

## 6_表10_2_2-13 【不含单列】单位(专业)工程招
【表10.2.2-13】
单位（专业）工程招标控制价费用表
工程名称:嵊州市垃圾中转站项目（一期）-甘霖镇垃圾中转站工程-电气 |  |  | 标段: | 第1页 共1页
序号 | 费用名称 |  | 计算公式 | 金额 (元) | 备注
1 | 分部分项工程费 |  | ∑(分部分项工程量×综合单价） | 352912.94 | 见表10.2.2-16
1.1 | 其中 | 人工费+机械费 | ∑分部分项（定额人工费+定额机械费） | 58042.28
2 | 措施项目费 |  | （2.1+2.2） | 6271.12
2.1 | 施工技术措施项目费 |  | ∑(技措项目工程量×综合单价） | 2284.51 | 见表10.2.2-16
2.1.1 | 其中 | 人工费+机械费 | ∑技措项目（定额人工费+定额机械费） | 498.24
2.2 | 施工组织措施项目费 |  | (1.1+2.1.1)×6.81% | 3986.61 | 见表10.2.2-20
2.2.1 | 其中 | 安全文明施工基本费 | (1.1+2.1.1)×6.81% | 3986.61 | 见表10.2.2-20
3 | 其他项目费 |  | （3.1+3.2+3.3+3.4） | 18855.75
3.1 | 暂列金额 |  | 3.1.1+3.1.2+3.1.3 | 18855.75 | 见表10.2.2-21
3.1.1 | 其中 | 标化工地增加费 | 按招标文件规定额度列计 |  | 见表10.2.2-22
3.1.2 |  | 优质工程增加费 | 按招标文件规定额度列计 |  | 见表10.2.2-22
3.1.3 |  | 其他暂列金额 | 按招标文件规定额度列计 | 18855.75 | 见表10.2.2-22
3.2 | 暂估价 |  | 3.2.1+3.2.2+3.2.3 |  | 见表10.2.2-21
3.2.1 | 其中 | 材料（工程设备）暂估价 | 按招标文件规定额度列计 (或计入综合单价) |  | 见表10.2.2-23
3.2.2 |  | 专业工程暂估价 | 按招标文件规定额度列计 |  | 见表10.2.2-24
3.2.3 |  | 专项技术措施暂估价 | 按招标文件规定额度列计 |  | 见表10.2.2-25
3.3 | 计日工 |  | ∑计日工(暂估数量×综合单价） |  | 见表10.2.2-21
3.4 | 施工总承包服务费 |  | 3.4.1+3.4.2 |  | 见表10.2.2-21
3.4.1 | 其中 | 专业发包工程管理费 | ∑专业发包工程（暂估金额×费率） |  | 见表10.2.2-27
3.4.2 |  | 甲供材料设备管理费 | 甲供材料暂估金额×费率+甲供设备暂估金额×费率 |  | 见表10.2.2-27
4 | 规费 |  | (1.1+2.1.1)×30.63% | 17930.96
5 | 税金 |  | (1+2+3+4)×9% | 35637.37
招标控制价合计 |  |  | 1+2+3+4+5 | 431608.00

## 6_表10_2_2-16 分部分项工程清单与计价表
【表10.2.2-16】
分部分项工程清单与计价表
单位(专业)工程名称:嵊州市垃圾中转站项目（一期）-甘霖镇垃圾中转站工程-电气 | [5 empty] | 标段: |  |  | 第1页 共18页
序号 | 项目编码 | 项目名称 | 项目特征 | 计量 单位 | 工程量 | 金 额 (元) |  |  |  |  | 备注
[6 empty] | 综合单价 | 合价 | 其中
[8 empty] | 人工费 | 机械费 | 暂估价
|  | 强电 |  |  |  |  | 330997.62 | 50733.50 | 4957.46
1 | 030404004001 | 低压开关柜(屏) | 1.名称：低压配电柜1AP 2.规 格：800x600x2200，含箱内元器件等附件安装，详见系统图 3.基础型钢形式、规格：10#槽钢 | 台 | 1 | 16006.99 | 16006.99 | 533.33 | 121.70
2 | 030404004002 | 低压开关柜(屏) | 1.名称：低压配电柜2AP 2.规 格：800x600x2200，含箱内元器件等附件安装，详见系统图 3.基础型钢形式、规格：10#槽钢 | 台 | 1 | 15806.99 | 15806.99 | 533.33 | 121.70
3 | 030404004003 | 低压开关柜(屏) | 1.名称：低压配电柜XF 2.规 格：800x800x2200，含箱内元器件等附件安装，详见系统图 3.基础型钢形式、规格：10#槽钢 | 台 | 1 | 18981.99 | 18981.99 | 533.33 | 121.70
4 | 030404004004 | 低压开关柜(屏) | 1.名称：消防巡检柜XJ(消防资质厂家成套提供,IP30) 2.规 格：800x800x2200，含箱内元器件等附件安装，详见系统图 3.基础型钢形式、规格：10#槽钢 | 台 | 1 | 12981.99 | 12981.99 | 533.33 | 121.70
5 | 030404017001 | 配电箱 | 1.名称：配电箱2AL 2.规 格：含箱内元器件等附件安装，详见系统图 3.安装方式：距地1.5米暗装 | 台 | 1 | 3026.15 | 3026.15 | 167.89
6 | 030404017002 | 配电箱 | 1.名称：配电箱AL-ZK 2.规 格：含箱内元器件等附件安装，详见系统图 3.安装方式：距地1.5米暗装 | 台 | 1 | 2138.15 | 2138.15 | 167.89
本页小计 | [6 empty] | 68942.26 | 2469.10 | 486.80
【表10.2.2-16】
分部分项工程清单与计价表
单位(专业)工程名称:嵊州市垃圾中转站项目（一期）-甘霖镇垃圾中转站工程-电气 | [5 empty] | 标段: |  |  | 第2页 共18页
序号 | 项目编码 | 项目名称 | 项目特征 | 计量 单位 | 工程量 | 金 额 (元) |  |  |  |  | 备注
[6 empty] | 综合单价 | 合价 | 其中
[8 empty] | 人工费 | 机械费 | 暂估价
7 | 030404017003 | 配电箱 | 1.名称：配电箱1AL2 2.规 格：含箱内元器件等附件安装，详见系统图 3.安装方式：距地1.5米暗装 | 台 | 1 | 2086.27 | 2086.27 | 214.56
8 | 030404017004 | 配电箱 | 1.名称：配电箱1AL 2.规 格：含箱内元器件等附件安装，详见系统图 3.安装方式：距地1.5米暗装 | 台 | 1 | 3312.27 | 3312.27 | 214.56
9 | 030404017005 | 配电箱 | 1.名称：配电箱AL-BF 2.规 格：含箱内元器件等附件安装，详见系统图 3.安装方式：距地1.5米暗装 | 台 | 1 | 1058.15 | 1058.15 | 167.89
10 | 030404017006 | 配电箱 | 1.名称：配电箱AL-PD 2.规 格：含箱内元器件等附件安装，详见系统图 3.安装方式：距地1.5米暗装 | 台 | 1 | 1754.15 | 1754.15 | 167.89
11 | 030404017007 | 配电箱 | 1.名称：配电箱AP-JX1~3 2.规 格：含箱内元器件等附件安装，详见系统图 3.安装方式：距地1.5米暗装 | 台 | 3 | 2397.15 | 7191.45 | 503.67
12 | 030404017008 | 配电箱 | 1.名称：配电箱AC-FJ 2.规 格：含箱内元器件等附件安装，详见系统图 3.安装方式：距地1.5米暗装 | 台 | 3 | 593.15 | 1779.45 | 503.67
本页小计 | [6 empty] | 17181.74 | 1772.24
【表10.2.2-16】
分部分项工程清单与计价表
单位(专业)工程名称:嵊州市垃圾中转站项目（一期）-甘霖镇垃圾中转站工程-电气 | [5 empty] | 标段: |  |  | 第3页 共18页
序号 | 项目编码 | 项目名称 | 项目特征 | 计量 单位 | 工程量 | 金 额 (元) |  |  |  |  | 备注
[6 empty] | 综合单价 | 合价 | 其中
[8 empty] | 人工费 | 机械费 | 暂估价
13 | 030404018001 | 插座箱 | 1.名称：空调开关箱 2.规 格：含箱内元器件等附件安装，详见系统图 3.安装方式：距地1.5米暗装 | 台 | 5 | 468.79 | 2343.95 | 291.65
14 | 030404018002 | 插座箱 | 1.名称：高压清洗机插座箱(IP54) 2.规 格：含箱内元器件等附件安装，详见系统图 3.安装方式：距地1.5米暗装 | 台 | 6 | 556.79 | 3340.74 | 349.98
15 | 030404016001 | 控制箱 | 1.名称：厂家自带控制箱，只计入安装费 | 台 | 10 | 289.37 | 2893.70 | 1530.20 | 625.90
16 | 030404004005 | 低压开关柜(屏) | 1.名称：厂家自带控制柜，只计入安装费 | 台 | 8 | 981.99 | 7855.92 | 4266.64 | 973.60
17 | 030404031001 | 小电器 | 1.名称：厂家成套现场按钮，只计入安装费 | 个 | 4 | 36.68 | 146.72 | 91.80
18 | 030408011001 | 电缆分支箱 | 1.名 称：电缆分接盒 | 台 | 8 | 607.41 | 4859.28 | 350.00
19 | 030404017009 | 配电箱 | 1.名称：A型应急照明集中电源箱 (非集中控制 ) 2.规 格：含箱内元器件等附件安装，详见系统图 3.安装方式：距地1.5米暗装 | 台 | 1 | 5034.23 | 5034.23 | 178.80
20 | 030411003001 | 桥架 | 1.名 称：密闭防火铝合金电缆桥架 2.规 格：150x75（加中间隔板100+50） | m | 59.82 | 157.39 | 9415.07 | 1164.10 | 67.00
21 | 030411003002 | 桥架 | 1.名 称：铝合金T级电缆桥架 2.规 格：200x100 | m | 54.38 | 155.97 | 8481.65 | 1058.23 | 60.91
本页小计 | [6 empty] | 44371.26 | 9281.40 | 1727.41
【表10.2.2-16】
分部分项工程清单与计价表
单位(专业)工程名称:嵊州市垃圾中转站项目（一期）-甘霖镇垃圾中转站工程-电气 | [5 empty] | 标段: |  |  | 第4页 共18页
序号 | 项目编码 | 项目名称 | 项目特征 | 计量 单位 | 工程量 | 金 额 (元) |  |  |  |  | 备注
[6 empty] | 综合单价 | 合价 | 其中
[8 empty] | 人工费 | 机械费 | 暂估价
22 | 031002001001 | 管道支吊架 | 1.名称：侧向桥架抗震支架 | 套 | 10 | 503.70 | 5037.00 | 1162.20
23 | 031002001002 | 管道支吊架 | 1.名称：侧+纵向桥架抗震支架 | 套 | 5 | 611.21 | 3056.05 | 610.15
24 | 030413001001 | 铁构件 | 1.名 称：桥架支吊架制安 | kg | 142.75 | 16.75 | 2391.06 | 1167.70 | 128.48
25 | 031201003001 | 金属结构刷油 | 1.除锈级别：轻锈 2.油漆品种：防锈漆，调和漆 3.结构类型：管道支吊架 4.涂刷遍数、漆膜厚度：防锈漆两遍，调和漆两遍 | kg | 142.75 | 2.01 | 286.93 | 131.33 | 42.83
26 | 030411001001 | 配管 | 1.名称：线缆保护管 2.材质：镀锌钢管 3.规格：SC25 4.配置形式：砖、混凝土结构暗配 | m | 56.53 | 23.79 | 1344.85 | 394.58 | 3.96
27 | 030411001002 | 配管 | 1.名称：线缆保护管 2.材质：镀锌钢管 3.规格：SC32 4.配置形式：砖、混凝土结构暗配 | m | 45.00 | 29.42 | 1323.90 | 333.90 | 3.15
28 | 030411001003 | 配管 | 1.名称：线缆保护管 2.材质：镀锌钢管 3.规格：SC40 4.配置形式：砖、混凝土结构暗配 | m | 77.69 | 38.84 | 3017.48 | 926.06 | 6.99
29 | 030411001004 | 配管 | 1.名称：线缆保护管 2.材质：镀锌钢管 3.规格：SC50 4.配置形式：砖、混凝土结构暗配 | m | 64.62 | 46.50 | 3004.83 | 821.32 | 5.17
本页小计 | [6 empty] | 19462.10 | 5547.24 | 190.58
【表10.2.2-16】
分部分项工程清单与计价表
单位(专业)工程名称:嵊州市垃圾中转站项目（一期）-甘霖镇垃圾中转站工程-电气 | [5 empty] | 标段: |  |  | 第5页 共18页
序号 | 项目编码 | 项目名称 | 项目特征 | 计量 单位 | 工程量 | 金 额 (元) |  |  |  |  | 备注
[6 empty] | 综合单价 | 合价 | 其中
[8 empty] | 人工费 | 机械费 | 暂估价
30 | 030411001005 | 配管 | 1.名称：线缆保护管 2.材质：镀锌钢管 3.规格：SC70 4.配置形式：砖、混凝土结构暗配 | m | 5.89 | 64.03 | 377.14 | 108.61 | 1.18
31 | 030411001006 | 配管 | 1.名称：线缆保护管 2.材质：镀锌钢管 3.规格：SC100 4.配置形式：砖、混凝土结构暗配 | m | 31.41 | 97.78 | 3071.27 | 915.92 | 6.28
32 | 030411001007 | 配管 | 1.名称：线缆保护管 2.材质：镀锌钢管 3.规格：SC150 4.配置形式：砖、混凝土结构暗配 | m | 9.36 | 139.95 | 1309.93 | 318.24 | 6.74
33 | 030411001008 | 配管 | 1.名称：线缆保护管 2.材质：薄壁镀锌钢管 3.规格：JDG20 4.配置形式：砖、混凝土结构暗配 | m | 982.23 | 10.89 | 10696.48 | 4086.08 | 49.11
34 | 030411001009 | 配管 | 1.名称：线缆保护管 2.材质：薄壁镀锌钢管 3.规格：JDG25 4.配置形式：砖、混凝土结构暗配 | m | 429.54 | 14.84 | 6374.37 | 2456.97 | 30.07
35 | 030411001010 | 配管 | 1.名称：线缆保护管 2.材质：薄壁镀锌钢管 3.规格：JDG32 4.配置形式：砖、混凝土结构暗配 | m | 7.09 | 17.84 | 126.49 | 43.25 | 0.50
本页小计 | [6 empty] | 21955.68 | 7929.07 | 93.88
【表10.2.2-16】
分部分项工程清单与计价表
单位(专业)工程名称:嵊州市垃圾中转站项目（一期）-甘霖镇垃圾中转站工程-电气 | [5 empty] | 标段: |  |  | 第6页 共18页
序号 | 项目编码 | 项目名称 | 项目特征 | 计量 单位 | 工程量 | 金 额 (元) |  |  |  |  | 备注
[6 empty] | 综合单价 | 合价 | 其中
[8 empty] | 人工费 | 机械费 | 暂估价
36 | 030408001001 | 电力电缆 | 1.电缆名称：铜芯电力电缆 2.电缆规格：YJV-0.6/1kV-3x6 3.敷设方式、部位：综合考虑 | m | 47.51 | 16.27 | 772.99 | 89.32 | 2.38
37 | 030408001002 | 电力电缆 | 1.电缆名称：铜芯电力电缆 2.电缆规格：YJV-0.6/1kV-5x6 3.敷设方式、部位：综合考虑 | m | 12.44 | 25.24 | 313.99 | 23.39 | 0.62
38 | 030408001003 | 电力电缆 | 1.电缆名称：铜芯电力电缆 2.电缆规格：YJV-0.6/1kV-5x10 3.敷设方式、部位：综合考虑 | m | 66.70 | 39.24 | 2617.31 | 125.40 | 3.34
39 | 030408001004 | 电力电缆 | 1.电缆名称：铜芯电力电缆 2.电缆规格：YJV-0.6/1kV-5x16 3.敷设方式、部位：综合考虑 | m | 65.83 | 57.57 | 3789.83 | 154.70 | 3.95
40 | 030408001005 | 电力电缆 | 1.电缆名称：铜芯电力电缆 2.电缆规格：YJV-0.6/1kV-4x25+1x16 3.敷设方式、部位：综合考虑 | m | 90.56 | 82.61 | 7481.16 | 212.82 | 5.43
41 | 030408001006 | 电力电缆 | 1.电缆名称：铜芯电力电缆 2.电缆规格：YJV-0.6/1kV-4x50+1x25 3.敷设方式、部位：综合考虑 | m | 9.04 | 155.62 | 1406.80 | 68.88 | 7.32
42 | 030408001007 | 电力电缆 | 1.电缆名称：铜芯电力电缆 2.电缆规格：YJV-0.6/1kV-4x95+1x50 3.敷设方式、部位：综合考虑 | m | 35.20 | 290.19 | 10214.69 | 327.71 | 34.85
43 | 030408001008 | 电力电缆 | 1.电缆名称：铜芯电力电缆 2.电缆规格：YJV-0.6/1kV-4x120+1x70 3.敷设方式、部位：综合考虑 | m | 126.59 | 367.60 | 46534.48 | 1178.55 | 125.32
本页小计 | [6 empty] | 73131.25 | 2180.77 | 183.21
【表10.2.2-16】
分部分项工程清单与计价表
单位(专业)工程名称:嵊州市垃圾中转站项目（一期）-甘霖镇垃圾中转站工程-电气 | [5 empty] | 标段: |  |  | 第7页 共18页
序号 | 项目编码 | 项目名称 | 项目特征 | 计量 单位 | 工程量 | 金 额 (元) |  |  |  |  | 备注
[6 empty] | 综合单价 | 合价 | 其中
[8 empty] | 人工费 | 机械费 | 暂估价
44 | 030408001009 | 电力电缆 | 1.电缆名称：铜芯电力电缆 2.电缆规格：NH-YJV-0.6/1kV-4x2.5 3.敷设方式、部位：综合考虑 | m | 134.15 | 12.49 | 1675.53 | 252.20 | 6.71
45 | 030408001010 | 电力电缆 | 1.电缆名称：铜芯电力电缆 2.电缆规格：NH-YJV-0.6/1kV-3x6 3.敷设方式、部位：综合考虑 | m | 9.27 | 17.22 | 159.63 | 17.43 | 0.46
46 | 030408001011 | 电力电缆 | 1.电缆名称：铜芯电力电缆 2.电缆规格：NH-YJV-0.6/1kV-4x16 3.敷设方式、部位：综合考虑 | m | 131.09 | 49.86 | 6536.15 | 308.06 | 7.87
47 | 030408001012 | 电力电缆 | 1.电缆名称：铜芯电力电缆 2.电缆规格：NH-YJV-0.6/1kV-5x16 3.敷设方式、部位：综合考虑 | m | 86.73 | 61.36 | 5321.75 | 203.82 | 5.20
48 | 030408006001 | 电力电缆头 | 1.名 称：铜芯电力电缆头 2.规 格：10mm2 | 个 | 18 | 27.85 | 501.30 | 172.26
49 | 030408006002 | 电力电缆头 | 1.名 称：铜芯电力电缆头 2.规 格：25mm2 | 个 | 18 | 37.13 | 668.34 | 229.50
50 | 030408006003 | 电力电缆头 | 1.名 称：铜芯电力电缆头 2.规 格：120mm2 | 个 | 8 | 169.77 | 1358.16 | 417.20
51 | 030408002001 | 控制电缆 | 1.名 称：控制电缆 2.电缆规格：NH-KVVP-4x1.5 3.敷设方式、部位：综合考虑 | m | 64.02 | 9.15 | 585.78 | 119.08
52 | 030408002002 | 控制电缆 | 1.名 称：控制电缆 2.电缆规格：NH-KVVP-8x1.5 3.敷设方式、部位：综合考虑 | m | 139.41 | 15.80 | 2202.68 | 287.18 | 18.12
本页小计 | [6 empty] | 19009.32 | 2006.73 | 38.36
【表10.2.2-16】
分部分项工程清单与计价表
单位(专业)工程名称:嵊州市垃圾中转站项目（一期）-甘霖镇垃圾中转站工程-电气 | [5 empty] | 标段: |  |  | 第8页 共18页
序号 | 项目编码 | 项目名称 | 项目特征 | 计量 单位 | 工程量 | 金 额 (元) |  |  |  |  | 备注
[6 empty] | 综合单价 | 合价 | 其中
[8 empty] | 人工费 | 机械费 | 暂估价
53 | 030408007001 | 控制电缆头 | 1.名 称：控制电缆头 2.规 格：终端头（芯以下）6 | 个 | 4 | 41.18 | 164.72 | 49.48
54 | 030408007002 | 控制电缆头 | 1.名 称：控制电缆头 2.规 格：终端头（芯以下）14 | 个 | 4 | 51.95 | 207.80 | 78.08
55 | 030411004001 | 配线 | 1.名 称：铜芯塑料绝缘线 2.规 格：BV-0.45/0.75kV-2.5 3.配线部位：管内穿线 | m | 2317.47 | 2.68 | 6210.82 | 1552.70
56 | 030411004002 | 配线 | 1.名 称：铜芯塑料绝缘线 2.规 格：BV-0.45/0.75kV-4 3.配线部位：管内穿线 | m | 943.53 | 3.57 | 3368.40 | 584.99
57 | 030411004003 | 配线 | 1.名 称：铜芯塑料绝缘线 2.规 格：BV-0.45/0.75kV-6 3.配线部位：管内穿线 | m | 642.22 | 5.00 | 3211.10 | 398.18
58 | 030411004004 | 配线 | 1.名 称：铜芯塑料绝缘线 2.规 格：NH-BV-0.45/0.75kV-2.5 3.配线部位：管内穿线 | m | 185.94 | 3.08 | 572.70 | 124.58
59 | 030411004005 | 配线 | 1.名 称：铜芯塑料绝缘线 2.规 格：NH-RVS-2x2.5 3.配线部位：管内穿线 | m | 214.88 | 5.75 | 1235.56 | 126.78
60 | 030404034001 | 照明开关 | 1.名 称：单联单控暗装开关 2.规 格：230V,10A 3.安装方式：安装高度为1.3米 | 个 | 5 | 16.52 | 82.60 | 36.50
61 | 030404034002 | 照明开关 | 1.名 称：双联单控暗装开关 2.规 格：230V,10A 3.安装方式：安装高度为1.3米 | 个 | 15 | 18.96 | 284.40 | 109.50
本页小计 | [6 empty] | 15338.10 | 3060.79
【表10.2.2-16】
分部分项工程清单与计价表
单位(专业)工程名称:嵊州市垃圾中转站项目（一期）-甘霖镇垃圾中转站工程-电气 | [5 empty] | 标段: |  |  | 第9页 共18页
序号 | 项目编码 | 项目名称 | 项目特征 | 计量 单位 | 工程量 | 金 额 (元) |  |  |  |  | 备注
[6 empty] | 综合单价 | 合价 | 其中
[8 empty] | 人工费 | 机械费 | 暂估价
62 | 030404034003 | 照明开关 | 1.名 称：三联单控暗装开关 2.规 格：230V,10A 3.安装方式：安装高度为1.3米 | 个 | 4 | 22.03 | 88.12 | 29.20
63 | 030404034004 | 照明开关 | 1.名 称：密闭双控暗装开关 2.规 格：230V,10A 3.安装方式：安装高度为1.3米 | 个 | 2 | 29.16 | 58.32 | 14.60
64 | 030404034005 | 照明开关 | 1.名 称：单极声光控开关 2.规 格：230V,10A 3.安装方式：安装高度为1.3米 | 个 | 7 | 69.04 | 483.28 | 55.30
65 | 030404035001 | 插座 | 1.名 称：空调插座 2.规 格：230V 16A 3.安装方式：安装高度为1.8米 | 个 | 2 | 22.13 | 44.26 | 17.22
66 | 030404035002 | 插座 | 1.名 称：带保护接点暗装插座 2.规 格：230V 10A 3.安装方式：安装高度为0.3米 | 个 | 23 | 20.11 | 462.53 | 198.03
67 | 030404035003 | 插座 | 1.名 称：热水器插座 2.规 格：230V 16A,IP54 3.安装方式：安装高度为1.8米 | 个 | 2 | 32.03 | 64.06 | 17.22
68 | 030412001001 | 普通灯具 | 1.灯具名称：灯 2.灯具规格：LED15W 3.安装方式：吸顶安装 | 套 | 13 | 81.07 | 1053.91 | 232.44
69 | 030412001002 | 普通灯具 | 1.灯具名称：天棚灯 2.灯具规格：LED15W IP54 3.安装方式：吸顶安装 | 套 | 17 | 101.27 | 1721.59 | 303.96
本页小计 | [6 empty] | 3976.07 | 867.97
【表10.2.2-16】
分部分项工程清单与计价表
单位(专业)工程名称:嵊州市垃圾中转站项目（一期）-甘霖镇垃圾中转站工程-电气 | [5 empty] | 标段: |  |  | 第10页 共18页
序号 | 项目编码 | 项目名称 | 项目特征 | 计量 单位 | 工程量 | 金 额 (元) |  |  |  |  | 备注
[6 empty] | 综合单价 | 合价 | 其中
[8 empty] | 人工费 | 机械费 | 暂估价
70 | 030412001003 | 普通灯具 | 1.灯具名称：防水防尘灯 2.灯具规格：LED15W IP54 3.安装方式：吸顶安装 | 套 | 6 | 91.17 | 547.02 | 107.28
71 | 030412002001 | 工厂灯 | 1.灯具名称：防腐泛光灯 2.灯具规格：LED30W,F1 3.安装方式：吸顶安装 | 套 | 1 | 173.83 | 173.83 | 15.75
72 | 030412002002 | 工厂灯 | 1.灯具名称：泛光灯 2.灯具规格：LED30W 3.安装方式：吸顶安装 | 套 | 4 | 123.33 | 493.32 | 63.00
73 | 030412005001 | 荧光灯 | 1.灯具名称：双管荧光灯 2.灯具规格：LEDT8 2x16W 3.安装方式：吸顶安装 | 套 | 2 | 74.53 | 149.06 | 41.74
74 | 030412005002 | 荧光灯 | 1.灯具名称：单管荧光灯 2.灯具规格：LEDT8 1x16W 3.安装方式：吸顶安装 | 套 | 2 | 58.91 | 117.82 | 33.20
75 | 030412005003 | 荧光灯 | 1.灯具名称：嵌入式双管格栅灯 2.灯具规格：LEDT8 2x16W 3.安装方式：吸顶安装 | 套 | 4 | 180.32 | 721.28 | 83.48
76 | 030412005004 | 荧光灯 | 1.灯具名称：嵌入式三管格栅灯 2.灯具规格：LEDT8 3x16W 3.安装方式：吸顶安装 | 套 | 18 | 218.89 | 3940.02 | 419.94
77 | 030412002003 | 工厂灯 | 1.灯具名称：泛光灯 2.灯具规格：LED50W 3.安装方式：吸顶安装 | 套 | 26 | 199.08 | 5176.08 | 409.50
本页小计 | [6 empty] | 11318.43 | 1173.89
【表10.2.2-16】
分部分项工程清单与计价表
单位(专业)工程名称:嵊州市垃圾中转站项目（一期）-甘霖镇垃圾中转站工程-电气 | [5 empty] | 标段: |  |  | 第11页 共18页
序号 | 项目编码 | 项目名称 | 项目特征 | 计量 单位 | 工程量 | 金 额 (元) |  |  |  |  | 备注
[6 empty] | 综合单价 | 合价 | 其中
[8 empty] | 人工费 | 机械费 | 暂估价
78 | 030412002004 | 工厂灯 | 1.灯具名称：泛光灯 2.灯具规格：LED50W IP54 3.安装方式：吸顶安装 | 套 | 12 | 224.33 | 2691.96 | 189.00
79 | 030412004001 | 装饰灯 | 1.灯具名称：应急疏散安全出口标志灯 2.灯具规格：A型，36VLED1W 3.安装方式：安装高度为门上0.2米 | 套 | 4 | 105.38 | 421.52 | 74.32
80 | 030412004002 | 装饰灯 | 1.灯具名称：安全出口标志灯 2.灯具规格：A型，36VLED1W 3.安装方式：安装高度为门上0.2米 | 套 | 4 | 105.38 | 421.52 | 74.32
81 | 030412004003 | 装饰灯 | 1.灯具名称：应急疏散指示标识灯 2.灯具规格：A型，36VLED1W 3.安装方式：安装高度为0.5米 | 套 | 7 | 105.38 | 737.66 | 130.06
82 | 030412004004 | 装饰灯 | 1.灯具名称：应急疏散楼层标志灯 2.灯具规格：A型，36VLED1W 3.安装方式：安装高度为2.5米 | 套 | 4 | 139.27 | 557.08 | 74.32
83 | 030412004005 | 装饰灯 | 1.灯具名称：应急照明灯型 2.灯具规格：36VLED5W 3.安装方式：吸顶安装 | 套 | 20 | 132.14 | 2642.80 | 371.60
84 | 030411006001 | 接线盒 | 1.名 称：钢制开关插座接线盒 | 个 | 60 | 8.99 | 539.40 | 193.80
85 | 030411006002 | 接线盒 | 1.名 称：钢制接线盒 | 个 | 144 | 9.26 | 1333.44 | 442.08
86 | 030409005001 | 避雷网 | 1.名 称：φ10镀锌圆钢 2.安装形式：沿折板支架敷设 | m | 257.09 | 15.70 | 4036.31 | 1640.23 | 411.34
本页小计 | [6 empty] | 13381.69 | 3189.73 | 411.34
【表10.2.2-16】
分部分项工程清单与计价表
单位(专业)工程名称:嵊州市垃圾中转站项目（一期）-甘霖镇垃圾中转站工程-电气 | [5 empty] | 标段: |  |  | 第12页 共18页
序号 | 项目编码 | 项目名称 | 项目特征 | 计量 单位 | 工程量 | 金 额 (元) |  |  |  |  | 备注
[6 empty] | 综合单价 | 合价 | 其中
[8 empty] | 人工费 | 机械费 | 暂估价
87 | 030409003001 | 避雷引下线 | 1.名 称：利用建筑结构钢筋引下 | m | 280.70 | 13.06 | 3665.94 | 1569.11 | 1103.15
88 | 030409004001 | 均压环 | 1.名 称：均压环敷设利用圈梁钢筋 | m | 197.81 | 5.34 | 1056.31 | 512.33 | 211.66
89 | 030409008001 | 等电位端子箱、 测试板 | 1.名 称：MEB总等电位 | 台 | 1 | 174.21 | 174.21 | 63.37 | 2.54
90 | 030409008002 | 等电位端子箱、 测试板 | 1.名 称：辅助等电位连接端子箱 | 台 | 2 | 98.19 | 196.38 | 97.90
91 | 030409001001 | 接地极 | 1.名 称：100x100x10热镀锌扁钢 | 块 | 21 | 175.57 | 3686.97 | 2425.08 | 196.14
92 | 030409002001 | 接地母线 | 1.名 称：-40*4不锈钢扁钢 2.安装部位：沿砖混结构明敷 | m | 228.11 | 52.41 | 11955.25 | 5403.93 | 228.11
93 | 030409002002 | 接地母线 | 1.名 称：-40x4热镀锌扁钢 2.安装部位：沿砖混结构暗敷 | m | 30.91 | 18.10 | 559.47 | 221.01 | 20.71
94 | 030409002003 | 接地母线 | 1.名 称：BV-25 2.安装部位：沿砖混结构暗敷 | m | 8.73 | 51.91 | 453.17 | 222.44
95 | 030411001011 | 配管 | 1.名称：线缆保护管 2.材质：薄壁镀锌钢管 3.规格：JDG20 4.配置形式：砖、混凝土结构暗配 | m | 12.63 | 10.89 | 137.54 | 52.54 | 0.63
96 | 030409002004 | 接地母线 | 1.名 称：BVV-4 2.安装部位：管内敷设 | m | 12.63 | 38.08 | 480.95 | 321.81
97 | 030414002001 | 送配电装置系统 | 1.名 称：送配电装置系统调试 1kV以下交流供电(综 合) | 系统 | 2 | 230.75 | 461.50 | 303.96 | 46.56
98 | 030414011001 | 接地装置 | 1.名 称：独立接地装置6根接地极以内 | 组 | 1 | 102.03 | 102.03 | 61.09 | 16.38
本页小计 | [6 empty] | 22929.72 | 11254.57 | 1825.88
【表10.2.2-16】
分部分项工程清单与计价表
单位(专业)工程名称:嵊州市垃圾中转站项目（一期）-甘霖镇垃圾中转站工程-电气 | [5 empty] | 标段: |  |  | 第13页 共18页
序号 | 项目编码 | 项目名称 | 项目特征 | 计量 单位 | 工程量 | 金 额 (元) |  |  |  |  | 备注
[6 empty] | 综合单价 | 合价 | 其中
[8 empty] | 人工费 | 机械费 | 暂估价
|  | 初期雨水池 |  |  |  |  | 10498.02 | 3539.12 | 441.93
99 | 030404017010 | 配电箱 | 1.名称：配电箱AP-CY(IP65) 2.规 格：含箱内元器件等附件安装，详见系统图 3.安装方式：现场制作1.5米角钢支架上安装 | 台 | 1 | 3205.59 | 3205.59 | 310.87 | 10.70
100 | 030404016002 | 控制箱 | 1.名称：1#启闭机电控箱 QBX1(IP65) 2.规 格：现场制作1.5米角钢支架上安装，由启闭机厂家成套提供，本次只计入安装费 | 台 | 1 | 680.12 | 680.12 | 346.59 | 80.22
101 | 030404016003 | 控制箱 | 1.名称：2#启闭机电控箱 QBX2(IP65) 2.规 格：现场制作1.5米角钢支架上安装，由启闭机厂家成套提供，本次只计入安装费 | 台 | 1 | 680.12 | 680.12 | 346.59 | 80.22
102 | 030404016004 | 控制箱 | 1.名称：潜水泵电控箱 QSX(IP65) 2.规 格：现场制作1.5米角钢支架上安装，由启闭机厂家成套提供，本次只计入安装费 | 台 | 1 | 680.12 | 680.12 | 346.59 | 80.22
103 | 030411001012 | 配管 | 1.名称：电缆护套管 2.材质：镀锌钢管 3.规格：SC20 4.配置形式：砖、混凝土结构明配 | m | 2.00 | 21.33 | 42.66 | 15.24 | 0.10
104 | 030411001013 | 配管 | 1.名称：电缆护套管 2.材质：镀锌钢管 3.规格：SC32 4.配置形式：砖、混凝土结构明配 | m | 35.00 | 33.56 | 1174.60 | 329.35 | 2.45
本页小计 | [6 empty] | 6463.21 | 1695.23 | 253.91
【表10.2.2-16】
分部分项工程清单与计价表
单位(专业)工程名称:嵊州市垃圾中转站项目（一期）-甘霖镇垃圾中转站工程-电气 | [5 empty] | 标段: |  |  | 第14页 共18页
序号 | 项目编码 | 项目名称 | 项目特征 | 计量 单位 | 工程量 | 金 额 (元) |  |  |  |  | 备注
[6 empty] | 综合单价 | 合价 | 其中
[8 empty] | 人工费 | 机械费 | 暂估价
105 | 030408011002 | 电缆分支箱 | 1.名 称：换线盒(IP65) 2.规 格：池壁上安装，由潜水泵厂家成套提供，本次只计入安装费 | 台 | 1 | 57.41 | 57.41 | 43.75
106 | 030408001013 | 电力电缆 | 1.电缆名称：铜芯电力电缆 2.电缆规格：YJV-0.6/1kV(4x4) 3.敷设方式、部位：综合考虑 | m | 20.00 | 15.61 | 312.20 | 37.60 | 1.00
107 | 030408001014 | 电力电缆 | 1.电缆名称：铜芯电力电缆 2.电缆规格：YJV-0.6/1kV(5x4) 3.敷设方式、部位：综合考虑 | m | 21.00 | 18.62 | 391.02 | 39.48 | 1.05
108 | 030408006004 | 电力电缆头 | 1.名 称：铜芯电力电缆头 2.规 格：10mm2及以内 | 个 | 14 | 27.85 | 389.90 | 133.98
109 | 030408002003 | 控制电缆 | 1.名 称：控制电缆 2.电缆规格：KVVP-0.45/0.75kV(4x1.5) 3.敷设方式、部位：综合考虑 | m | 4.00 | 7.95 | 31.80 | 7.44
110 | 030408002004 | 控制电缆 | 1.名 称：控制电缆 2.电缆规格：KVVP-0.45/0.75kV(8x1.5) 3.敷设方式、部位：综合考虑 | m | 12.00 | 13.45 | 161.40 | 24.72 | 1.56
111 | 030408007003 | 控制电缆头 | 1.名 称：控制电缆头 2.规 格：终端头（芯以下）6 | 个 | 2 | 41.18 | 82.36 | 24.74
112 | 030408007004 | 控制电缆头 | 1.名 称：控制电缆头 2.规 格：终端头（芯以下）14 | 个 | 4 | 51.95 | 207.80 | 78.08
113 | 030409001002 | 接地极 | 1.名 称：预埋件 2.规 格：-100x100x10热镀锌扁钢 | 块 | 8 | 175.53 | 1404.24 | 923.84 | 74.72
本页小计 | [6 empty] | 3038.13 | 1313.63 | 78.33
【表10.2.2-16】
分部分项工程清单与计价表
单位(专业)工程名称:嵊州市垃圾中转站项目（一期）-甘霖镇垃圾中转站工程-电气 | [5 empty] | 标段: |  |  | 第15页 共18页
序号 | 项目编码 | 项目名称 | 项目特征 | 计量 单位 | 工程量 | 金 额 (元) |  |  |  |  | 备注
[6 empty] | 综合单价 | 合价 | 其中
[8 empty] | 人工费 | 机械费 | 暂估价
114 | 030409002005 | 接地母线 | 1.名 称：40*4镀锌扁钢 2.安装部位：沿砖混结构暗敷 | m | 3.00 | 18.10 | 54.30 | 21.45 | 2.01
115 | 030409002006 | 接地母线 | 1.名 称：BV-4 2.安装部位：管内穿线 | m | 1.30 | 37.55 | 48.82 | 33.12
116 | 030409004002 | 均压环 | 1.名 称：均压环敷设利用圈梁钢筋 | m | 38.09 | 5.34 | 203.40 | 98.65 | 40.76
117 | 030411001014 | 配管 | 1.名称：电缆护套管 2.材质：镀锌钢管 3.规格：SC20 4.配置形式：砖、混凝土结构暗配 | m | 1.30 | 17.43 | 22.66 | 7.48 | 0.07
118 | 030409008003 | 等电位端子箱、 测试板 | 1.名 称：MEB总等电位连接端子箱 | 台 | 1 | 181.51 | 181.51 | 64.71 | 2.63
119 | 030414002002 | 送配电装置系统 | 1.名 称：送配电装置系统调试 1kV以下交流供电(综 合) | 系统 | 1 | 230.75 | 230.75 | 151.98 | 23.28
120 | 030414011002 | 接地装置 | 1.名 称：接地网 | 系统 | 1 | 255.24 | 255.24 | 152.87 | 40.94
|  | 门卫 |  |  |  |  | 11417.30 | 3782.53 | 520.89
121 | 030404017011 | 配电箱 | 1.名称：1AL配电箱 2.规 格：含箱内元器件等附件安装，详见系统图 3.安装方式：距地1.5米暗装 | 台 | 1 | 2693.15 | 2693.15 | 167.89
122 | 030404016005 | 控制箱 | 1.名称：厂家成套提供控制箱，只计入安装费 | 台 | 2 | 289.37 | 578.74 | 306.04 | 125.18
本页小计 | [6 empty] | 4268.57 | 1004.19 | 234.87
【表10.2.2-16】
分部分项工程清单与计价表
单位(专业)工程名称:嵊州市垃圾中转站项目（一期）-甘霖镇垃圾中转站工程-电气 | [5 empty] | 标段: |  |  | 第16页 共18页
序号 | 项目编码 | 项目名称 | 项目特征 | 计量 单位 | 工程量 | 金 额 (元) |  |  |  |  | 备注
[6 empty] | 综合单价 | 合价 | 其中
[8 empty] | 人工费 | 机械费 | 暂估价
123 | 030411001015 | 配管 | 1.名称：线缆保护管 2.材质：镀锌钢管 3.规格：SC20 4.配置形式：砖、混凝土结构暗配 | m | 19.62 | 17.43 | 341.98 | 112.82 | 0.98
124 | 030411001016 | 配管 | 1.名称：线缆保护管 2.材质：镀锌钢管 3.规格：SC25 4.配置形式：砖、混凝土结构暗配 | m | 22.97 | 23.79 | 546.46 | 160.33 | 1.61
125 | 030411001017 | 配管 | 1.名称：线缆保护管 2.材质：镀锌钢管 3.规格：SC40 4.配置形式：砖、混凝土结构暗配 | m | 14.52 | 38.84 | 563.96 | 173.08 | 1.31
126 | 030411001018 | 配管 | 1.名称：线缆保护管 2.材质：薄壁镀锌钢管 3.规格：JDG20 4.配置形式：砖、混凝土结构暗配 | m | 28.17 | 10.89 | 306.77 | 117.19 | 1.41
127 | 030411004006 | 配线 | 1.名 称：铜芯塑料绝缘线 2.规 格：BV-0.45/0.75kV-2.5 3.配线部位：管内穿线 | m | 152.09 | 2.68 | 407.60 | 101.90
128 | 030411004007 | 配线 | 1.名 称：铜芯塑料绝缘线 2.规 格：BV-0.45/0.75kV-4 3.配线部位：管内穿线 | m | 80.91 | 3.57 | 288.85 | 50.16
129 | 030404034006 | 照明开关 | 1.名 称：双联单控暗装开关 2.规 格：230V,10A 3.安装方式：安装高度为1.3米 | 个 | 3 | 18.96 | 56.88 | 21.90
本页小计 | [6 empty] | 2512.50 | 737.38 | 5.31
【表10.2.2-16】
分部分项工程清单与计价表
单位(专业)工程名称:嵊州市垃圾中转站项目（一期）-甘霖镇垃圾中转站工程-电气 | [5 empty] | 标段: |  |  | 第17页 共18页
序号 | 项目编码 | 项目名称 | 项目特征 | 计量 单位 | 工程量 | 金 额 (元) |  |  |  |  | 备注
[6 empty] | 综合单价 | 合价 | 其中
[8 empty] | 人工费 | 机械费 | 暂估价
130 | 030404035004 | 插座 | 1.名 称：空调插座 2.规 格：230V 16A 3.安装方式：安装高度为1.8米 | 个 | 2 | 22.13 | 44.26 | 17.22
131 | 030404035005 | 插座 | 1.名 称：带保护接点暗装插座 2.规 格：230V 10A 3.安装方式：安装高度为0.3米 | 个 | 5 | 20.11 | 100.55 | 43.05
132 | 030412001004 | 普通灯具 | 1.灯具名称：天棚灯 2.灯具规格：LED15W IP54 3.安装方式：吸顶安装 | 套 | 1 | 101.27 | 101.27 | 17.88
133 | 030412001005 | 普通灯具 | 1.灯具名称：防水防尘灯 2.灯具规格：LED15W IP54 3.安装方式：吸顶安装 | 套 | 1 | 91.17 | 91.17 | 17.88
134 | 030412005005 | 荧光灯 | 1.灯具名称：三管荧光灯 2.灯具规格：LED,T8,3x16W 3.安装方式：吸顶安装 | 套 | 4 | 87.80 | 351.20 | 93.32
135 | 030411006003 | 接线盒 | 1.名 称：钢制开关插座接线盒 | 个 | 10 | 8.99 | 89.90 | 32.30
136 | 030411006004 | 接线盒 | 1.名 称：钢制接线盒 | 个 | 6 | 9.26 | 55.56 | 18.42
137 | 030409005002 | 避雷网 | 1.名 称：φ10镀锌圆钢 2.安装形式：沿折板支架敷设 | m | 29.89 | 15.70 | 469.27 | 190.70 | 47.82
138 | 030409003002 | 避雷引下线 | 1.名 称：利用建筑结构钢筋引下 | m | 34.20 | 13.06 | 446.65 | 191.18 | 134.41
139 | 030409004003 | 均压环 | 1.名 称：均压环敷设利用圈梁钢筋 | m | 30.15 | 5.34 | 161.00 | 78.09 | 32.26
140 | 030409008004 | 等电位端子箱、 测试板 | 1.名 称：MEB总等电位 | 台 | 1 | 174.21 | 174.21 | 63.37 | 2.54
本页小计 | [6 empty] | 2085.04 | 763.41 | 217.03
【表10.2.2-16】
分部分项工程清单与计价表
单位(专业)工程名称:嵊州市垃圾中转站项目（一期）-甘霖镇垃圾中转站工程-电气 | [5 empty] | 标段: |  |  | 第18页 共18页
序号 | 项目编码 | 项目名称 | 项目特征 | 计量 单位 | 工程量 | 金 额 (元) |  |  |  |  | 备注
[6 empty] | 综合单价 | 合价 | 其中
[8 empty] | 人工费 | 机械费 | 暂估价
141 | 030409001003 | 接地极 | 1.名 称：100x100x6热镀锌扁钢 | 块 | 8 | 175.22 | 1401.76 | 923.84 | 74.72
142 | 030409002007 | 接地母线 | 1.名 称：-40x4热镀锌扁钢 2.安装部位：沿砖混结构暗敷 | m | 7.17 | 18.10 | 129.78 | 51.27 | 4.80
143 | 030409002008 | 接地母线 | 1.名 称：-40x4热不锈钢扁钢 2.安装部位：埋地敷设 | m | 20.50 | 52.41 | 1074.41 | 485.65 | 20.50
144 | 030409002009 | 接地母线 | 1.名 称：BV-6 2.安装部位：沿砖混结构暗敷 | m | 1.30 | 38.81 | 50.45 | 33.12
145 | 030409001004 | 接地极 | 1.名 称：L50x50x5x2500不锈钢角钢 | 根 | 3 | 179.80 | 539.40 | 93.42 | 33.60
146 | 030411001019 | 配管 | 1.名称：线缆保护管 2.材质：薄壁镀锌钢管 3.规格：JDG25 4.配置形式：砖、混凝土结构暗配 | m | 1.30 | 14.84 | 19.29 | 7.44 | 0.09
147 | 030414002003 | 送配电装置系统 | 1.名 称：送配电装置系统调试 1kV以下交流供电(综 合) | 系统 | 1 | 230.75 | 230.75 | 151.98 | 23.28
148 | 030414011003 | 接地装置 | 1.名 称：独立接地装置6根接地极以内 | 组 | 1 | 102.03 | 102.03 | 61.09 | 16.38
本页小计 | [6 empty] | 3547.87 | 1807.81 | 173.37
合计 | [6 empty] | 352912.94 | 58055.15 | 5920.28

## 6_表10_2_2-16 施工技术措施项目清单与计价表
【表10.2.2-16】
施工技术措施项目清单与计价表
单位(专业)工程名称:嵊州市垃圾中转站项目（一期）-甘霖镇垃圾中转站工程-电气 | [5 empty] | 标段: |  |  | 第1页 共1页
序号 | 项目编码 | 项目名称 | 项目特征 | 计量 单位 | 工程量 | 金 额 (元) |  |  |  |  | 备注
[6 empty] | 综合单价 | 合价 | 其中
[8 empty] | 人工费 | 机械费 | 暂估价
|  | [请输入分部名称,电子评标勿删] |  |  | 0 |  | 2284.51 | 549.91
1 | 031301017001 | 脚手架搭拆 | 脚手架搭拆费第四册 | 项 | 1 | 2284.51 | 2284.51 | 549.91
本页小计 | [6 empty] | 2284.51 | 549.91
合计 | [6 empty] | 2284.51 | 549.91

## 6_表10_2_2-20 施工组织(总价)措施项目清单与
【表10.2.2-20】
施工组织（总价）措施项目清单与计价表
工程名称:电气 |  |  | 标段: | 第1页 共1页
序号 | 项目编号 | 项目名称 | 计算基础 | 费率 (%) | 金额 (元) | 备注
1 | 031302001001 | 安全文明施工费 |  |  | 3986.61
1.1 |  | 安全文明施工基本费 | 定额人工费+定额机械费 | 6.81 | 3986.61
2 | Z03130200801 | 提前竣工增加费 | 定额人工费+定额机械费
3 | 031302004001 | 二次搬运费 | 定额人工费+定额机械费
4 | 031302005001 | 冬雨季施工增加费 | 定额人工费+定额机械费
5 |  | 其他施工组织措施费 | 按相关规定计算
合 计 |  |  |  |  | 3986.61

## 6_表10_2_2-21 其他项目清单与计价汇总表
【表10.2.2-21】
其他项目清单与计价汇总表
工程名称:电气 |  | 标段: | 第1页 共1页
序号 | 项 目 名 称 | 金额(元) | 备注
1 | 暂列金额 | 18855.75 | 明细详见表10.2.2-22
1.1 | 标化工地增加费 |  | 明细详见表10.2.2-22
1.2 | 优质工程增加费 |  | 明细详见表10.2.2-22
1.3 | 其他暂列金额 | 18855.75 | 明细详见表10.2.2-22
2 | 暂估价
2.1 | 材料（设备）暂估价 |  | 明细详见表10.2.2-23
2.2 | 专业工程暂估价 |  | 明细详见表10.2.2-24
2.3 | 专项技术措施暂估价 |  | 明细详见表10.2.2-25
3 | 计日工 |  | 明细详见表10.2.2-26
4 | 总承包服务费 |  | 明细详见表10.2.2-27
合 计 |  | 18855.75 | -

## 6_表10_2_2-22 暂列金额明细表
【表10.2.2-22】
暂列金额明细表
工程名称:电气 |  |  | 标段: | 第1页 共1页
序号 | 项 目 名 称 | 计量单位 | 暂定金额(元) | 备注
1 | 标化工地增加费 | 项
2 | 优质工程增加费 | 项
3 | 其他暂列金额 | 项 | 18855.75 | 估算比例一般不高于5%
3.1 | 其他暂列金额 | 项 | 18855.75
合计 |  |  | 18855.75 | -

## 6_表10_2_2-29 主要工日一览表
【表10.2.2-29】
主要工日一览表
工程名称:电气 |  |  | 标段: |  | 第1页 共1页
序号 | 工日名称（类别） | 单位 | 数 量 | 单价(元) | 合价（元） | 备注
1 | 二类人工 | 工日 | 393.377 | 149.00 | 58613.17

## 6_表10_2_2-31 主要材料和工程设备一览表
【表10.2.2-31】
主要材料和工程设备一览表
工程名称:电气 |  |  |  | 标段: |  | 第1页 共2页
序号 | 名称、规格、型号 | 单位 | 数量 | 单价(元) | 合价（元） | 备注
1 | 镀锌钢管SC100 | m | 32.352 | 51.87 | 1678.00
2 | 镀锌钢管SC150 | m | 9.641 | 87.58 | 844.35
3 | 镀锌钢管SC25 | m | 81.885 | 12.12 | 992.20
4 | 镀锌钢管SC32 | m | 82.400 | 16.84 | 1387.78
5 | 镀锌钢管SC40 | m | 94.977 | 19.39 | 1841.89
6 | 镀锌钢管SC50 | m | 66.559 | 26.02 | 1731.67
7 | 镀锌钢管SC70 | m | 6.067 | 34.88 | 211.62
8 | 侧+纵向桥架抗震支架 | 付 | 5.000 | 450.00 | 2250.00
9 | 侧向桥架抗震支架 | 付 | 10.000 | 350.00 | 3500.00
10 | 天棚灯LED15W IP54 | 套 | 18.180 | 75.00 | 1363.50
11 | 嵌入式三管格栅灯LEDT8 3x16W | 套 | 18.180 | 185.00 | 3363.30
12 | 应急照明灯型36VLED5W | 套 | 20.200 | 106.00 | 2141.20
13 | 泛光灯LED50W | 套 | 26.260 | 175.00 | 4595.50
14 | 双联单控暗装开关230V,10A | 只 | 18.360 | 8.58 | 157.53
15 | 单极声光控开关230V,10A | 个 | 7.140 | 56.81 | 405.62
16 | 接地母线-40*4不锈钢扁钢 | m | 239.516 | 19.09 | 4572.36
17 | 铜芯塑料绝缘线BV-0.45/0.75kV-6 | m | 706.442 | 3.81 | 2690.13
18 | 铜芯塑料绝缘线BV-0.45/0.75kV-2.5 | m | 2864.689 | 1.56 | 4477.51
19 | 铜芯塑料绝缘线BV-0.45/0.75kV-4 | m | 1126.884 | 2.51 | 2829.61
20 | 电力电缆YJV-0.6/1kV-5x16 | m | 66.488 | 53.71 | 3570.94
21 | 电力电缆YJV-0.6/1kV-4x50+1x25 | m | 9.130 | 142.86 | 1304.29
22 | 电力电缆NH-YJV-0.6/1kV-5x16 | m | 87.597 | 57.47 | 5034.11
23 | 电力电缆NH-YJV-0.6/1kV-4x2.5 | m | 135.492 | 9.74 | 1319.15
24 | 电力电缆NH-YJV-0.6/1kV-4x16 | m | 132.401 | 46.08 | 6101.04
25 | 电力电缆YJV-0.6/1kV-4x120+1x70 | m | 127.856 | 350.34 | 44792.43
26 | 电力电缆YJV-0.6/1kV-4x95+1x50 | m | 35.552 | 273.70 | 9730.40
27 | 电力电缆YJV-0.6/1kV-4x25+1x16 | m | 91.466 | 78.51 | 7180.72
【表10.2.2-31】
主要材料和工程设备一览表
工程名称:电气 |  |  |  | 标段: |  | 第2页 共2页
序号 | 名称、规格、型号 | 单位 | 数量 | 单价(元) | 合价（元） | 备注
28 | JDG电线套管(镀锌)DN20 | m | 1053.721 | 4.36 | 4594.22
29 | JDG电线套管(镀锌)DN25 | m | 443.765 | 5.80 | 2573.84
30 | 电缆分接盒 | 个 | 8.000 | 550.00 | 4400.00
31 | 密闭防火铝合金电缆桥架150x75（加中间隔板100+50） | m | 60.418 | 125.79 | 7599.98
32 | 铝合金T级电缆桥架200x100 | m | 54.924 | 124.39 | 6832.00
33 | 低压配电柜2AP | 台 | 1.000 | 14825.00 | 14825.00
34 | 低压配电柜XF | 台 | 1.000 | 18000.00 | 18000.00
35 | 消防巡检柜XJ(消防资质厂家成套提供,IP30) | 台 | 1.000 | 12000.00 | 12000.00

## 6_表10_2_2-32 主要机械台班一览表
【表10.2.2-32】
主要机械台班一览表
工程名称:电气 |  |  |  | 标段: | 第1页 共1页
序号 | 机械名称、规格、型号 | 单位 | 数 量 | 单价(元) | 合价（元） | 备注
1 | 电能校验仪 ST9040 | 台班 | 0.800 | 56.07 | 44.86
2 | 电压、电流互感升流器 HJ-12E | 台班 | 0.800 | 30.63 | 24.50
3 | 接地电阻测试仪 DET-3/2 | 台班 | 1.800 | 40.94 | 73.69
4 | 数字万用表 F-87 | 台班 | 1.600 | 6.14 | 9.82
5 | 电缆测试仪 | 台班 | 0.800 | 17.44 | 13.95
6 | 其他机械费 | 元 | 102.255 | 1.02 | 104.30
7 | 汽车式起重机8t | 台班 | 1.997 | 776.96 | 1551.59
8 | 汽车式起重机16t | 台班 | 0.042 | 1032.30 | 43.36
9 | 载货汽车4t | 台班 | 0.720 | 487.97 | 351.34
10 | 载货汽车5t | 台班 | 0.833 | 506.45 | 421.87
11 | 载货汽车8t | 台班 | 0.229 | 546.72 | 125.20
12 | 立式钻床25mm | 台班 | 0.593 | 6.26 | 3.71
13 | 管子切断套丝机159mm | 台班 | 0.156 | 23.15 | 3.61
14 | 钢材电动煨弯机500以内mm | 台班 | 0.284 | 57.10 | 16.22
15 | 砂轮切割机 φ400 | 台班 | 0.114 | 26.83 | 3.06
16 | 弧焊机 综合 | 台班 | 47.006 | 66.69 | 3134.83

## 7_表10_2_2-13 【不含单列】单位(专业)工程招
【表10.2.2-13】
单位（专业）工程招标控制价费用表
工程名称:嵊州市垃圾中转站项目（一期）-甘霖镇垃圾中转站工程-给排水 |  |  | 标段: | 第1页 共1页
序号 | 费用名称 |  | 计算公式 | 金额 (元) | 备注
1 | 分部分项工程费 |  | ∑(分部分项工程量×综合单价） | 413349.42 | 见表10.2.2-16
1.1 | 其中 | 人工费+机械费 | ∑分部分项（定额人工费+定额机械费） | 43604.79
2 | 措施项目费 |  | （2.1+2.2） | 4239.55
2.1 | 施工技术措施项目费 |  | ∑(技措项目工程量×综合单价） | 1251.48 | 见表10.2.2-16
2.1.1 | 其中 | 人工费+机械费 | ∑技措项目（定额人工费+定额机械费） | 272.90
2.2 | 施工组织措施项目费 |  | (1.1+2.1.1)×6.81% | 2988.07 | 见表10.2.2-20
2.2.1 | 其中 | 安全文明施工基本费 | (1.1+2.1.1)×6.81% | 2988.07 | 见表10.2.2-20
3 | 其他项目费 |  | （3.1+3.2+3.3+3.4） | 21551.44
3.1 | 暂列金额 |  | 3.1.1+3.1.2+3.1.3 | 21551.44 | 见表10.2.2-21
3.1.1 | 其中 | 标化工地增加费 | 按招标文件规定额度列计 |  | 见表10.2.2-22
3.1.2 |  | 优质工程增加费 | 按招标文件规定额度列计 |  | 见表10.2.2-22
3.1.3 |  | 其他暂列金额 | 按招标文件规定额度列计 | 21551.44 | 见表10.2.2-22
3.2 | 暂估价 |  | 3.2.1+3.2.2+3.2.3 |  | 见表10.2.2-21
3.2.1 | 其中 | 材料（工程设备）暂估价 | 按招标文件规定额度列计 (或计入综合单价) |  | 见表10.2.2-23
3.2.2 |  | 专业工程暂估价 | 按招标文件规定额度列计 |  | 见表10.2.2-24
3.2.3 |  | 专项技术措施暂估价 | 按招标文件规定额度列计 |  | 见表10.2.2-25
3.3 | 计日工 |  | ∑计日工(暂估数量×综合单价） |  | 见表10.2.2-21
3.4 | 施工总承包服务费 |  | 3.4.1+3.4.2 |  | 见表10.2.2-21
3.4.1 | 其中 | 专业发包工程管理费 | ∑专业发包工程（暂估金额×费率） |  | 见表10.2.2-27
3.4.2 |  | 甲供材料设备管理费 | 甲供材料暂估金额×费率+甲供设备暂估金额×费率 |  | 见表10.2.2-27
4 | 规费 |  | (1.1+2.1.1)×30.63% | 13439.74
5 | 税金 |  | (1+2+3+4)×9% | 40732.21
招标控制价合计 |  |  | 1+2+3+4+5 | 493312.00

## 7_表10_2_2-16 分部分项工程清单与计价表
【表10.2.2-16】
分部分项工程清单与计价表
单位(专业)工程名称:嵊州市垃圾中转站项目（一期）-甘霖镇垃圾中转站工程-给排水 | [5 empty] | 标段: |  |  | 第1页 共17页
序号 | 项目编码 | 项目名称 | 项目特征 | 计量 单位 | 工程量 | 金 额 (元) |  |  |  |  | 备注
[6 empty] | 综合单价 | 合价 | 其中
[8 empty] | 人工费 | 机械费 | 暂估价
|  | 给水 |  |  |  |  | 16078.34 | 3609.08 | 143.87
1 | 031001006001 | 塑料管 | 1.安装部位：室内 2.介质：给水 3.材质、规格：PPR塑料给水管 DN15 4.连接形式：热熔连接 5.压力试验及吹、洗设计要求：按图纸要求 | m | 4.43 | 14.42 | 63.88 | 30.43 | 0.49
2 | 031001006002 | 塑料管 | 1.安装部位：室内 2.介质：给水 3.材质、规格：PPR塑料给水管 DN20 4.连接形式：热熔连接 5.压力试验及吹、洗设计要求：按图纸要求 | m | 10.52 | 17.34 | 182.42 | 81.21 | 1.16
3 | 031001006003 | 塑料管 | 1.安装部位：室内 2.介质：给水 3.材质、规格：PPR塑料给水管 DN25 4.连接形式：热熔连接 5.压力试验及吹、洗设计要求：按图纸要求 | m | 17.90 | 22.81 | 408.30 | 153.58 | 1.97
4 | 031001006004 | 塑料管 | 1.安装部位：室内 2.介质：给水 3.材质、规格：PPR塑料给水管 DN32 4.连接形式：热熔连接 5.压力试验及吹、洗设计要求：按图纸要求 | m | 83.49 | 29.96 | 2501.36 | 859.95 | 9.18
本页小计 | [6 empty] | 3155.96 | 1125.17 | 12.80
【表10.2.2-16】
分部分项工程清单与计价表
单位(专业)工程名称:嵊州市垃圾中转站项目（一期）-甘霖镇垃圾中转站工程-给排水 | [5 empty] | 标段: |  |  | 第2页 共17页
序号 | 项目编码 | 项目名称 | 项目特征 | 计量 单位 | 工程量 | 金 额 (元) |  |  |  |  | 备注
[6 empty] | 综合单价 | 合价 | 其中
[8 empty] | 人工费 | 机械费 | 暂估价
5 | 031001006005 | 塑料管 | 1.安装部位：室内 2.介质：给水 3.材质、规格：PPR塑料给水管 DN40 4.连接形式：热熔连接 5.压力试验及吹、洗设计要求：按图纸要求 | m | 17.18 | 42.07 | 722.76 | 216.64 | 1.89
6 | 031001007001 | 复合管 | 1.安装部位：室内 2.介质：给水 3.材质、规格：钢塑复合管 DN100 4.连接形式：丝扣连接 5.压力试验及吹、洗设计要求：按图纸要求 | m | 20.27 | 166.81 | 3381.24 | 494.39 | 17.03
7 | 031002001003 | 管道支吊架 | 1.材 质：钢材 2.管架形式：管道支吊架 | Kg | 18.75 | 15.42 | 289.13 | 132.00 | 17.06
8 | 031201003002 | 金属结构刷油 | 1.除锈级别：轻锈 2.油漆品种：防锈漆，调和漆 3.结构类型：管道支吊架 4.涂刷遍数、漆膜厚度：防锈漆两遍，调和漆两遍 | kg | 18.75 | 2.01 | 37.69 | 17.25 | 5.63
9 | 031003001001 | 螺纹阀门 | 1.阀门类型：截止阀 DN15 | 个 | 2 | 33.62 | 67.24 | 14.90 | 0.28
10 | 031003001002 | 螺纹阀门 | 1.阀门类型：截止阀 DN25 | 个 | 4 | 52.30 | 209.20 | 35.16 | 1.48
11 | 031003001003 | 螺纹阀门 | 1.阀门类型：止回阀 DN25 | 个 | 2 | 77.86 | 155.72 | 17.58 | 0.74
12 | 031003001004 | 螺纹阀门 | 1.阀门类型：截止阀 DN32 | 个 | 2 | 76.64 | 153.28 | 22.06 | 0.98
本页小计 | [6 empty] | 5016.26 | 949.98 | 45.09
【表10.2.2-16】
分部分项工程清单与计价表
单位(专业)工程名称:嵊州市垃圾中转站项目（一期）-甘霖镇垃圾中转站工程-给排水 | [5 empty] | 标段: |  |  | 第3页 共17页
序号 | 项目编码 | 项目名称 | 项目特征 | 计量 单位 | 工程量 | 金 额 (元) |  |  |  |  | 备注
[6 empty] | 综合单价 | 合价 | 其中
[8 empty] | 人工费 | 机械费 | 暂估价
13 | 031003001005 | 螺纹阀门 | 1.阀门类型：截止阀 DN40 | 个 | 3 | 101.65 | 304.95 | 55.44 | 1.80
14 | 031003003001 | 焊接法兰阀门 | 1.阀门类型：遥控浮球阀 DN100 | 个 | 1 | 2856.91 | 2856.91 | 77.48 | 15.53
15 | 031003013001 | 水表 | 1.型号、规格：水表组DN40（含一个蝶阀） | 组 | 1 | 304.96 | 304.96 | 49.47 | 1.08
16 | 031003013002 | 水表 | 1.型号、规格：水表组DN100（含一个蝶阀，一个Y型过滤器） | 组 | 1 | 2314.34 | 2314.34 | 223.20 | 18.40
17 | 031002003001 | 套管 | 1.名称、类型：一般穿墙钢套管 2.材 质：碳钢 3.规 格：DN50 | 个 | 1 | 24.78 | 24.78 | 9.69 | 1.05
18 | 031002003002 | 套管 | 1.名称、类型：一般穿墙钢套管 2.材 质：碳钢 3.规 格：DN150 | 个 | 1 | 119.80 | 119.80 | 52.30 | 1.05
19 | 031002003003 | 套管 | 1.名称、类型：一般穿楼板钢套管 2.材 质：碳钢 3.规 格：DN150 | 个 | 1 | 110.89 | 110.89 | 52.30 | 1.05
20 | 031002003004 | 套管 | 1.名称、类型：穿屋面刚性防水套管 2.材 质：钢材 3.规 格：DN100 | 个 | 1 | 271.01 | 271.01 | 122.33 | 33.94
21 | 031002003005 | 套管 | 1.名称、类型：穿楼板刚性防水套管 2.材 质：钢材 3.规 格：DN50 | 个 | 1 | 67.47 | 67.47 | 27.89 | 5.53
22 | 03B001 | 补人工 | 1.名称：卫生间（内周长在12m以上）暗敷管道，每间补贴 1.5 工日 | 间 | 3 | 288.54 | 865.62 | 670.50
本页小计 | [6 empty] | 7240.73 | 1340.60 | 79.43
【表10.2.2-16】
分部分项工程清单与计价表
单位(专业)工程名称:嵊州市垃圾中转站项目（一期）-甘霖镇垃圾中转站工程-给排水 | [5 empty] | 标段: |  |  | 第4页 共17页
序号 | 项目编码 | 项目名称 | 项目特征 | 计量 单位 | 工程量 | 金 额 (元) |  |  |  |  | 备注
[6 empty] | 综合单价 | 合价 | 其中
[8 empty] | 人工费 | 机械费 | 暂估价
23 | 031208002001 | 管道绝热 | 1.绝热材料品种：玻璃棉绝热层带不燃性玻璃布复合铝箔防潮层 2.绝热厚度：30mm 3.管道外径：管道(厚度mm)DN50mm以下40mm | m3 | 0.17 | 1747.86 | 297.14 | 69.66 | 3.84
24 | 031208002002 | 管道绝热 | 1.绝热材料品种：玻璃棉绝热层带不燃性玻璃布复合铝箔防潮层 2.绝热厚度：30mm 3.管道外径：管道(厚度mm)DN125mm以下40mm | m3 | 0.12 | 1509.68 | 181.16 | 28.84 | 2.71
25 | 031208007001 | 防潮层、保护层 | 1.材料：防潮层、保护层安装 铝箔管道 | m2 | 4.52 | 20.01 | 90.45 | 43.30
26 | 031201001001 | 管道刷油 | 1.名称：保温后,外壳再刷防火漆二道,具体保温做法可参照国标图集16S401进行安装施工 | m2 | 4.52 | 21.38 | 96.64 | 51.53
|  | 排水 |  |  |  |  | 23064.03 | 4477.02 | 102.62
27 | 031001006006 | 塑料管 | 1.安装部位：室内 2.介质：排水 3.材质、规格：UPVC塑料排水管 DN50 4.连接形式：粘接 5.压力试验及吹、洗设计要求：按图纸要求 | m | 19.01 | 20.02 | 380.58 | 172.80
本页小计 | [6 empty] | 1045.97 | 366.13 | 6.55
【表10.2.2-16】
分部分项工程清单与计价表
单位(专业)工程名称:嵊州市垃圾中转站项目（一期）-甘霖镇垃圾中转站工程-给排水 | [5 empty] | 标段: |  |  | 第5页 共17页
序号 | 项目编码 | 项目名称 | 项目特征 | 计量 单位 | 工程量 | 金 额 (元) |  |  |  |  | 备注
[6 empty] | 综合单价 | 合价 | 其中
[8 empty] | 人工费 | 机械费 | 暂估价
28 | 031001006007 | 塑料管 | 1.安装部位：室内 2.介质：排水 3.材质、规格：UPVC塑料排水管 DN100 4.连接形式：粘接 5.压力试验及吹、洗设计要求：按图纸要求 | m | 54.71 | 44.73 | 2447.18 | 735.30
29 | 031001006008 | 塑料管 | 1.安装部位：室内 2.介质：排水 3.材质、规格：UPVC塑料排水管 DN150 4.连接形式：粘接 5.压力试验及吹、洗设计要求：按图纸要求 | m | 1.94 | 73.99 | 143.54 | 39.48
30 | 031001006009 | 塑料管 | 1.安装部位：室内 2.介质：排水 3.材质、规格：UPVC塑料排水管 DN250 4.连接形式：粘接 5.压力试验及吹、洗设计要求：按图纸要求 | m | 75.52 | 100.12 | 7561.06 | 1907.64
31 | 031004014001 | 给、排水附(配)件 | 1.材 质：地漏 DN50 | 个 | 4 | 49.12 | 196.48 | 41.88
32 | 031004014002 | 给、排水附(配)件 | 1.材 质：地漏 DN100 | 个 | 1 | 92.57 | 92.57 | 24.41
33 | 031004014003 | 给、排水附(配)件 | 1.材 质：地漏 DN150 | 个 | 8 | 136.20 | 1089.60 | 306.80
本页小计 | [6 empty] | 11530.43 | 3055.51
【表10.2.2-16】
分部分项工程清单与计价表
单位(专业)工程名称:嵊州市垃圾中转站项目（一期）-甘霖镇垃圾中转站工程-给排水 | [5 empty] | 标段: |  |  | 第6页 共17页
序号 | 项目编码 | 项目名称 | 项目特征 | 计量 单位 | 工程量 | 金 额 (元) |  |  |  |  | 备注
[6 empty] | 综合单价 | 合价 | 其中
[8 empty] | 人工费 | 机械费 | 暂估价
34 | 031004006001 | 大便器 | 1.名称：成套蹲便器 2.附件名称、数量：含冲洗阀、角阀及上下水五金件等附件 | 组 | 3 | 645.37 | 1936.11 | 113.10
35 | 031004007001 | 小便器 | 1.名称：成套小便斗 2.附件名称、数量：含冲洗阀、角阀及上下水五金件等附件 | 组 | 2 | 785.34 | 1570.68 | 43.98
36 | 031004008001 | 其他成品卫生器具 | 1.名称：成套拖把池 2.附件名称、数量：含水嘴、角阀及上下水五金件等附件 | 组 | 1 | 310.00 | 310.00 | 25.42
37 | 031004010001 | 淋浴器 | 1.名称：成套冷热水淋浴器（含花洒） | 套 | 2 | 376.01 | 752.02 | 30.90
38 | 031004003001 | 洗脸盆 | 1.名称：成套台下式洗脸盆 2.附件名称、数量：含水嘴、角阀及上下水五金件等附件 | 组 | 4 | 782.81 | 3131.24 | 122.44
39 | 031004003002 | 洗脸盆 | 1.名称：成套立柱式洗脸盆 2.附件名称、数量：含水嘴、角阀及上下水五金件等附件 | 组 | 2 | 759.49 | 1518.98 | 69.10
40 | 031002003006 | 套管 | 1.名称、类型：一般穿墙钢套管 2.材 质：碳钢 3.规 格：DN150 | 个 | 3 | 119.80 | 359.40 | 156.90 | 3.15
41 | 031002003007 | 套管 | 1.名称、类型：一般穿墙钢套管 2.材 质：碳钢 3.规 格：DN300 | 个 | 1 | 369.13 | 369.13 | 164.35 | 1.05
本页小计 | [6 empty] | 9947.56 | 726.19 | 4.20
【表10.2.2-16】
分部分项工程清单与计价表
单位(专业)工程名称:嵊州市垃圾中转站项目（一期）-甘霖镇垃圾中转站工程-给排水 | [5 empty] | 标段: |  |  | 第7页 共17页
序号 | 项目编码 | 项目名称 | 项目特征 | 计量 单位 | 工程量 | 金 额 (元) |  |  |  |  | 备注
[6 empty] | 综合单价 | 合价 | 其中
[8 empty] | 人工费 | 机械费 | 暂估价
42 | 031002003008 | 套管 | 1.名称、类型：穿楼板刚性防水套管 2.材 质：钢材 3.规 格：DN100 | 个 | 3 | 96.93 | 290.79 | 110.10 | 30.54
43 | 031002003009 | 套管 | 1.名称、类型：穿屋面刚性防水套管 2.材 质：钢材 3.规 格：DN100 | 个 | 2 | 271.01 | 542.02 | 244.66 | 67.88
44 | 031002003010 | 套管 | 1.名称、类型：一般穿楼板塑料套管 2.材 质：塑料 3.规 格：DN50 | 个 | 13 | 17.61 | 228.93 | 112.32
45 | 031002003011 | 套管 | 1.名称、类型：一般穿楼板塑料套管 2.材 质：塑料 3.规 格：DN100 | 个 | 4 | 35.93 | 143.72 | 55.44
|  | 热水 |  |  |  |  | 1349.73 | 424.10 | 8.55
46 | 031001006010 | 塑料管 | 1.安装部位：室内 2.介质：给水 3.材质、规格：PPR塑料热水管 DN25 4.连接形式：热熔连接 5.压力试验及吹、洗设计要求：按图纸要求 | m | 17.06 | 23.14 | 394.77 | 146.37 | 1.88
47 | 031003001006 | 螺纹阀门 | 1.阀门类型：截止阀 DN25 | 个 | 2 | 52.30 | 104.60 | 17.58 | 0.74
48 | 031003001007 | 螺纹阀门 | 1.阀门类型：止回阀 DN25 | 个 | 2 | 77.86 | 155.72 | 17.58 | 0.74
本页小计 | [6 empty] | 1860.55 | 704.05 | 101.78
【表10.2.2-16】
分部分项工程清单与计价表
单位(专业)工程名称:嵊州市垃圾中转站项目（一期）-甘霖镇垃圾中转站工程-给排水 | [5 empty] | 标段: |  |  | 第8页 共17页
序号 | 项目编码 | 项目名称 | 项目特征 | 计量 单位 | 工程量 | 金 额 (元) |  |  |  |  | 备注
[6 empty] | 综合单价 | 合价 | 其中
[8 empty] | 人工费 | 机械费 | 暂估价
49 | 031208002003 | 管道绝热 | 1.绝热材料品种：玻璃棉绝热层带不燃性玻璃布复合铝箔防潮层 2.绝热厚度：50mm 3.管道外径：管道(厚度mm)DN50mm以下40mm | m3 | 0.23 | 1747.86 | 402.01 | 94.24 | 5.19
50 | 031208007002 | 防潮层、保护层 | 1.材料：防潮层、保护层安装 铝箔管道 | m2 | 7.07 | 20.01 | 141.47 | 67.73
51 | 031201001002 | 管道刷油 | 1.名称：保温后,外壳再刷防火漆二道,具体保温做法可参照国标图集16S401进行安装施工 | m2 | 7.07 | 21.38 | 151.16 | 80.60
|  | 消防 |  |  |  |  | 67175.47 | 17406.23 | 776.01
52 | 030901002001 | 消火栓钢管 | 1.安装部位：室内 2.材质、规格：内外热镀锌无缝钢管 DN50 3.连接形式：螺纹连接 4.压力试验及冲洗设计要求：按图纸要求 | m | 27.85 | 62.11 | 1729.76 | 574.27 | 22.84
53 | 030901002002 | 消火栓钢管 | 1.安装部位：室内 2.材质、规格：内外热镀锌无缝钢管 DN65 3.连接形式：卡箍连接 4.压力试验及冲洗设计要求：按图纸要求 | m | 88.49 | 82.40 | 7291.58 | 2354.72 | 26.55
本页小计 | [6 empty] | 9715.98 | 3171.56 | 54.58
【表10.2.2-16】
分部分项工程清单与计价表
单位(专业)工程名称:嵊州市垃圾中转站项目（一期）-甘霖镇垃圾中转站工程-给排水 | [5 empty] | 标段: |  |  | 第9页 共17页
序号 | 项目编码 | 项目名称 | 项目特征 | 计量 单位 | 工程量 | 金 额 (元) |  |  |  |  | 备注
[6 empty] | 综合单价 | 合价 | 其中
[8 empty] | 人工费 | 机械费 | 暂估价
54 | 030901002003 | 消火栓钢管 | 1.安装部位：室内 2.材质、规格：内外热镀锌无缝钢管 DN100 3.连接形式：卡箍连接 4.压力试验及冲洗设计要求：按图纸要求 | m | 232.02 | 102.70 | 23828.45 | 6935.08 | 90.49
55 | 031002001004 | 管道支吊架 | 1.名称：管道抗震支架侧向 | 套 | 5 | 453.70 | 2268.50 | 581.10
56 | 031002001005 | 管道支吊架 | 1.名称：管道抗震支架侧纵向 | 套 | 10 | 511.21 | 5112.10 | 1220.30
57 | 031002001006 | 管道支吊架 | 1.材 质：钢材 2.管架形式：管道支吊架 | Kg | 278.91 | 15.42 | 4300.79 | 1963.53 | 253.81
58 | 031201003003 | 金属结构刷油 | 1.除锈级别：轻锈 2.油漆品种：防锈漆，调和漆 3.结构类型：管道支吊架 4.涂刷遍数、漆膜厚度：防锈漆两遍，调和漆两遍 | kg | 278.91 | 2.01 | 560.61 | 256.60 | 83.67
59 | 031201001003 | 管道刷油 | 1.除锈级别：轻锈 2.油漆品种：银粉漆 3.涂刷遍数、漆膜厚度：银粉漆两遍 | m2 | 103.95 | 10.43 | 1084.20 | 653.85
60 | 031003001008 | 螺纹阀门 | 1.阀门类型：截止阀 DN20 | 个 | 1 | 39.71 | 39.71 | 7.45 | 0.19
61 | 031003001009 | 螺纹阀门 | 1.阀门类型：自动排气阀 DN20 | 个 | 1 | 74.69 | 74.69 | 16.24 | 0.09
62 | Z031003018001 | 法兰阀门（沟槽式法兰连接） | 1.类 型：蝶阀 DN100 | 个 | 6 | 618.96 | 3713.76 | 468.48 | 225.96
本页小计 | [6 empty] | 40982.81 | 12102.63 | 654.21
【表10.2.2-16】
分部分项工程清单与计价表
单位(专业)工程名称:嵊州市垃圾中转站项目（一期）-甘霖镇垃圾中转站工程-给排水 | [5 empty] | 标段: |  |  | 第10页 共17页
序号 | 项目编码 | 项目名称 | 项目特征 | 计量 单位 | 工程量 | 金 额 (元) |  |  |  |  | 备注
[6 empty] | 综合单价 | 合价 | 其中
[8 empty] | 人工费 | 机械费 | 暂估价
63 | 031003003002 | 焊接法兰阀门 | 1.阀门类型：旋流防止器 DN50 | 个 | 1 | 451.96 | 451.96 | 36.21 | 8.29
64 | 031003003003 | 焊接法兰阀门 | 1.阀门类型：旋流防止器 DN100 | 个 | 2 | 1212.87 | 2425.74 | 137.08 | 31.06
65 | 030901010001 | 室内消火栓 | 1.安装方式：明装 2.型号、规格：减压稳压型消火栓 3.附件材质、规格：箱内设DN65mm,L=25m衬胶水龙带一条,DN19mm的水枪一支,JPS1.6-19消防软管卷盘一套,Ф6直流喷雾喷枪一支,5kg手提式干粉(磷酸\M+1EFA7盐)灭火器2具,详细配置及消火栓安装参见国标图集15S202-21 | 套 | 9 | 1137.05 | 10233.45 | 1073.88 | 4.86
66 | 030901010002 | 室内消火栓 | 1.安装方式：明装 2.型号、规格：减压稳压型消火栓兼试验消火栓 3.附件材质、规格：箱内设DN65mm,L=25m衬胶水龙带一条,DN19mm的水枪一支,JPS1.6-19消防软管卷盘一套,Ф6直流喷雾喷枪一支,5kg手提式干粉(磷酸\M+1EFA7盐)灭火器2具,详细配置及消火栓安装参见国标图集15S202-21 | 套 | 1 | 1137.05 | 1137.05 | 119.32 | 0.54
67 | 031208002004 | 管道绝热 | 1.绝热材料品种：玻璃棉绝热层带不燃性玻璃布复合铝箔防潮层 2.绝热厚度：30mm 3.管道外径：管道(厚度mm)DN125mm以下40mm | m3 | 0.76 | 1509.68 | 1147.36 | 182.66 | 17.16
本页小计 | [6 empty] | 15395.56 | 1549.15 | 61.91
【表10.2.2-16】
分部分项工程清单与计价表
单位(专业)工程名称:嵊州市垃圾中转站项目（一期）-甘霖镇垃圾中转站工程-给排水 | [5 empty] | 标段: |  |  | 第11页 共17页
序号 | 项目编码 | 项目名称 | 项目特征 | 计量 单位 | 工程量 | 金 额 (元) |  |  |  |  | 备注
[6 empty] | 综合单价 | 合价 | 其中
[8 empty] | 人工费 | 机械费 | 暂估价
68 | 031208007003 | 防潮层、保护层 | 1.材料：防潮层、保护层安装 铝箔管道 | m2 | 34.20 | 20.01 | 684.34 | 327.64
69 | 031002003012 | 套管 | 1.名称、类型：一般穿墙钢套管 2.材 质：碳钢 3.规 格：DN80 | 个 | 1 | 66.68 | 66.68 | 27.12 | 1.05
70 | 031002003013 | 套管 | 1.名称、类型：一般穿墙钢套管 2.材 质：碳钢 3.规 格：DN150 | 个 | 3 | 119.80 | 359.40 | 156.90 | 3.15
71 | 031002003014 | 套管 | 1.名称、类型：一般穿楼板钢套管 2.材 质：碳钢 3.规 格：DN150 | 个 | 6 | 110.89 | 665.34 | 313.80 | 6.30
|  | 消防泵房 |  |  |  |  | 193036.94 | 8462.86 | 4569.45
72 | 031006015001 | 水箱 | 1.材质、类型：组合式不锈钢板消防水箱 2.型号、规格：L×B×H=8m×5.5m×2.5m 有效容积V=72m3 厂家自带就地液位计 | 台 | 1 | 97904.37 | 97904.37 | 2189.70 | 1615.45
本页小计 | [6 empty] | 99680.13 | 3015.16 | 1625.95
【表10.2.2-16】
分部分项工程清单与计价表
单位(专业)工程名称:嵊州市垃圾中转站项目（一期）-甘霖镇垃圾中转站工程-给排水 | [5 empty] | 标段: |  |  | 第12页 共17页
序号 | 项目编码 | 项目名称 | 项目特征 | 计量 单位 | 工程量 | 金 额 (元) |  |  |  |  | 备注
[6 empty] | 综合单价 | 合价 | 其中
[8 empty] | 人工费 | 机械费 | 暂估价
73 | 031006002001 | 稳压给水设备 | 1.设备名称：增压稳压装置（成套） 2.型号、规格：SW（L）-Ⅰ-1.0-20-ADL P0=0.16MPa， Ps1=0.18MPa， Ps2=0.22MPa 3.水泵主要技术参数：稳压泵(自带减震垫)ADL3-5 Q=1.0L/s，P=0.20MPa，N=0.37kW 4.附件名称、规格、数量：气压罐总容积900L，消防调节水V=150L 压力开关，阀门、管件均由 稳压装置厂家成套供应 | 套 | 1 | 29038.70 | 29038.70 | 1425.35 | 1407.53
74 | 030109001001 | 离心式泵 | 1.名称：消防泵 2.型号：XBD6/10-80-220（L） Q=10L/s，P=0.60MPa，N=15kW | 台 | 2 | 15787.41 | 31574.82 | 968.74 | 81.84
75 | 030801001001 | 低压碳钢管 | 1.管材质：内外热镀锌无缝钢管 2.管规格：DN50 3.连接形式、焊接方法：卡箍连接 4.压力试验、吹扫与清洗设计要求：按图纸要求 | m | 3.04 | 32.19 | 97.86 | 14.26 | 2.28
76 | 030801001002 | 低压碳钢管 | 1.管材质：内外热镀锌无缝钢管 2.管规格：DN65 3.连接形式、焊接方法：卡箍连接 4.压力试验、吹扫与清洗设计要求：按图纸要求 | m | 1.00 | 117.50 | 117.50 | 6.02 | 1.18
本页小计 | [6 empty] | 60828.88 | 2414.37 | 1492.83
【表10.2.2-16】
分部分项工程清单与计价表
单位(专业)工程名称:嵊州市垃圾中转站项目（一期）-甘霖镇垃圾中转站工程-给排水 | [5 empty] | 标段: |  |  | 第13页 共17页
序号 | 项目编码 | 项目名称 | 项目特征 | 计量 单位 | 工程量 | 金 额 (元) |  |  |  |  | 备注
[6 empty] | 综合单价 | 合价 | 其中
[8 empty] | 人工费 | 机械费 | 暂估价
77 | 030801001003 | 低压碳钢管 | 1.管材质：内外热镀锌无缝钢管 2.管规格：DN100 3.连接形式、焊接方法：卡箍连接 4.压力试验、吹扫与清洗设计要求：按图纸要求 | m | 46.81 | 98.13 | 4593.47 | 371.67 | 238.26
78 | 031002001007 | 管道支吊架 | 1.名称：管道抗震支架侧向 | 套 | 2 | 453.70 | 907.40 | 232.44
79 | 031002001008 | 管道支吊架 | 1.名称：管道抗震支架侧纵向 | 套 | 4 | 511.21 | 2044.84 | 488.12
80 | 031002001009 | 管道支吊架 | 1.材 质：钢材 2.管架形式：管道支吊架 | Kg | 49.17 | 15.42 | 758.20 | 346.16 | 44.74
81 | 031201003004 | 金属结构刷油 | 1.除锈级别：轻锈 2.油漆品种：防锈漆，调和漆 3.结构类型：管道支吊架 4.涂刷遍数、漆膜厚度：防锈漆两遍，调和漆两遍 | kg | 49.17 | 2.01 | 98.83 | 45.24 | 14.75
82 | 031201001004 | 管道刷油 | 1.除锈级别：轻锈 2.油漆品种：银粉漆 3.涂刷遍数、漆膜厚度：银粉漆两遍 | m2 | 17.43 | 10.43 | 181.79 | 109.63
83 | 030807003001 | 低压法兰阀门 | 1.名 称：蝶阀 DN65 | 个 | 2 | 310.54 | 621.08 | 76.58 | 1.52
84 | 030807003002 | 低压法兰阀门 | 1.名 称：蝶阀 DN100 | 个 | 2 | 500.55 | 1001.10 | 123.08 | 72.50
85 | 030807003003 | 低压法兰阀门 | 1.名 称：闸阀 DN100 | 个 | 8 | 981.55 | 7852.40 | 492.32 | 290.00
86 | 030807003004 | 低压法兰阀门 | 1.名 称：止回阀 DN100 | 个 | 2 | 462.55 | 925.10 | 123.08 | 72.50
本页小计 | [6 empty] | 18984.21 | 2408.32 | 734.27
【表10.2.2-16】
分部分项工程清单与计价表
单位(专业)工程名称:嵊州市垃圾中转站项目（一期）-甘霖镇垃圾中转站工程-给排水 | [5 empty] | 标段: |  |  | 第14页 共17页
序号 | 项目编码 | 项目名称 | 项目特征 | 计量 单位 | 工程量 | 金 额 (元) |  |  |  |  | 备注
[6 empty] | 综合单价 | 合价 | 其中
[8 empty] | 人工费 | 机械费 | 暂估价
87 | 030807003005 | 低压法兰阀门 | 1.名 称：电动阀 DN100 | 个 | 1 | 1631.55 | 1631.55 | 61.54 | 36.25
88 | 030807003006 | 低压法兰阀门 | 1.名 称：橡胶软接 DN100 | 个 | 4 | 357.55 | 1430.20 | 246.16 | 145.00
89 | 030807003007 | 低压法兰阀门 | 1.名 称：压力开关 DN100 | 个 | 2 | 928.93 | 1857.86 | 73.84 | 43.50
90 | 030807003008 | 低压法兰阀门 | 1.名 称：安全泄压阀 DN100 | 个 | 1 | 3030.55 | 3030.55 | 61.54 | 36.25
91 | 030810002001 | 低压碳钢焊接法兰 | 1.名称：法兰 DN65 | 副 | 2 | 142.49 | 284.98 | 50.06 | 22.68
92 | 030810002002 | 低压碳钢焊接法兰 | 1.名称：法兰 DN100 | 副 | 21 | 280.80 | 5896.80 | 657.09 | 380.94
93 | 030804001001 | 低压碳钢管件 | 1.名称：通气管 DN50 | 个 | 2 | 87.03 | 174.06 | 34.42 | 19.78
94 | 030804001002 | 低压碳钢管件 | 1.名称：溢流管 DN150 | 个 | 1 | 324.13 | 324.13 | 49.02 | 38.75
95 | 030804001003 | 低压碳钢管件 | 1.名称：防虫网 | 个 | 3 | 35.00 | 105.00
96 | 030601002001 | 压力仪表 | 1.名称：压力表（含取源部件等附件安装） | 台 | 5 | 116.87 | 584.35 | 216.80 | 3.75
|  | 初期雨水池 |  |  |  |  | 110042.33 | 6029.83 | 1282.48
97 | 030109011001 | 潜水泵 | 1.名称：自动搅匀潜水排污泵 2.型号：65QW25-15-2.2 3.规格：N=2.2kW | 台 | 2 | 1963.46 | 3926.92 | 484.02 | 32.84
98 | 040602035001 | 启闭机 | 1.类型：手电两用启闭机 2.规格、型号：N=1.5kW | 台 | 2 | 7928.38 | 15856.76 | 2133.08 | 345.74
本页小计 | [6 empty] | 35103.16 | 4067.57 | 1105.48
【表10.2.2-16】
分部分项工程清单与计价表
单位(专业)工程名称:嵊州市垃圾中转站项目（一期）-甘霖镇垃圾中转站工程-给排水 | [5 empty] | 标段: |  |  | 第15页 共17页
序号 | 项目编码 | 项目名称 | 项目特征 | 计量 单位 | 工程量 | 金 额 (元) |  |  |  |  | 备注
[6 empty] | 综合单价 | 合价 | 其中
[8 empty] | 人工费 | 机械费 | 暂估价
99 | 031001007002 | 复合管 | 1.安装部位：室内 2.介质：污水 3.材质、规格：钢塑复合管 DN500 4.连接形式：卡箍连接 5.压力试验及吹、洗设计要求：按图纸要求 | m | 12.00 | 2152.63 | 25831.56 | 544.08 | 225.24
100 | 031001007003 | 复合管 | 1.安装部位：室内 2.介质：污水 3.材质、规格：钢塑复合管 DN100 4.连接形式：卡箍连接 5.压力试验及吹、洗设计要求：按图纸要求 | m | 12.00 | 175.70 | 2108.40 | 342.24 | 10.68
101 | Z031003021001 | 沟槽阀门 | 1.名称：闸阀 DN100 | 个 | 2 | 958.15 | 1916.30 | 106.98
102 | Z031003021002 | 沟槽阀门 | 1.名称：止回阀 DN100 | 个 | 2 | 439.15 | 878.30 | 106.98
103 | 031003004001 | 带短管甲乙阀门 | 1.阀门材质：明杆式镶铜铸铁圆闸门 2.规格、压力等级：D500 | 个 | 2 | 27737.49 | 55474.98 | 786.72 | 237.62
104 | 030804001004 | 低压碳钢管件 | 1.名称：通气管 DN200（带防虫网） | 个 | 1 | 416.94 | 416.94 | 63.28 | 53.60
105 | 031002003015 | 套管 | 1.名称、类型：钢性防水套管 2.材 质：钢材 3.规 格：DN100 | 个 | 5 | 271.01 | 1355.05 | 611.65 | 169.70
106 | 031002003016 | 套管 | 1.名称、类型：钢性防水套管 2.材 质：钢材 3.规 格：DN500 | 个 | 2 | 1138.56 | 2277.12 | 850.80 | 207.06
本页小计 | [6 empty] | 90258.65 | 3412.73 | 903.90
【表10.2.2-16】
分部分项工程清单与计价表
单位(专业)工程名称:嵊州市垃圾中转站项目（一期）-甘霖镇垃圾中转站工程-给排水 | [5 empty] | 标段: |  |  | 第16页 共17页
序号 | 项目编码 | 项目名称 | 项目特征 | 计量 单位 | 工程量 | 金 额 (元) |  |  |  |  | 备注
[6 empty] | 综合单价 | 合价 | 其中
[8 empty] | 人工费 | 机械费 | 暂估价
|  | 门卫 |  |  |  |  | 2602.58 | 488.58 | 4.25
107 | 031001006011 | 塑料管 | 1.安装部位：室内 2.介质：给水 3.材质、规格：PPR塑料给水管 DN25 4.连接形式：热熔连接 5.压力试验及吹、洗设计要求：按图纸要求 | m | 2.31 | 22.81 | 52.69 | 19.82 | 0.25
108 | 031001006012 | 塑料管 | 1.安装部位：室内 2.介质：给水 3.材质、规格：PPR塑料给水管 DN32 4.连接形式：热熔连接 5.压力试验及吹、洗设计要求：按图纸要求 | m | 4.08 | 29.96 | 122.24 | 42.02 | 0.45
109 | 031001006013 | 塑料管 | 1.安装部位：室内 2.介质：排水 3.材质、规格：UPVC塑料排水管 DN50 4.连接形式：粘接 5.压力试验及吹、洗设计要求：按图纸要求 | m | 1.93 | 20.02 | 38.64 | 17.54
110 | 031001006014 | 塑料管 | 1.安装部位：室内 2.介质：排水 3.材质、规格：UPVC塑料排水管 DN100 4.连接形式：粘接 5.压力试验及吹、洗设计要求：按图纸要求 | m | 2.14 | 44.73 | 95.72 | 28.76
本页小计 | [6 empty] | 309.29 | 108.14 | 0.70
【表10.2.2-16】
分部分项工程清单与计价表
单位(专业)工程名称:嵊州市垃圾中转站项目（一期）-甘霖镇垃圾中转站工程-给排水 | [5 empty] | 标段: |  |  | 第17页 共17页
序号 | 项目编码 | 项目名称 | 项目特征 | 计量 单位 | 工程量 | 金 额 (元) |  |  |  |  | 备注
[6 empty] | 综合单价 | 合价 | 其中
[8 empty] | 人工费 | 机械费 | 暂估价
111 | 031003001010 | 螺纹阀门 | 1.阀门类型：截止阀 DN32 | 个 | 1 | 76.64 | 76.64 | 11.03 | 0.49
112 | 031003013003 | 水表 | 1.型号、规格：水表 DN32 | 个 | 1 | 182.51 | 182.51 | 40.68 | 0.96
113 | 031004014004 | 给、排水附(配)件 | 1.材 质：地漏 DN50 | 个 | 1 | 49.12 | 49.12 | 10.47
114 | 031004003003 | 洗脸盆 | 1.名称：成套立柱式洗脸盆 2.附件名称、数量：含水嘴、角阀及上下水五金件等附件 | 组 | 1 | 759.49 | 759.49 | 34.55
115 | 031004006002 | 大便器 | 1.名称：成套蹲便器 2.附件名称、数量：含冲洗阀、角阀及上下水五金件等附件 | 组 | 1 | 645.37 | 645.37 | 37.70
116 | 030901013001 | 灭火器 | 1.规格、型号：灭火器箱含两具MF/ABC3 | 组 | 1 | 243.22 | 243.22 | 35.02
117 | 031002003017 | 套管 | 1.名称、类型：一般穿墙钢套管 2.材 质：碳钢 3.规 格：DN50 | 个 | 1 | 24.78 | 24.78 | 9.69 | 1.05
118 | 031002003018 | 套管 | 1.名称、类型：一般穿墙钢套管 2.材 质：碳钢 3.规 格：DN150 | 个 | 1 | 119.80 | 119.80 | 52.30 | 1.05
119 | 03B002 | 补人工 | 1.名称：卫生间（内周长在12m以下）暗敷管道，每间补贴1.0工日 | 间 | 1 | 192.36 | 192.36 | 149.00
本页小计 | [6 empty] | 2293.29 | 380.44 | 3.55
合计 | [6 empty] | 413349.42 | 40897.70 | 6887.23

## 7_表10_2_2-16 施工技术措施项目清单与计价表
【表10.2.2-16】
施工技术措施项目清单与计价表
单位(专业)工程名称:嵊州市垃圾中转站项目（一期）-甘霖镇垃圾中转站工程-给排水 | [5 empty] | 标段: |  |  | 第1页 共1页
序号 | 项目编码 | 项目名称 | 项目特征 | 计量 单位 | 工程量 | 金 额 (元) |  |  |  |  | 备注
[6 empty] | 综合单价 | 合价 | 其中
[8 empty] | 人工费 | 机械费 | 暂估价
|  | [请输入分部名称,电子评标勿删] |  |  | 0 |  | 1251.48 | 300.35
1 | 031301017002 | 脚手架搭拆 | 脚手架搭拆费第九、十册 | 项 | 1 | 1251.48 | 1251.48 | 300.35
本页小计 | [6 empty] | 1251.48 | 300.35
合计 | [6 empty] | 1251.48 | 300.35

## 7_表10_2_2-20 施工组织(总价)措施项目清单与
【表10.2.2-20】
施工组织（总价）措施项目清单与计价表
工程名称:给排水 |  |  | 标段: | 第1页 共1页
序号 | 项目编号 | 项目名称 | 计算基础 | 费率 (%) | 金额 (元) | 备注
1 | 031302001001 | 安全文明施工费 |  |  | 2988.07
1.1 |  | 安全文明施工基本费 | 定额人工费+定额机械费 | 6.81 | 2988.07
2 | Z03130200801 | 提前竣工增加费 | 定额人工费+定额机械费
3 | 031302004001 | 二次搬运费 | 定额人工费+定额机械费
4 | 031302005001 | 冬雨季施工增加费 | 定额人工费+定额机械费
5 |  | 其他施工组织措施费 | 按相关规定计算
合 计 |  |  |  |  | 2988.07

## 7_表10_2_2-21 其他项目清单与计价汇总表
【表10.2.2-21】
其他项目清单与计价汇总表
工程名称:给排水 |  | 标段: | 第1页 共1页
序号 | 项 目 名 称 | 金额(元) | 备注
1 | 暂列金额 | 21551.44 | 明细详见表10.2.2-22
1.1 | 标化工地增加费 |  | 明细详见表10.2.2-22
1.2 | 优质工程增加费 |  | 明细详见表10.2.2-22
1.3 | 其他暂列金额 | 21551.44 | 明细详见表10.2.2-22
2 | 暂估价
2.1 | 材料（设备）暂估价 |  | 明细详见表10.2.2-23
2.2 | 专业工程暂估价 |  | 明细详见表10.2.2-24
2.3 | 专项技术措施暂估价 |  | 明细详见表10.2.2-25
3 | 计日工 |  | 明细详见表10.2.2-26
4 | 总承包服务费 |  | 明细详见表10.2.2-27
合 计 |  | 21551.44 | -

## 7_表10_2_2-22 暂列金额明细表
【表10.2.2-22】
暂列金额明细表
工程名称:给排水 |  |  | 标段: | 第1页 共1页
序号 | 项 目 名 称 | 计量单位 | 暂定金额(元) | 备注
1 | 标化工地增加费 | 项
2 | 优质工程增加费 | 项
3 | 其他暂列金额 | 项 | 21551.44 | 估算比例一般不高于5%
3.1 | 其他暂列金额 | 项 | 21551.44
合计 |  |  | 21551.44 | -

## 7_表10_2_2-29 主要工日一览表
【表10.2.2-29】
主要工日一览表
工程名称:给排水 |  |  | 标段: |  | 第1页 共1页
序号 | 工日名称（类别） | 单位 | 数 量 | 单价(元) | 合价（元） | 备注
1 | 二类人工 | 工日 | 275.644 | 149.00 | 41070.96
2 | 三类人工 | 工日 | 0.772 | 171.00 | 132.01

## 7_表10_2_2-31 主要材料和工程设备一览表
【表10.2.2-31】
主要材料和工程设备一览表
工程名称:给排水 |  |  |  | 标段: |  | 第1页 共2页
序号 | 名称、规格、型号 | 单位 | 数量 | 单价(元) | 合价（元） | 备注
1 | 型钢综合 | kg | 367.640 | 3.73 | 1369.83
2 | 地漏DN50 | 个 | 5.050 | 35.00 | 176.75
3 | 地漏DN150 | 个 | 8.080 | 85.00 | 686.80
4 | 冷水龙头 | 个 | 4.040 | 150.00 | 606.00
5 | 带铝箔离心玻璃棉管壳 | m3 | 1.319 | 1093.00 | 1441.67
6 | 内外热镀锌无缝钢管DN100 | m | 44.797 | 51.87 | 2323.49
7 | PPR塑料给水管DN32 | m | 88.971 | 12.29 | 1093.45
8 | UPVC塑料排水管DN200 | m | 71.744 | 49.14 | 3525.50
9 | 管道抗震支架侧向 | 付 | 7.000 | 300.00 | 2100.00
10 | 管道抗震支架侧纵向 | 付 | 14.000 | 350.00 | 4900.00
11 | 压力开关DN100 | 个 | 2.000 | 850.00 | 1700.00
12 | 安全泄压阀DN100 | 个 | 1.000 | 2899.00 | 2899.00
13 | 电动阀DN100 | 个 | 1.000 | 1500.00 | 1500.00
14 | 蝶阀DN100 | 个 | 8.000 | 369.00 | 2952.00
15 | 闸阀DN100 | 个 | 8.000 | 850.00 | 6800.00
16 | 明杆式镶铜铸铁圆闸门D500 | 个 | 2.000 | 25358.00 | 50716.00
17 | 碳钢平焊法兰DN100 | 片 | 44.000 | 105.50 | 4642.00
18 | 平焊法兰DN100 | 片 | 6.000 | 105.50 | 633.00
19 | 洗脸盆 | 个 | 4.040 | 500.00 | 2020.00
20 | 立柱式洗脸盆 | 个 | 3.030 | 550.00 | 1666.50
21 | 瓷蹲式大便器 | 个 | 4.040 | 480.00 | 1939.20
22 | 挂式小便器 | 个 | 2.020 | 650.00 | 1313.00
23 | 减压稳压型消火栓箱内设DN65mm,L=25m衬胶水龙带一条,DN19mm的水枪一支,JPS1.6-19消防软管卷盘一套,Ф6直流喷雾喷枪一支,5kg手提式干粉(磷酸\M+1EFA7盐)灭火器2具,详细配置及消火栓安装参见国标图集15S202-21 | 套 | 9.000 | 810.00 | 7290.00
24 | 消防泵XBD6/10-80-220（L） Q=10L/s，P=0.60MPa，N=15kW | 台 | 2.000 | 15000.00 | 30000.00
25 | 自动搅匀潜水排污泵65QW25-15-2.2N=2.2kW | 台 | 2.000 | 1500.00 | 3000.00
【表10.2.2-31】
主要材料和工程设备一览表
工程名称:给排水 |  |  |  | 标段: |  | 第2页 共2页
序号 | 名称、规格、型号 | 单位 | 数量 | 单价(元) | 合价（元） | 备注
26 | 钢塑复合管DN100 | m | 20.311 | 99.12 | 2013.23
27 | 钢塑复合管DN500 | m | 11.832 | 2094.58 | 24783.01
28 | 内外热镀锌无缝钢管DN65 | m | 87.251 | 34.88 | 3043.31
29 | 内外热镀锌无缝钢管DN100 | m | 228.772 | 51.87 | 11865.72
30 | 钢塑复合管DN100 | m | 11.832 | 99.12 | 1172.79
31 | 遥控浮球阀DN100 | 个 | 1.000 | 2473.00 | 2473.00
32 | 增压稳压装置（成套SW（L）-Ⅰ-1.0-20-ADL P0=0.16MPa， Ps1=0.18MPa， Ps2=0.22MPa | 套 | 1.000 | 25000.00 | 25000.00
33 | 组合式不锈钢板消防水箱L×B×H=8m×5.5m×2.5m 有效容积V=72m3 厂家自带就地液位计 | 台 | 1.000 | 92289.25 | 92289.25
34 | 手电两用启闭机N=1.5kW | 台 | 2.000 | 6200.00 | 12400.00
35 | 刚性接头 DN100 | 个 | 147.000 | 16.53 | 2429.91
36 | 灭火器MF/ABC5 | 具 | 20.000 | 83.53 | 1670.60

## 7_表10_2_2-32 主要机械台班一览表
【表10.2.2-32】
主要机械台班一览表
工程名称:给排水 |  |  |  | 标段: | 第1页 共1页
序号 | 机械名称、规格、型号 | 单位 | 数 量 | 单价(元) | 合价（元） | 备注
1 | 标准压力发生器 | 台班 | 0.020 | 84.95 | 1.70
2 | 铭牌打印机 | 台班 | 0.060 | 34.07 | 2.04
3 | 其他机械费 | 元 | 19.982 | 1.02 | 20.38
4 | 汽车式起重机8t | 台班 | 0.363 | 776.96 | 282.04
5 | 汽车式起重机16t | 台班 | 0.103 | 1032.30 | 106.33
6 | 叉式起重机5t | 台班 | 0.140 | 517.83 | 72.50
7 | 载货汽车4t | 台班 | 0.060 | 487.97 | 29.28
8 | 载货汽车5t | 台班 | 1.566 | 506.45 | 793.10
9 | 载货汽车8t | 台班 | 0.269 | 546.72 | 147.07
10 | 电动卷扬机-单筒慢速10kN | 台班 | 0.153 | 188.16 | 28.79
11 | 电动卷扬机-单筒慢速50kN | 台班 | 0.666 | 204.25 | 136.03
12 | 普通车床630×2000mm | 台班 | 0.624 | 75.31 | 46.99
13 | 立式钻床25mm | 台班 | 1.214 | 6.26 | 7.60
14 | 剪板机20×2500mm | 台班 | 0.054 | 135.47 | 7.32
15 | 开孔机200mm | 台班 | 0.011 | 16.47 | 0.18
16 | 开孔机400mm | 台班 | 0.007 | 20.27 | 0.14
17 | 管子切断机150mm | 台班 | 0.109 | 31.45 | 3.43
18 | 管子切断套丝机159mm | 台班 | 1.972 | 23.15 | 45.65
19 | 试压泵60MPa | 台班 | 1.068 | 25.23 | 26.95
20 | 直流弧焊机20kW | 台班 | 0.358 | 86.41 | 30.93
21 | 电焊条烘干箱60×50×75cm3 | 台班 | 1.210 | 18.35 | 22.20
22 | 吊装机械(综合) | 台班 | 6.505 | 532.00 | 3460.66
23 | 砂轮切割机φ500 | 台班 | 0.551 | 47.92 | 26.40
24 | 砂轮切割机 φ400 | 台班 | 1.964 | 26.83 | 52.69
25 | 试压泵3MPa | 台班 | 0.915 | 19.93 | 18.24
26 | 滚槽机 | 台班 | 3.110 | 28.20 | 87.70
27 | 电焊机 （综合） | 台班 | 12.287 | 115.00 | 1413.01
28 | 管道切割坡口机ISD-450 | 台班 | 0.124 | 103.00 | 12.77
29 | 弧焊机 综合 | 台班 | 0.140 | 66.69 | 9.34

## 8_表10_2_2-13 【不含单列】单位(专业)工程招
【表10.2.2-13】
单位（专业）工程招标控制价费用表
工程名称:嵊州市垃圾中转站项目（一期）-甘霖镇垃圾中转站工程-暖通 |  |  | 标段: | 第1页 共1页
序号 | 费用名称 |  | 计算公式 | 金额 (元) | 备注
1 | 分部分项工程费 |  | ∑(分部分项工程量×综合单价） | 122083.33 | 见表10.2.2-16
1.1 | 其中 | 人工费+机械费 | ∑分部分项（定额人工费+定额机械费） | 9550.79
2 | 措施项目费 |  | （2.1+2.2） | 843.92
2.1 | 施工技术措施项目费 |  | ∑(技措项目工程量×综合单价） | 190.69 | 见表10.2.2-16
2.1.1 | 其中 | 人工费+机械费 | ∑技措项目（定额人工费+定额机械费） | 41.42
2.2 | 施工组织措施项目费 |  | (1.1+2.1.1)×6.81% | 653.23 | 见表10.2.2-20
2.2.1 | 其中 | 安全文明施工基本费 | (1.1+2.1.1)×6.81% | 653.23 | 见表10.2.2-20
3 | 其他项目费 |  | （3.1+3.2+3.3+3.4） | 6293.27
3.1 | 暂列金额 |  | 3.1.1+3.1.2+3.1.3 | 6293.27 | 见表10.2.2-21
3.1.1 | 其中 | 标化工地增加费 | 按招标文件规定额度列计 |  | 见表10.2.2-22
3.1.2 |  | 优质工程增加费 | 按招标文件规定额度列计 |  | 见表10.2.2-22
3.1.3 |  | 其他暂列金额 | 按招标文件规定额度列计 | 6293.27 | 见表10.2.2-22
3.2 | 暂估价 |  | 3.2.1+3.2.2+3.2.3 |  | 见表10.2.2-21
3.2.1 | 其中 | 材料（工程设备）暂估价 | 按招标文件规定额度列计 (或计入综合单价) |  | 见表10.2.2-23
3.2.2 |  | 专业工程暂估价 | 按招标文件规定额度列计 |  | 见表10.2.2-24
3.2.3 |  | 专项技术措施暂估价 | 按招标文件规定额度列计 |  | 见表10.2.2-25
3.3 | 计日工 |  | ∑计日工(暂估数量×综合单价） |  | 见表10.2.2-21
3.4 | 施工总承包服务费 |  | 3.4.1+3.4.2 |  | 见表10.2.2-21
3.4.1 | 其中 | 专业发包工程管理费 | ∑专业发包工程（暂估金额×费率） |  | 见表10.2.2-27
3.4.2 |  | 甲供材料设备管理费 | 甲供材料暂估金额×费率+甲供设备暂估金额×费率 |  | 见表10.2.2-27
4 | 规费 |  | (1.1+2.1.1)×30.63% | 2938.09
5 | 税金 |  | (1+2+3+4)×9% | 11894.27
招标控制价合计 |  |  | 1+2+3+4+5 | 144053.00

## 8_表10_2_2-16 分部分项工程清单与计价表
【表10.2.2-16】
分部分项工程清单与计价表
单位(专业)工程名称:嵊州市垃圾中转站项目（一期）-甘霖镇垃圾中转站工程-暖通 | [5 empty] | 标段: |  |  | 第1页 共4页
序号 | 项目编码 | 项目名称 | 项目特征 | 计量 单位 | 工程量 | 金 额 (元) |  |  |  |  | 备注
[6 empty] | 综合单价 | 合价 | 其中
[8 empty] | 人工费 | 机械费 | 暂估价
|  | 综合处理车间暖通 |  |  |  |  | 109872.23 | 9025.14 | 1013.44
1 | 030701003001 | 空调器 | 1.名 称：KT-1 2.型 号：分体立柜式空调器(热泵型) 3.规 格：制热量9.7kW,N=2.9kW；制冷量7.2kW,N=2.2kW 4.安装形式：立式分体 | 台 | 5 | 11167.02 | 55835.10 | 1181.15 | 55.50
2 | 030701003002 | 空调器 | 1.名 称：KT-2 2.型 号：分体壁挂式空调器(热泵型) 3.规 格：制热量5.0kW,N=1.3kW；制冷量3.5kW,N=0.8kW 4.安装形式：壁挂分体 | 台 | 1 | 5139.64 | 5139.64 | 214.62 | 11.10
3 | 030108006001 | 其他风机 | 1.名称：PF-3 2.型号：吊顶式换气扇 3.规格：G=800m3/h,N=150W，自带止回风阀 | 台 | 2 | 491.82 | 983.64 | 62.58
4 | 030108003001 | 轴流通风机 | 1.名称：PF-2 2.型号：FT35型玻璃钢轴流排风机 3.规格：室外配30°下翻防雨罩和防虫网罩,风机进口配网罩,配风机控制盒 G=2650m3/h,P=170Pa,N=0.18kW NO.2.8 n=1450r/min | 台 | 2 | 1498.91 | 2997.82 | 780.46 | 81.84
本页小计 | [6 empty] | 64956.20 | 2238.81 | 148.44
【表10.2.2-16】
分部分项工程清单与计价表
单位(专业)工程名称:嵊州市垃圾中转站项目（一期）-甘霖镇垃圾中转站工程-暖通 | [5 empty] | 标段: |  |  | 第2页 共4页
序号 | 项目编码 | 项目名称 | 项目特征 | 计量 单位 | 工程量 | 金 额 (元) |  |  |  |  | 备注
[6 empty] | 综合单价 | 合价 | 其中
[8 empty] | 人工费 | 机械费 | 暂估价
5 | 030108003002 | 轴流通风机 | 1.名称：PF-1 2.型号：T35型钢制轴流排风机 3.规格：室外配30°下翻防雨罩和防虫网罩,风机进口配网罩,配风机控制盒 G=1340m3/h,P=44Pa,N=0.025kW NO.2.8 n=1450r/min | 台 | 5 | 2448.91 | 12244.55 | 1951.15 | 204.60
6 | 030701004001 | 风机盘管 | 1.名 称：大门风幕机 2.型 号：FM-2015型,风幕长度1.5米；风量:4200m3/h,风速:12m/s,功率:1KW 3.安装形式：顶吹配控制盒 | 台 | 12 | 1841.66 | 22099.92 | 2631.96 | 329.04
7 | 030701004002 | 风机盘管 | 1.名 称：大门风幕机 2.型 号：FM-2012型,风幕长度1.2米；风量:3350m3/h,风速:12m/s,功率:0.7KW 3.安装形式：顶吹配控制盒 | 台 | 4 | 1526.80 | 6107.20 | 846.32 | 99.00
8 | 030702001001 | 碳钢通风管道 | 1.名 称：排风风管 2.材 质：镀锌薄钢板 3.形 状：矩形 4.规 格：矩形(长边)≤320 5.板材厚度：δ0.5 6.接口形式：共板法兰 | m2 | 16.87 | 129.61 | 2186.52 | 997.86 | 215.94
9 | 030703001001 | 碳钢阀门 | 1.名 称：止回阀 2.规 格：160*160 | 个 | 2 | 144.52 | 289.04 | 38.74 | 5.02
10 | 030703001002 | 碳钢阀门 | 1.名 称：70℃防火阀 2.规 格：160*160 | 个 | 2 | 255.22 | 510.44 | 110.56 | 7.62
本页小计 | [6 empty] | 43437.67 | 6576.59 | 861.22
【表10.2.2-16】
分部分项工程清单与计价表
单位(专业)工程名称:嵊州市垃圾中转站项目（一期）-甘霖镇垃圾中转站工程-暖通 | [5 empty] | 标段: |  |  | 第3页 共4页
序号 | 项目编码 | 项目名称 | 项目特征 | 计量 单位 | 工程量 | 金 额 (元) |  |  |  |  | 备注
[6 empty] | 综合单价 | 合价 | 其中
[8 empty] | 人工费 | 机械费 | 暂估价
11 | 030702012001 | 挡烟垂壁 | 1.名 称：防火玻璃挡烟垂壁 | m | 3.10 | 336.66 | 1043.65 | 60.05 | 3.78
12 | 030704001001 | 通风工程检测、 调试 | 1.名称：通风空调系统调试费 | 系统 | 1 | 434.71 | 434.71 | 149.69
|  | 门卫暖通 |  |  |  |  | 12211.10 | 492.61 | 22.41
13 | 030701003003 | 空调器 | 1.名 称：KT-1 2.型 号：分体壁挂式空调器(热泵型) 3.规 格：制热量5.0kW,耗电量约1.3kW；制冷量3.5kW,耗电量约0.8kW 4.安装形式：壁挂分体 | 台 | 1 | 4139.64 | 4139.64 | 214.62 | 11.10
14 | 030701003004 | 空调器 | 1.名 称：KT-2 2.型 号：分体立柜式空调器(热泵型) 3.规 格：额定制冷量7.1kW,耗电量2.4kW；额定制冷量5.1kW,耗电量1.7kW 4.安装形式：分体立柜 | 台 | 1 | 7867.02 | 7867.02 | 236.23 | 11.10
15 | 030108006002 | 其他风机 | 1.名称：PF-1 2.型号：吊顶式换气扇 3.规格：G=200m3/h,N=36W，自带止回风阀 | 台 | 1 | 174.82 | 174.82 | 31.29
16 | 030702007001 | 复合型风管 | 1.名 称：换气扇风管 2.材 质：铝箔伸缩金属软管 3.形 状：圆形 4.规 格：D120 | m2 | 0.51 | 58.08 | 29.62 | 10.47 | 0.21
本页小计 | [6 empty] | 13689.46 | 702.35 | 26.19
【表10.2.2-16】
分部分项工程清单与计价表
单位(专业)工程名称:嵊州市垃圾中转站项目（一期）-甘霖镇垃圾中转站工程-暖通 | [5 empty] | 标段: |  |  | 第4页 共4页
序号 | 项目编码 | 项目名称 | 项目特征 | 计量 单位 | 工程量 | 金 额 (元) |  |  |  |  | 备注
[6 empty] | 综合单价 | 合价 | 其中
[8 empty] | 人工费 | 机械费 | 暂估价
合计 | [6 empty] | 122083.33 | 9517.75 | 1035.85

## 8_表10_2_2-16 施工技术措施项目清单与计价表
【表10.2.2-16】
施工技术措施项目清单与计价表
单位(专业)工程名称:嵊州市垃圾中转站项目（一期）-甘霖镇垃圾中转站工程-暖通 | [5 empty] | 标段: |  |  | 第1页 共1页
序号 | 项目编码 | 项目名称 | 项目特征 | 计量 单位 | 工程量 | 金 额 (元) |  |  |  |  | 备注
[6 empty] | 综合单价 | 合价 | 其中
[8 empty] | 人工费 | 机械费 | 暂估价
|  | [请输入分部名称,电子评标勿删] |  |  | 0 |  | 190.69 | 45.93
1 | 031301017003 | 脚手架搭拆 | 脚手架搭拆费第七册 | 项 | 1 | 190.69 | 190.69 | 45.93
本页小计 | [6 empty] | 190.69 | 45.93
合计 | [6 empty] | 190.69 | 45.93

## 8_表10_2_2-20 施工组织(总价)措施项目清单与
【表10.2.2-20】
施工组织（总价）措施项目清单与计价表
工程名称:暖通 |  |  | 标段: | 第1页 共1页
序号 | 项目编号 | 项目名称 | 计算基础 | 费率 (%) | 金额 (元) | 备注
1 | 031302001001 | 安全文明施工费 |  |  | 653.23
1.1 |  | 安全文明施工基本费 | 定额人工费+定额机械费 | 6.81 | 653.23
2 | Z03130200801 | 提前竣工增加费 | 定额人工费+定额机械费
3 | 031302004001 | 二次搬运费 | 定额人工费+定额机械费
4 | 031302005001 | 冬雨季施工增加费 | 定额人工费+定额机械费
5 |  | 其他施工组织措施费 | 按相关规定计算
合 计 |  |  |  |  | 653.23

## 8_表10_2_2-21 其他项目清单与计价汇总表
【表10.2.2-21】
其他项目清单与计价汇总表
工程名称:暖通 |  | 标段: | 第1页 共1页
序号 | 项 目 名 称 | 金额(元) | 备注
1 | 暂列金额 | 6293.27 | 明细详见表10.2.2-22
1.1 | 标化工地增加费 |  | 明细详见表10.2.2-22
1.2 | 优质工程增加费 |  | 明细详见表10.2.2-22
1.3 | 其他暂列金额 | 6293.27 | 明细详见表10.2.2-22
2 | 暂估价
2.1 | 材料（设备）暂估价 |  | 明细详见表10.2.2-23
2.2 | 专业工程暂估价 |  | 明细详见表10.2.2-24
2.3 | 专项技术措施暂估价 |  | 明细详见表10.2.2-25
3 | 计日工 |  | 明细详见表10.2.2-26
4 | 总承包服务费 |  | 明细详见表10.2.2-27
合 计 |  | 6293.27 | -

## 8_表10_2_2-22 暂列金额明细表
【表10.2.2-22】
暂列金额明细表
工程名称:暖通 |  |  | 标段: | 第1页 共1页
序号 | 项 目 名 称 | 计量单位 | 暂定金额(元) | 备注
1 | 标化工地增加费 | 项
2 | 优质工程增加费 | 项
3 | 其他暂列金额 | 项 | 6293.27 | 估算比例一般不高于5%
3.1 | 其他暂列金额 | 项 | 6293.27
合计 |  |  | 6293.27 | -

## 8_表10_2_2-29 主要工日一览表
【表10.2.2-29】
主要工日一览表
工程名称:暖通 |  |  | 标段: |  | 第1页 共1页
序号 | 工日名称（类别） | 单位 | 数 量 | 单价(元) | 合价（元） | 备注
1 | 二类人工 | 工日 | 64.185 | 149.00 | 9563.57

## 8_表10_2_2-31 主要材料和工程设备一览表
【表10.2.2-31】
主要材料和工程设备一览表
工程名称:暖通 |  |  |  | 标段: |  | 第1页 共1页
序号 | 名称、规格、型号 | 单位 | 数量 | 单价(元) | 合价（元） | 备注
1 | 型钢综合 | kg | 84.000 | 3.73 | 312.98
2 | 分体壁挂式空调器(热泵型)制热量5.0kW,耗电量约1.3kW；制冷量3.5kW,耗电量约0.8kW | 台(套) | 1.000 | 3800.00 | 3800.00
3 | 分体壁挂式空调器(热泵型)制热量5.0kW,N=1.3kW；制冷量3.5kW,N=0.8kW | 台(套) | 1.000 | 4800.00 | 4800.00
4 | 分体立柜式空调器(热泵型)额定制冷量7.1kW,耗电量2.4kW；额定制冷量5.1kW,耗电量1.7kW | 台(套) | 1.000 | 7500.00 | 7500.00
5 | 分体立柜式空调器(热泵型)制热量9.7kW,N=2.9kW；制冷量7.2kW,N=2.2kW | 台(套) | 5.000 | 10800.00 | 54000.00
6 | T35型钢制轴流排风机室外配30°下翻防雨罩和防虫网罩,风机进口配网罩,配风机控制盒G=1340m3/h,P=44Pa,N=0.025kWNO.2.8 n=1450r/min | 台 | 5.000 | 1800.00 | 9000.00
7 | 大门风幕机FM-2015型,风幕长度1.5米；风量:4200m3/h,风速:12m/s,功率:1KW | 台 | 12.000 | 1500.00 | 18000.00
8 | 大门风幕机FM-2012型,风幕长度1.2米；风量:3350m3/h,风速:12m/s,功率:0.7KW | 台 | 4.000 | 1200.00 | 4800.00

## 8_表10_2_2-32 主要机械台班一览表
【表10.2.2-32】
主要机械台班一览表
工程名称:暖通 |  |  |  | 标段: | 第1页 共1页
序号 | 机械名称、规格、型号 | 单位 | 数 量 | 单价(元) | 合价（元） | 备注
1 | 其他机械费 | 元 | 3.720 | 1.02 | 3.79
2 | 叉式起重机5t | 台班 | 0.490 | 517.83 | 253.74
3 | 电动卷扬机-单筒快速10kN | 台班 | 2.248 | 190.42 | 428.06
4 | 台式钻床16mm | 台班 | 0.677 | 4.32 | 2.92
5 | 立式钻床25mm | 台班 | 0.574 | 6.26 | 3.59
6 | 立式钻床35mm | 台班 | 1.260 | 10.03 | 12.64
7 | 折方机4×2000mm | 台班 | 0.567 | 34.58 | 19.61
8 | 咬口机1.5mm | 台班 | 0.567 | 19.12 | 10.84
9 | 等离子切割机400A | 台班 | 0.567 | 260.53 | 147.72
10 | 砂轮切割机 φ400 | 台班 | 0.320 | 26.83 | 8.59
11 | 电焊机 （综合） | 台班 | 0.510 | 115.00 | 58.65
12 | 弧焊机 综合 | 台班 | 1.287 | 66.69 | 85.83

## 9_表10_2_2-13 【不含单列】单位(专业)工程招
【表10.2.2-13】
单位（专业）工程招标控制价费用表
工程名称:嵊州市垃圾中转站项目（一期）-甘霖镇垃圾中转站工程-智能化 |  |  | 标段: | 第1页 共1页
序号 | 费用名称 |  | 计算公式 | 金额 (元) | 备注
1 | 分部分项工程费 |  | ∑(分部分项工程量×综合单价） | 26817.17 | 见表10.2.2-16
1.1 | 其中 | 人工费+机械费 | ∑分部分项（定额人工费+定额机械费） | 4244.12
2 | 措施项目费 |  | （2.1+2.2） | 468.66
2.1 | 施工技术措施项目费 |  | ∑(技措项目工程量×综合单价） | 177.01 | 见表10.2.2-16
2.1.1 | 其中 | 人工费+机械费 | ∑技措项目（定额人工费+定额机械费） | 38.61
2.2 | 施工组织措施项目费 |  | (1.1+2.1.1)×6.81% | 291.65 | 见表10.2.2-20
2.2.1 | 其中 | 安全文明施工基本费 | (1.1+2.1.1)×6.81% | 291.65 | 见表10.2.2-20
3 | 其他项目费 |  | （3.1+3.2+3.3+3.4） | 17179.88
3.1 | 暂列金额 |  | 3.1.1+3.1.2+3.1.3 | 2179.88 | 见表10.2.2-21
3.1.1 | 其中 | 标化工地增加费 | 按招标文件规定额度列计 |  | 见表10.2.2-22
3.1.2 |  | 优质工程增加费 | 按招标文件规定额度列计 |  | 见表10.2.2-22
3.1.3 |  | 其他暂列金额 | 按招标文件规定额度列计 | 2179.88 | 见表10.2.2-22
3.2 | 暂估价 |  | 3.2.1+3.2.2+3.2.3 | 15000.00 | 见表10.2.2-21
3.2.1 | 其中 | 材料（工程设备）暂估价 | 按招标文件规定额度列计 (或计入综合单价) |  | 见表10.2.2-23
3.2.2 |  | 专业工程暂估价 | 按招标文件规定额度列计 | 15000.00 | 见表10.2.2-24
3.2.3 |  | 专项技术措施暂估价 | 按招标文件规定额度列计 |  | 见表10.2.2-25
3.3 | 计日工 |  | ∑计日工(暂估数量×综合单价） |  | 见表10.2.2-21
3.4 | 施工总承包服务费 |  | 3.4.1+3.4.2 |  | 见表10.2.2-21
3.4.1 | 其中 | 专业发包工程管理费 | ∑专业发包工程（暂估金额×费率） |  | 见表10.2.2-27
3.4.2 |  | 甲供材料设备管理费 | 甲供材料暂估金额×费率+甲供设备暂估金额×费率 |  | 见表10.2.2-27
4 | 规费 |  | (1.1+2.1.1)×30.63% | 1311.80
5 | 税金 |  | (1+2+3+4)×9% | 4119.98
招标控制价合计 |  |  | 1+2+3+4+5 | 49897.00

## 9_表10_2_2-16 分部分项工程清单与计价表
【表10.2.2-16】
分部分项工程清单与计价表
单位(专业)工程名称:嵊州市垃圾中转站项目（一期）-甘霖镇垃圾中转站工程-智能化 | [5 empty] | 标段: |  |  | 第1页 共4页
序号 | 项目编码 | 项目名称 | 项目特征 | 计量 单位 | 工程量 | 金 额 (元) |  |  |  |  | 备注
[6 empty] | 综合单价 | 合价 | 其中
[8 empty] | 人工费 | 机械费 | 暂估价
|  | 综合布线 |  |  |  |  | 17384.15 | 2448.83 | 304.72
1 | 030502001001 | 机柜、机架 | 1.名 称：弱电机柜 | 台 | 1 | 2129.03 | 2129.03 | 243.32
2 | Z030508004001 | 信号避雷装置安装 | 1.名 称：机柜避雷 | 个 | 1 | 360.99 | 360.99 | 7.45 | 1.04
3 | 030502015001 | 光缆终端盒 | 1.名称：光纤连接盒 | 个 | 2 | 219.61 | 439.22 | 146.02 | 4.68
4 | 030502010001 | 配线架 | 1.名 称：光纤配线架 | 个 | 1 | 738.22 | 738.22 | 42.61
5 | 030502010002 | 配线架 | 1.名 称：语音配线架(RJ45口) 16口 | 个 | 1 | 281.22 | 281.22 | 42.61
6 | 030502010003 | 配线架 | 1.名 称：16口网络配线架 | 个 | 2 | 743.72 | 1487.44 | 93.76
7 | 030501012001 | 交换机 | 1.名 称：16口网络交换机 | 台 | 1 | 693.47 | 693.47 | 97.45 | 88.29
8 | 030501012002 | 交换机 | 1.名 称：核心交换机 | 台 | 1 | 6104.02 | 6104.02 | 121.73 | 110.39
9 | 030502009001 | 跳线 | 1.名 称：六类线跳线 | 条 | 1 | 40.08 | 40.08 | 3.58
10 | 030502009002 | 跳线 | 1.名 称：音频跳线 | 条 | 1 | 54.07 | 54.07 | 15.65 | 0.24
11 | 030411001020 | 配管 | 1.名称：线缆保护管 2.材质：镀锌钢管 3.规格：SC40 4.配置形式：砖、混凝土结构暗配 | m | 21.60 | 38.84 | 838.94 | 257.47 | 1.94
本页小计 | [6 empty] | 13166.70 | 1071.65 | 206.58
【表10.2.2-16】
分部分项工程清单与计价表
单位(专业)工程名称:嵊州市垃圾中转站项目（一期）-甘霖镇垃圾中转站工程-智能化 | [5 empty] | 标段: |  |  | 第2页 共4页
序号 | 项目编码 | 项目名称 | 项目特征 | 计量 单位 | 工程量 | 金 额 (元) |  |  |  |  | 备注
[6 empty] | 综合单价 | 合价 | 其中
[8 empty] | 人工费 | 机械费 | 暂估价
12 | 030411001021 | 配管 | 1.名称：线缆保护管 2.材质：薄壁镀锌钢管 3.规格：JDG20 4.配置形式：砖、混凝土结构暗配 | m | 25.64 | 10.89 | 279.22 | 106.66 | 1.28
13 | 030411001022 | 配管 | 1.名称：线缆保护管 2.材质：薄壁镀锌钢管 3.规格：JDG25 4.配置形式：砖、混凝土结构暗配 | m | 81.15 | 14.84 | 1204.27 | 464.18 | 5.68
14 | 030502005001 | 双绞线缆 | 1.名 称：六类非屏蔽双绞线缆UTP Cat6 2.敷设方式：管内穿线 | m | 281.07 | 4.30 | 1208.60 | 278.26 | 5.62
15 | 030502012001 | 信息插座 | 1.名 称：语音插座 2.安装方式：暗装 3.底盒材质、规格：86钢制接线盒 | 个 | 11 | 45.54 | 500.94 | 118.14
16 | 030502012002 | 信息插座 | 1.名 称：网络插座 2.安装方式：暗装 3.底盒材质、规格：86钢制接线盒 | 个 | 12 | 45.54 | 546.48 | 128.88
17 | 030502019001 | 双绞线缆测试 | 1.名称：测试 4对双绞线缆 | 链路 | 23 | 20.78 | 477.94 | 281.06 | 85.56
|  | 工业电视监控系统 |  |  |  |  | 6391.08 | 1291.59 | 16.75
18 | Z030508004002 | 信号避雷装置安装 | 1.名 称：室外摄像头配置防雷装置 | 个 | 3 | 307.06 | 921.18 | 10.74 | 2.07
19 | 030507008001 | 监控摄像设备 | 1.名 称：全球带云台彩色摄像机 2.类 别1080P全球式摄像头(200万像素) IP67,带云台和远红外功能 | 台 | 3 | 1162.14 | 3486.42 | 406.32 | 3.39
本页小计 | [6 empty] | 8625.05 | 1794.24 | 103.60
【表10.2.2-16】
分部分项工程清单与计价表
单位(专业)工程名称:嵊州市垃圾中转站项目（一期）-甘霖镇垃圾中转站工程-智能化 | [5 empty] | 标段: |  |  | 第3页 共4页
序号 | 项目编码 | 项目名称 | 项目特征 | 计量 单位 | 工程量 | 金 额 (元) |  |  |  |  | 备注
[6 empty] | 综合单价 | 合价 | 其中
[8 empty] | 人工费 | 机械费 | 暂估价
20 | 030411001023 | 配管 | 1.名称：线缆保护管 2.材质：薄壁镀锌钢管 3.规格：JDG20 4.配置形式：砖、混凝土结构暗配 | m | 79.07 | 10.89 | 861.07 | 328.93 | 3.95
21 | 030502005002 | 双绞线缆 | 1.名 称：六类非屏蔽双绞线缆UTP Cat6 2.敷设方式：管内穿线 | m | 136.32 | 4.30 | 586.18 | 134.96 | 2.73
22 | 030507017001 | 安全防范分系统调试 | 1.名 称：电视监视系统~≤50台 | 系统 | 1 | 536.23 | 536.23 | 410.64 | 4.61
|  | 门卫智能化 |  |  |  |  | 3041.94 | 519.33 | 61.93
23 | 030502001002 | 机柜、机架 | 1.名 称：门卫弱电机柜2U | 台 | 1 | 467.98 | 467.98 | 121.73
24 | Z030508004003 | 信号避雷装置安装 | 1.名 称：机柜防雷 | 个 | 1 | 160.99 | 160.99 | 7.45 | 1.04
25 | 030502013001 | 光纤盒 | 1.名 称：6芯光纤盒 | 个 | 1 | 125.49 | 125.49 | 2.53
26 | 030501012003 | 交换机 | 1.名 称：网络交换机8口 | 台 | 1 | 387.75 | 387.75 | 60.79 | 44.09
27 | 030502010004 | 配线架 | 1.名 称：语音配线架 RJ45 8口 | 个 | 1 | 432.35 | 432.35 | 20.71
28 | 030502010005 | 配线架 | 1.名 称：网络配线架8口 | 个 | 1 | 435.02 | 435.02 | 22.78
29 | 030502009003 | 跳线 | 1.名 称：语音跳线 | 条 | 2 | 54.07 | 108.14 | 31.30 | 0.48
30 | 030502009004 | 跳线 | 1.名 称：光纤跳线 | 条 | 1 | 39.84 | 39.84 | 7.30
31 | 030502009005 | 跳线 | 1.名 称：六类网线跳线UTPCAT6 | 条 | 2 | 40.08 | 80.16 | 7.16
本页小计 | [6 empty] | 4221.20 | 1156.28 | 56.90
【表10.2.2-16】
分部分项工程清单与计价表
单位(专业)工程名称:嵊州市垃圾中转站项目（一期）-甘霖镇垃圾中转站工程-智能化 | [5 empty] | 标段: |  |  | 第4页 共4页
序号 | 项目编码 | 项目名称 | 项目特征 | 计量 单位 | 工程量 | 金 额 (元) |  |  |  |  | 备注
[6 empty] | 综合单价 | 合价 | 其中
[8 empty] | 人工费 | 机械费 | 暂估价
32 | 030411001024 | 配管 | 1.名称：线缆保护管 2.材质：镀锌钢管 3.规格：SC32 4.配置形式：砖、混凝土结构暗配 | m | 12.36 | 29.42 | 363.63 | 91.71 | 0.87
33 | 030411001025 | 配管 | 1.名称：线缆保护管 2.材质：镀锌钢管 3.规格：SC20 4.配置形式：砖、混凝土结构暗配 | m | 7.87 | 17.43 | 137.17 | 45.25 | 0.39
34 | 030502005003 | 双绞线缆 | 1.名 称：六类非屏蔽双绞线缆UTP Cat6 2.敷设方式：管内穿线 | m | 8.87 | 4.30 | 38.14 | 8.78 | 0.18
35 | 030502012003 | 信息插座 | 1.名 称：语音插座 2.安装方式：暗装 3.底盒材质、规格：86钢制接线盒 | 个 | 2 | 45.54 | 91.08 | 21.48
36 | 030502012004 | 信息插座 | 1.名 称：网络插座 2.安装方式：暗装 3.底盒材质、规格：86钢制接线盒 | 个 | 2 | 45.54 | 91.08 | 21.48
37 | 030502019002 | 双绞线缆测试 | 1.名称：测试 4对双绞线缆 | 链路 | 4 | 20.78 | 83.12 | 48.88 | 14.88
本页小计 | [6 empty] | 804.22 | 237.58 | 16.32
合计 | [6 empty] | 26817.17 | 4259.75 | 383.40

## 9_表10_2_2-16 施工技术措施项目清单与计价表
【表10.2.2-16】
施工技术措施项目清单与计价表
单位(专业)工程名称:嵊州市垃圾中转站项目（一期）-甘霖镇垃圾中转站工程-智能化 | [5 empty] | 标段: |  |  | 第1页 共1页
序号 | 项目编码 | 项目名称 | 项目特征 | 计量 单位 | 工程量 | 金 额 (元) |  |  |  |  | 备注
[6 empty] | 综合单价 | 合价 | 其中
[8 empty] | 人工费 | 机械费 | 暂估价
|  | [请输入分部名称,电子评标勿删] |  |  | 0 |  | 177.01 | 42.61
1 | 031301017004 | 脚手架搭拆 | 脚手架搭拆费第四、五册 | 项 | 1 | 177.01 | 177.01 | 42.61
本页小计 | [6 empty] | 177.01 | 42.61
合计 | [6 empty] | 177.01 | 42.61

## 9_表10_2_2-20 施工组织(总价)措施项目清单与
【表10.2.2-20】
施工组织（总价）措施项目清单与计价表
工程名称:智能化 |  |  | 标段: | 第1页 共1页
序号 | 项目编号 | 项目名称 | 计算基础 | 费率 (%) | 金额 (元) | 备注
1 | 031302001001 | 安全文明施工费 |  |  | 291.65
1.1 |  | 安全文明施工基本费 | 定额人工费+定额机械费 | 6.81 | 291.65
2 | Z03130200801 | 提前竣工增加费 | 定额人工费+定额机械费
3 | 031302004001 | 二次搬运费 | 定额人工费+定额机械费
4 | 031302005001 | 冬雨季施工增加费 | 定额人工费+定额机械费
5 |  | 其他施工组织措施费 | 按相关规定计算
合 计 |  |  |  |  | 291.65

## 9_表10_2_2-21 其他项目清单与计价汇总表
【表10.2.2-21】
其他项目清单与计价汇总表
工程名称:智能化 |  | 标段: | 第1页 共1页
序号 | 项 目 名 称 | 金额(元) | 备注
1 | 暂列金额 | 2179.88 | 明细详见表10.2.2-22
1.1 | 标化工地增加费 |  | 明细详见表10.2.2-22
1.2 | 优质工程增加费 |  | 明细详见表10.2.2-22
1.3 | 其他暂列金额 | 2179.88 | 明细详见表10.2.2-22
2 | 暂估价 | 15000.00
2.1 | 材料（设备）暂估价 |  | 明细详见表10.2.2-23
2.2 | 专业工程暂估价 | 15000.00 | 明细详见表10.2.2-24
2.3 | 专项技术措施暂估价 |  | 明细详见表10.2.2-25
3 | 计日工 |  | 明细详见表10.2.2-26
4 | 总承包服务费 |  | 明细详见表10.2.2-27
合 计 |  | 17179.88 | -

## 9_表10_2_2-22 暂列金额明细表
【表10.2.2-22】
暂列金额明细表
工程名称:智能化 |  |  | 标段: | 第1页 共1页
序号 | 项 目 名 称 | 计量单位 | 暂定金额(元) | 备注
1 | 标化工地增加费 | 项
2 | 优质工程增加费 | 项
3 | 其他暂列金额 | 项 | 2179.88 | 估算比例一般不高于5%
3.1 | 其他暂列金额 | 项 | 2179.88
合计 |  |  | 2179.88 | -

## 9_表10_2_2-29 主要工日一览表
【表10.2.2-29】
主要工日一览表
工程名称:智能化 |  |  | 标段: |  | 第1页 共1页
序号 | 工日名称（类别） | 单位 | 数 量 | 单价(元) | 合价（元） | 备注
1 | 二类人工 | 工日 | 28.883 | 149.00 | 4303.57

## 9_表10_2_2-31 主要材料和工程设备一览表
【表10.2.2-31】
主要材料和工程设备一览表
工程名称:智能化 |  |  |  | 标段: |  | 第1页 共1页
序号 | 名称、规格、型号 | 单位 | 数量 | 单价(元) | 合价（元） | 备注
1 | 镀锌钢管SC40 | m | 22.248 | 19.39 | 431.46
2 | JDG电线套管(镀锌)DN20 | m | 107.851 | 4.36 | 470.23
3 | JDG电线套管(镀锌)DN25 | m | 83.585 | 5.80 | 484.79
4 | 核心交换机 | 台 | 1.000 | 5800.00 | 5800.00

## 9_表10_2_2-32 主要机械台班一览表
【表10.2.2-32】
主要机械台班一览表
工程名称:智能化 |  |  |  | 标段: | 第1页 共1页
序号 | 机械名称、规格、型号 | 单位 | 数 量 | 单价(元) | 合价（元） | 备注
1 | 接地电阻测试仪0.1～1200Ω | 台班 | 0.060 | 13.58 | 0.81
2 | 兆欧表 | 台班 | 0.040 | 6.34 | 0.25
3 | 彩色监视器 | 台班 | 0.126 | 4.93 | 0.62
4 | 笔记本电脑 | 台班 | 0.080 | 10.41 | 0.83
5 | 对讲机（一对） | 台班 | 3.731 | 4.61 | 17.20
6 | 宽行打印机 | 台班 | 0.270 | 5.86 | 1.58
7 | 网络测试仪1000M以太网测试仪 | 台班 | 0.810 | 122.00 | 98.82
8 | 手持光损耗测试仪 | 台班 | 0.400 | 11.69 | 4.68
9 | 其他机械费 | 元 | 13.967 | 1.02 | 14.25
10 | 网络分析仪全频段 | 台班 | 0.913 | 265.00 | 241.95
11 | 工业用真有效值万用表 | 台班 | 0.220 | 6.16 | 1.36
12 | 三参数测试仪 | 台班 | 0.080 | 9.49 | 0.76
13 | 线路测试仪测试线缆：RJ11、RJ45 | 台班 | 0.150 | 11.37 | 1.71

## 10_表10_2_2-13 【不含单列】单位(专业)工程
【表10.2.2-13】
单位（专业）工程招标控制价费用表
工程名称:嵊州市垃圾中转站项目（一期）-甘霖镇垃圾中转站工程-场外 |  |  | 标段: | 第1页 共1页
序号 | 费用名称 |  | 计算公式 | 金额 (元) | 备注
1 | 分部分项工程费 |  | ∑(分部分项工程量×综合单价） | 307336.75 | 见表10.2.2-16
1.1 | 其中 | 人工费+机械费 | ∑分部分项（定额人工费+定额机械费） | 30454.88
2 | 措施项目费 |  | （2.1+2.2） | 2073.98
2.1 | 施工技术措施项目费 |  | ∑(技措项目工程量×综合单价） |  | 见表10.2.2-16
2.1.1 | 其中 | 人工费+机械费 | ∑技措项目（定额人工费+定额机械费）
2.2 | 施工组织措施项目费 |  | (1.1+2.1.1)×6.81% | 2073.98 | 见表10.2.2-20
2.2.1 | 其中 | 安全文明施工基本费 | (1.1+2.1.1)×6.81% | 2073.98 | 见表10.2.2-20
3 | 其他项目费 |  | （3.1+3.2+3.3+3.4） | 120936.95
3.1 | 暂列金额 |  | 3.1.1+3.1.2+3.1.3 | 20936.95 | 见表10.2.2-21
3.1.1 | 其中 | 标化工地增加费 | 按招标文件规定额度列计 |  | 见表10.2.2-22
3.1.2 |  | 优质工程增加费 | 按招标文件规定额度列计 |  | 见表10.2.2-22
3.1.3 |  | 其他暂列金额 | 按招标文件规定额度列计 | 20936.95 | 见表10.2.2-22
3.2 | 暂估价 |  | 3.2.1+3.2.2+3.2.3 | 100000.00 | 见表10.2.2-21
3.2.1 | 其中 | 材料（工程设备）暂估价 | 按招标文件规定额度列计 (或计入综合单价) |  | 见表10.2.2-23
3.2.2 |  | 专业工程暂估价 | 按招标文件规定额度列计 | 100000.00 | 见表10.2.2-24
3.2.3 |  | 专项技术措施暂估价 | 按招标文件规定额度列计 |  | 见表10.2.2-25
3.3 | 计日工 |  | ∑计日工(暂估数量×综合单价） |  | 见表10.2.2-21
3.4 | 施工总承包服务费 |  | 3.4.1+3.4.2 |  | 见表10.2.2-21
3.4.1 | 其中 | 专业发包工程管理费 | ∑专业发包工程（暂估金额×费率） |  | 见表10.2.2-27
3.4.2 |  | 甲供材料设备管理费 | 甲供材料暂估金额×费率+甲供设备暂估金额×费率 |  | 见表10.2.2-27
4 | 规费 |  | (1.1+2.1.1)×30.63% | 9328.33
5 | 税金 |  | (1+2+3+4)×9% | 39570.84
招标控制价合计 |  |  | 1+2+3+4+5 | 479247.00

## 10_表10_2_2-16 分部分项工程清单与计价表
【表10.2.2-16】
分部分项工程清单与计价表
单位(专业)工程名称:嵊州市垃圾中转站项目（一期）-甘霖镇垃圾中转站工程-场外 | [5 empty] | 标段: |  |  | 第1页 共6页
序号 | 项目编码 | 项目名称 | 项目特征 | 计量 单位 | 工程量 | 金 额 (元) |  |  |  |  | 备注
[6 empty] | 综合单价 | 合价 | 其中
[8 empty] | 人工费 | 机械费 | 暂估价
|  | 场外给水 |  |  |  |  | 25988.66 | 3765.47 | 862.69
1 | 031001006015 | 塑料管 | 1.安装部位：室外 2.介质：给水 3.材质、规格：PE塑料给水管 PE32 4.连接形式：热熔连接 5.压力试验及吹、洗设计要求：按图纸要求 | m | 11.69 | 10.29 | 120.29 | 38.46 | 0.70
2 | 031001006016 | 塑料管 | 1.安装部位：室外 2.介质：给水 3.材质、规格：PE塑料给水管 PE40 4.连接形式：热熔连接 5.压力试验及吹、洗设计要求：按图纸要求 | m | 38.36 | 14.32 | 549.32 | 133.88 | 3.45
3 | 031001006017 | 塑料管 | 1.安装部位：室外 2.介质：给水 3.材质、规格：PE塑料给水管 PE100 4.连接形式：热熔连接 5.压力试验及吹、洗设计要求：按图纸要求 | m | 85.54 | 67.70 | 5791.06 | 439.68 | 15.40
4 | 031003001011 | 螺纹阀门 | 1.阀门类型：快速取水阀 DN32(含井筒) | 个 | 4 | 128.98 | 515.92 | 44.12 | 1.96
5 | 031003001012 | 螺纹阀门 | 1.阀门类型：闸阀 DN40 | 个 | 1 | 178.67 | 178.67 | 18.48 | 0.60
6 | 031003003004 | 焊接法兰阀门 | 1.阀门类型：闸阀 DN100 | 个 | 1 | 1212.87 | 1212.87 | 68.54 | 15.53
7 | 031003013004 | 水表 | 1.型号、规格：水表组DN100 | 组 | 1 | 3348.34 | 3348.34 | 223.20 | 18.40
本页小计 | [6 empty] | 11716.47 | 966.36 | 56.04
【表10.2.2-16】
分部分项工程清单与计价表
单位(专业)工程名称:嵊州市垃圾中转站项目（一期）-甘霖镇垃圾中转站工程-场外 | [5 empty] | 标段: |  |  | 第2页 共6页
序号 | 项目编码 | 项目名称 | 项目特征 | 计量 单位 | 工程量 | 金 额 (元) |  |  |  |  | 备注
[6 empty] | 综合单价 | 合价 | 其中
[8 empty] | 人工费 | 机械费 | 暂估价
8 | 040504001002 | 砌筑井 | 1.名称：600*600*1100砖砌水表井，含井盖等附件安装 | 座 | 1 | 1472.68 | 1472.68 | 317.68 | 15.56
9 | 040504001003 | 砌筑井 | 1.名称：300*300*1100砖砌阀门井，含井盖等附件安装 | 座 | 1 | 745.97 | 745.97 | 212.37 | 9.98
10 | 040504001004 | 砌筑井 | 1.名称：500*500*1100砖砌阀门井，含井盖等附件安装 | 座 | 1 | 967.80 | 967.80 | 280.14 | 13.69
11 | 040101002002 | 挖沟槽土方 | 1.名称：挖沟槽、基坑土方，深度2米以内 | m3 | 81.35 | 7.76 | 631.28 | 314.82 | 178.97
12 | 040103001006 | 回填方 | 1.名称：填土夯实槽、坑 | m3 | 48.81 | 20.64 | 1007.44 | 697.01 | 81.51
13 | 040103001007 | 回填方 | 1.名称：沟槽回填 黄砂 | m3 | 22.78 | 315.64 | 7190.28 | 706.64 | 11.16
14 | 040103001008 | 回填方 | 1.名称：沟槽回填 砂砾石天然级配 | m3 | 9.76 | 168.81 | 1647.59 | 270.45 | 9.96
15 | 040103002004 | 余方弃置 | 1.名称：自卸汽车运土方，运距自行考虑 | m3 | 32.54 | 18.72 | 609.15 |  | 485.82
|  | 场外压力雨水 |  |  |  |  | 7315.93 | 936.97 | 198.01
16 | 031001006018 | 塑料管 | 1.安装部位：室外 2.介质：给水 3.材质、规格：PE塑料给水管 PE100 4.连接形式：热熔连接 5.压力试验及吹、洗设计要求：按图纸要求 | m | 26.24 | 67.70 | 1776.45 | 134.87 | 4.72
17 | 031003003005 | 焊接法兰阀门 | 1.阀门类型：闸阀 DN100 | 个 | 2 | 1212.87 | 2425.74 | 137.08 | 31.06
本页小计 | [6 empty] | 18474.38 | 3071.06 | 842.43
【表10.2.2-16】
分部分项工程清单与计价表
单位(专业)工程名称:嵊州市垃圾中转站项目（一期）-甘霖镇垃圾中转站工程-场外 | [5 empty] | 标段: |  |  | 第3页 共6页
序号 | 项目编码 | 项目名称 | 项目特征 | 计量 单位 | 工程量 | 金 额 (元) |  |  |  |  | 备注
[6 empty] | 综合单价 | 合价 | 其中
[8 empty] | 人工费 | 机械费 | 暂估价
18 | 040504001005 | 砌筑井 | 1.名称：500*500*1100砖砌阀门井，含井盖等附件安装 | 座 | 1 | 967.80 | 967.80 | 280.14 | 13.69
19 | 040101002003 | 挖沟槽土方 | 1.名称：挖沟槽、基坑土方，深度2米以内 | m3 | 15.74 | 7.76 | 122.14 | 60.91 | 34.63
20 | 040103001009 | 回填方 | 1.名称：填土夯实槽、坑 | m3 | 9.44 | 20.64 | 194.84 | 134.80 | 15.76
21 | 040103001010 | 回填方 | 1.名称：沟槽回填 黄砂 | m3 | 4.41 | 315.64 | 1391.97 | 136.80 | 2.16
22 | 040103001011 | 回填方 | 1.名称：沟槽回填 砂砾石天然级配 | m3 | 1.89 | 168.81 | 319.05 | 52.37 | 1.93
23 | 040103002005 | 余方弃置 | 1.名称：自卸汽车运土方，运距自行考虑 | m3 | 6.30 | 18.72 | 117.94 |  | 94.06
|  | 场外强电 |  |  |  |  | 274032.16 | 25260.95 | 2791.09
24 | 030411001026 | 配管 | 1.名称：线缆保护管 2.材质：镀锌钢管 3.规格：SC40 4.配置形式：埋地敷设 | m | 282.00 | 32.75 | 9235.50 | 2284.20 | 33.84
25 | 030411001027 | 配管 | 1.名称：线缆保护管 2.材质：镀锌钢管 3.规格：SC50 4.配置形式：埋地敷设 | m | 174.73 | 46.50 | 8124.95 | 2220.82 | 13.98
26 | 030411001028 | 配管 | 1.名称：线缆保护管 2.材质：镀锌钢管 3.规格：SC50 4.配置形式：砖、混凝土结构明配 | m | 80.27 | 48.58 | 3899.52 | 983.31 | 6.42
本页小计 | [6 empty] | 24373.71 | 6153.35 | 216.47
【表10.2.2-16】
分部分项工程清单与计价表
单位(专业)工程名称:嵊州市垃圾中转站项目（一期）-甘霖镇垃圾中转站工程-场外 | [5 empty] | 标段: |  |  | 第4页 共6页
序号 | 项目编码 | 项目名称 | 项目特征 | 计量 单位 | 工程量 | 金 额 (元) |  |  |  |  | 备注
[6 empty] | 综合单价 | 合价 | 其中
[8 empty] | 人工费 | 机械费 | 暂估价
27 | 030411001029 | 配管 | 1.名称：线缆保护管 2.材质：镀锌钢管 3.规格：SC150 4.配置形式：埋地敷设 | m | 280.00 | 115.93 | 32460.40 | 4541.60 | 84.00
28 | 030408001015 | 电力电缆 | 1.电缆名称：铜芯电力电缆 2.电缆规格：YJV-0.6/1kV（3x10） 3.敷设方式、部位：综合考虑 | m | 3.08 | 23.48 | 72.32 | 5.79 | 0.15
29 | 030408001016 | 电力电缆 | 1.电缆名称：铜芯电力电缆 2.电缆规格：YJV22-0.6/1kV（5x4） 3.敷设方式、部位：综合考虑 | m | 28.70 | 19.84 | 569.41 | 53.96 | 1.44
30 | 030408001017 | 电力电缆 | 1.电缆名称：铜芯电力电缆 2.电缆规格：YJV22-0.6/1kV（5x6） 3.敷设方式、部位：综合考虑 | m | 25.63 | 27.03 | 692.78 | 48.18 | 1.28
31 | 030408001018 | 电力电缆 | 1.电缆名称：铜芯电力电缆 2.电缆规格：YJV22-0.6/1kV（5x16） 3.敷设方式、部位：综合考虑 | m | 292.13 | 60.89 | 17787.80 | 686.51 | 17.53
32 | 030408001019 | 电力电缆 | 1.电缆名称：铜芯电力电缆 2.电缆规格：YJV22-0.6/1kV（4x120+1x70） 3.敷设方式、部位：综合考虑 | m | 369.00 | 374.80 | 138301.20 | 3435.39 | 365.31
33 | 030502006001 | 大对数电缆 | 1.名 称：电话电缆HYV22-10(2x1.0) | m | 180.00 | 6.67 | 1200.60 | 185.40 | 3.60
34 | 030502007001 | 光缆 | 1.名 称：网络光纤6芯单模铠装光纤 | m | 180.00 | 3.40 | 612.00 | 178.20 | 3.60
35 | 030408006005 | 电力电缆头 | 1.名 称：铜芯电力电缆头 2.规 格：10mm2 | 个 | 6 | 27.85 | 167.10 | 57.42
本页小计 | [6 empty] | 191863.61 | 9192.45 | 476.91
【表10.2.2-16】
分部分项工程清单与计价表
单位(专业)工程名称:嵊州市垃圾中转站项目（一期）-甘霖镇垃圾中转站工程-场外 | [5 empty] | 标段: |  |  | 第5页 共6页
序号 | 项目编码 | 项目名称 | 项目特征 | 计量 单位 | 工程量 | 金 额 (元) |  |  |  |  | 备注
[6 empty] | 综合单价 | 合价 | 其中
[8 empty] | 人工费 | 机械费 | 暂估价
36 | 030408006006 | 电力电缆头 | 1.名 称：铜芯电力电缆头 2.规 格：25mm2 | 个 | 4 | 37.13 | 148.52 | 51.00
37 | 030408006007 | 电力电缆头 | 1.名 称：铜芯电力电缆头 2.规 格：120mm2 | 个 | 8 | 169.77 | 1358.16 | 417.20
38 | 030404017012 | 配电箱 | 1.名称：成套配电箱AP-CDZ(IP65) 2.规 格：含箱内元器件安装，详见系统图，含接线端子等附件安装 3.安装方式：现场制作1.5米角钢支架上安装 | 台 | 1 | 7305.59 | 7305.59 | 310.87 | 10.70
39 | 030404017013 | 配电箱 | 1.名称：交流充电桩 2.规 格：220V,7.2kW | 台 | 1 | 3800.00 | 3800.00
40 | 030412008001 | 中杆灯 | 1.名 称：普通路灯 2.灯杆的材质及高度：10米金属灯杆 3.灯架的型号、规格：LED150W 4.附件配置：含螺栓等附件安装 5.光源数量：1个 6.基础形式、浇筑材质：C25混凝土基础，做法详见图纸 7.1接地要求：-40x4热镀锌扁钢，L50x5x2500热镀锌角钢 | 套 | 3 | 7322.14 | 21966.42 | 3092.46 | 1442.67
41 | 030412001006 | 普通灯具 | 1.灯具名称：探照灯 2.灯具规格：LED100W 3.安装方式：安装在建筑外墙，高度为8米 | 套 | 4 | 233.53 | 934.12 | 27.88
本页小计 | [6 empty] | 35512.81 | 3899.41 | 1453.37
【表10.2.2-16】
分部分项工程清单与计价表
单位(专业)工程名称:嵊州市垃圾中转站项目（一期）-甘霖镇垃圾中转站工程-场外 | [5 empty] | 标段: |  |  | 第6页 共6页
序号 | 项目编码 | 项目名称 | 项目特征 | 计量 单位 | 工程量 | 金 额 (元) |  |  |  |  | 备注
[6 empty] | 综合单价 | 合价 | 其中
[8 empty] | 人工费 | 机械费 | 暂估价
42 | 040504001006 | 砌筑井 | 1.名称：电缆手孔井(长x宽x深) 1400x1200x1000mm，施工做法参国标图集12D101-5中,P142 | 座 | 8 | 2411.01 | 19288.08 | 3223.60 | 123.68
43 | 030409002010 | 接地母线 | 1.名 称：-40x4不锈钢扁钢 2.安装部位：埋地敷设 | m | 18.83 | 52.41 | 986.88 | 446.08 | 18.83
44 | 030409001005 | 接地极 | 1.名 称：接地极L50x50x5x2500不锈钢角钢 | 根 | 3 | 179.80 | 539.40 | 93.42 | 33.60
45 | 030414011004 | 接地装置 | 1.名 称：接地网 | 系统 | 1 | 255.24 | 255.24 | 152.87 | 40.94
46 | 040101002004 | 挖沟槽土方 | 1.名称：挖沟槽、基坑土方，深度2米以内 | m3 | 152.33 | 7.76 | 1182.08 | 589.52 | 335.13
47 | 040103001012 | 回填方 | 1.名称：填土夯实槽、坑 | m3 | 152.33 | 20.64 | 3144.09 | 2175.27 | 254.39
本页小计 | [6 empty] | 25395.77 | 6680.76 | 806.57
合计 | [6 empty] | 307336.75 | 29963.39 | 3851.79

## 10_表10_2_2-16 施工技术措施项目清单与计价表
【表10.2.2-16】
施工技术措施项目清单与计价表
单位(专业)工程名称:嵊州市垃圾中转站项目（一期）-甘霖镇垃圾中转站工程-场外 | [5 empty] | 标段: |  |  | 第1页 共1页
序号 | 项目编码 | 项目名称 | 项目特征 | 计量 单位 | 工程量 | 金 额 (元) |  |  |  |  | 备注
[6 empty] | 综合单价 | 合价 | 其中
[8 empty] | 人工费 | 机械费 | 暂估价
|  | [请输入分部名称,电子评标勿删] |  |  | 0
本页小计
合计

## 10_表10_2_2-20 施工组织(总价)措施项目清单
【表10.2.2-20】
施工组织（总价）措施项目清单与计价表
工程名称:场外 |  |  | 标段: | 第1页 共1页
序号 | 项目编号 | 项目名称 | 计算基础 | 费率 (%) | 金额 (元) | 备注
1 | 031302001001 | 安全文明施工费 |  |  | 2073.98
1.1 |  | 安全文明施工基本费 | 定额人工费+定额机械费 | 6.81 | 2073.98
2 | Z03130200801 | 提前竣工增加费 | 定额人工费+定额机械费
3 | 031302004001 | 二次搬运费 | 定额人工费+定额机械费
4 | 031302005001 | 冬雨季施工增加费 | 定额人工费+定额机械费
5 |  | 其他施工组织措施费 | 按相关规定计算
合 计 |  |  |  |  | 2073.98

## 10_表10_2_2-21 其他项目清单与计价汇总表
【表10.2.2-21】
其他项目清单与计价汇总表
工程名称:场外 |  | 标段: | 第1页 共1页
序号 | 项 目 名 称 | 金额(元) | 备注
1 | 暂列金额 | 20936.95 | 明细详见表10.2.2-22
1.1 | 标化工地增加费 |  | 明细详见表10.2.2-22
1.2 | 优质工程增加费 |  | 明细详见表10.2.2-22
1.3 | 其他暂列金额 | 20936.95 | 明细详见表10.2.2-22
2 | 暂估价 | 100000.00
2.1 | 材料（设备）暂估价 |  | 明细详见表10.2.2-23
2.2 | 专业工程暂估价 | 100000.00 | 明细详见表10.2.2-24
2.3 | 专项技术措施暂估价 |  | 明细详见表10.2.2-25
3 | 计日工 |  | 明细详见表10.2.2-26
4 | 总承包服务费 |  | 明细详见表10.2.2-27
合 计 |  | 120936.95 | -

## 10_表10_2_2-22 暂列金额明细表
【表10.2.2-22】
暂列金额明细表
工程名称:场外 |  |  | 标段: | 第1页 共1页
序号 | 项 目 名 称 | 计量单位 | 暂定金额(元) | 备注
1 | 标化工地增加费 | 项
2 | 优质工程增加费 | 项
3 | 其他暂列金额 | 项 | 20936.95 | 估算比例一般不高于5%
3.1 | 其他暂列金额 | 项 | 20936.95
合计 |  |  | 20936.95 | -

## 10_表10_2_2-29 主要工日一览表
【表10.2.2-29】
主要工日一览表
工程名称:场外 |  |  | 标段: |  | 第1页 共1页
序号 | 工日名称（类别） | 单位 | 数 量 | 单价(元) | 合价（元） | 备注
1 | 一类人工 | 工日 | 28.788 | 138.00 | 3972.74
2 | 二类人工 | 工日 | 174.434 | 149.00 | 25990.67

## 10_表10_2_2-31 主要材料和工程设备一览表
【表10.2.2-31】
主要材料和工程设备一览表
工程名称:场外 |  |  |  | 标段: |  | 第1页 共1页
序号 | 名称、规格、型号 | 单位 | 数量 | 单价(元) | 合价（元） | 备注
1 | 镀锌钢管SC50 | m | 82.678 | 26.02 | 2151.03
2 | 镀锌钢管SC50 | m | 179.972 | 26.02 | 4682.33
3 | 镀锌钢管SC40 | m | 290.460 | 19.39 | 5632.89
4 | 镀锌钢管SC150 | m | 288.400 | 87.58 | 25257.78
5 | PE塑料给水管PE100 | m | 113.457 | 43.11 | 4891.13
6 | 闸阀DN100 | 个 | 3.000 | 850.00 | 2550.00
7 | 碳钢平焊法兰DN100 | 片 | 2.000 | 105.50 | 211.00
8 | 平焊法兰DN100 | 片 | 6.000 | 105.50 | 633.00
9 | 探照灯LED100W | 套 | 4.040 | 218.00 | 880.72
10 | 普通路灯LED100W | 套 | 3.030 | 3450.00 | 10453.50
11 | 电力电缆YJV22-0.6/1kV（4x120+1x70） | m | 372.690 | 357.47 | 133225.49
12 | 电力电缆YJV22-0.6/1kV（5x16） | m | 295.051 | 57.00 | 16819.09
13 | 10米金属灯杆 | 根 | 3.000 | 1500.00 | 4500.00
14 | 成套配电箱AP-CDZ(IP65) | 台 | 1.000 | 6800.00 | 6800.00
15 | 交流充电桩 220V,7.2kW | 台 | 1.000 | 3800.00 | 3800.00

## 10_表10_2_2-32 主要机械台班一览表
【表10.2.2-32】
主要机械台班一览表
工程名称:场外 |  |  |  | 标段: | 第1页 共2页
序号 | 机械名称、规格、型号 | 单位 | 数 量 | 单价(元) | 合价（元） | 备注
1 | 接地电阻测试仪 DET-3/2 | 台班 | 1.300 | 40.94 | 53.22
2 | 对讲机（一对） | 台班 | 1.800 | 4.61 | 8.30
3 | 其他机械费 | 元 | 3.759 | 1.02 | 3.83
4 | 履带式推土机105kW | 台班 | 0.037 | 1024.20 | 37.90
5 | 履带式单斗液压挖掘机1m3 | 台班 | 0.442 | 1150.28 | 508.42
6 | 电动夯实机250N·m | 台班 | 12.159 | 29.99 | 364.65
7 | 汽车式起重机8t | 台班 | 0.616 | 776.96 | 478.61
8 | 汽车式起重机10t | 台班 | 0.750 | 842.70 | 632.03
9 | 载货汽车4t | 台班 | 0.306 | 487.97 | 149.32
10 | 载货汽车5t | 台班 | 0.329 | 506.45 | 166.62
11 | 自卸汽车15t | 台班 | 0.577 | 1005.66 | 580.27
12 | 机动翻斗车1t | 台班 | 0.507 | 232.32 | 117.79
13 | 干混砂浆罐式搅拌机20000L | 台班 | 0.126 | 211.41 | 26.64
14 | 钢筋调直机14mm | 台班 | 0.015 | 39.74 | 0.60
15 | 钢筋切断机40mm | 台班 | 0.015 | 46.85 | 0.70
16 | 钢筋弯曲机40mm | 台班 | 0.015 | 27.99 | 0.42
17 | 木工圆锯机500mm | 台班 | 0.146 | 30.08 | 4.39
18 | 木工压刨床单面600mm | 台班 | 0.104 | 34.46 | 3.58
19 | 管子切断机150mm | 台班 | 0.590 | 31.45 | 18.56
20 | 管子切断套丝机159mm | 台班 | 0.377 | 23.15 | 8.73
21 | 钢材电动煨弯机500以内mm | 台班 | 0.267 | 57.10 | 15.25
22 | 电动弯管机108mm | 台班 | 1.178 | 84.82 | 99.92
23 | 交流弧焊机32kV·A | 台班 | 0.003 | 102.85 | 0.31
24 | 直流弧焊机32kW | 台班 | 0.013 | 106.95 | 1.39
25 | 电焊条烘干箱60×50×75cm3 | 台班 | 0.052 | 18.35 | 0.95
26 | 热熔焊机160mm | 台班 | 1.073 | 18.68 | 20.04
27 | 高架车20m | 台班 | 0.750 | 486.00 | 364.50
28 | 混凝土振捣器平板式 | 台班 | 1.714 | 13.13 | 22.50
29 | 试压泵3MPa | 台班 | 0.118 | 19.93 | 2.35
30 | 电焊机 （综合） | 台班 | 0.542 | 115.00 | 62.33
【表10.2.2-32】
主要机械台班一览表
工程名称:场外 |  |  |  | 标段: | 第2页 共2页
序号 | 机械名称、规格、型号 | 单位 | 数 量 | 单价(元) | 合价（元） | 备注
31 | 弧焊机 综合 | 台班 | 1.496 | 66.69 | 99.77