## 表10_2_2-4 招标控制价扉页
【表10.2.2-4】
| 嵊州市石璜镇雅宅村（赵宅自然村）王氏宗祠维修工程 |  |  |  | 工程
招标控制价
招标控制价 | (小写): | 729189元
| (大写): | 柒拾贰万玖仟壹佰捌拾玖元整
招 标 人: |  |  | 造价咨询人:
| (单位盖章) |  |  | (单位资质专用章)
法定代表人 或其授权人: |  |  | 法定代表人 或其授权人:
| (签字或盖章) |  |  | (签字或盖章)
编 制 人: |  |  | 复 核 人:
| (造价工程师签字盖专用章) |  |  | (造价工程师签字盖专用章)
编制时间: |  |  | 复核时间:

## 表10_2_2-11 编制说明
【表10.2.2-11】
编制说明
工程名称:嵊州市石璜镇雅宅村（赵宅自然村）王氏宗祠维修工程 | 第1页 共1页
一、工程概况 工程位于嵊州市石璜镇雅宅村（赵宅自然村），主要工作内容为祠堂修缮等。 二、定额套用及取费： 《浙江省建设工程计价规则（2018版）》、《浙江省市政工程预算定额（2018版）》、《浙江省园林绿化及仿古建筑工程预算定额（2018版）》、《建设工程工程量清单计价范（GB50500-2013）》及相关文件。 三、工程量的计算 1、根据施工图设计文件计算工程量。 四、取费费率的确定 1、工程类别确定为非市区工程，企业管理费、利润、施工组织措施费（计安全文明施工费、工程定位测定费、已完工程及设备保护费）按定额弹性区间值的中值计取，规费按定额规定标准值计取，民工工伤保险费按嵊州地区费率计取，税金按增值税率计取，不计风险费用及危险作业意外伤害保险费。 五、主要材料价格及人工工日工资： 1.主要材料价格按2022年第5期《绍兴市建设工程造价管理信息》中发布的嵊州地区信息价（含税价）及同期《浙江造价信息》中发布的信息价（含税价）计，部分无价材料按市场价计取（含税价）。 2.人工工日工资按2022年第5期《绍兴市建设工程造价管理信息》中发布的绍兴市建设工程人工市场信息价补差。 六、其它需说明的问题 1、松木主材按2500元/m?取费计入； 2、原屋面拆除含（瓦、椽、望砖等）按包干价35元/㎡取费计入； 3、木地板拆除按包干价20元/㎡取费计入； 4、拆除木柱及连动构件按包干价150元/根取费计入； 5、拆除木楼梯按包干价50元/㎡取费计入； 6、拆装东厢房人字架按包干价500元/榀取费计入； 7、本工程暂列金额按5%取费计入；

## 表10_2_2-12 招标控制价费用表
【表10.2.2-12】
招标控制价费用表
工程名称:嵊州市石璜镇雅宅村（赵宅自然村）王氏宗祠维修工程 |  |  |  |  | 第1页 共1页
序号 | 工程名称 | 金额(元) | 其中：（元） |  |  |  | 备注
|  |  | 暂估价 | 安全文明 施工基本费 | 规费 | 税金
1 | 单项工程 | 729189.46 |  | 9918.28 | 59192.74 | 60208.3
1.1 | 仿古 | 729189.46 |  | 9918.28 | 59192.74 | 60208.3
合计 |  | 729189 |  | 9918.28 | 59192.74 | 60208.3

## 1_表10_2_2-13 【含单列】单位(专业)工程招标
【表10.2.2-13】
单位（专业）工程招标控制价费用表
工程名称:单项工程-仿古 |  |  | 标段: | 第1页 共1页
序号 | 费用名称 |  | 计算公式 | 金额 (元) | 备注
1 | 分部分项工程费 |  | ∑(分部分项工程量×综合单价） | 537848.94 | 见表10.2.2-16
1.1 | 其中 | 人工费+机械费 | ∑分部分项（定额人工费+定额机械费） | 169751.29
2 | 措施项目费 |  | （2.1+2.2） | 40083.23
2.1 | 施工技术措施项目费 |  | ∑(技措项目工程量×综合单价） | 30164.95 | 见表10.2.2-16
2.1.1 | 其中 | 人工费+机械费 | ∑技措项目（定额人工费+定额机械费） | 16682.55
2.2 | 施工组织措施项目费 |  | (1.1+2.1.1)×5.32% | 9918.28 | 见表10.2.2-20
2.2.1 | 其中 | 安全文明施工基本费 | (1.1+2.1.1)×5.32% | 9918.28 | 见表10.2.2-20
3 | 其他项目费 |  | （3.1+3.2+3.3+3.4） | 31856.25
3.1 | 暂列金额 |  | 3.1.1+3.1.2+3.1.3 | 31856.25 | 见表10.2.2-21
3.1.1 | 其中 | 标化工地增加费 | 按招标文件规定额度列计 |  | 见表10.2.2-22
3.1.2 |  | 优质工程增加费 | 按招标文件规定额度列计 |  | 见表10.2.2-22
3.1.3 |  | 其他暂列金额 | 按招标文件规定额度列计 | 31856.25 | 见表10.2.2-22
3.2 | 暂估价 |  | 3.2.1+3.2.2+3.2.3 |  | 见表10.2.2-21
3.2.1 | 其中 | 材料（工程设备）暂估价 | 按招标文件规定额度列计 (或计入综合单价) |  | 见表10.2.2-23
3.2.2 |  | 专业工程暂估价 | 按招标文件规定额度列计 |  | 见表10.2.2-24
3.2.3 |  | 专项技术措施暂估价 | 按招标文件规定额度列计 |  | 见表10.2.2-25
3.3 | 计日工 |  | ∑计日工(暂估数量×综合单价） |  | 见表10.2.2-21
3.4 | 施工总承包服务费 |  | 3.4.1+3.4.2 |  | 见表10.2.2-21
3.4.1 | 其中 | 专业发包工程管理费 | ∑专业发包工程（暂估金额×费率） |  | 见表10.2.2-27
3.4.2 |  | 甲供材料设备管理费 | 甲供材料暂估金额×费率+甲供设备暂估金额×费率 |  | 见表10.2.2-27
4 | 规费 |  | (1.1+2.1.1)×31.75% | 59192.74
5 | 单列费用 |  | 单列费用
6 | 税金 |  | (1+2+3+4+计税不计费)×9% | 60208.3
7 | 下浮 |  | (1+2+3+4+5+6-不计税不计费不下浮-暂估材料)×0%
其中 | 甲供费（不计入造价） |  | 甲供材料费+甲供主材费+甲供设备费
招标控制价合计 |  |  | 1+2+3+4+5+6-7 | 729189.46

## 1_表10_2_2-16 分部分项工程清单与计价表
【表10.2.2-16】
分部分项工程清单与计价表
单位(专业)工程名称:单项工程-仿古 | [5 empty] | 标段: |  |  | 第1页 共7页
序号 | 项目编码 | 项目名称 | 项目特征 | 计量 单位 | 工程量 | 金 额 (元) |  |  |  |  | 备注
[6 empty] | 综合单价 | 合价 | 其中
[8 empty] | 人工费 | 机械费 | 暂估价
|  | 拆除工程 |  |  |  |  | 43673.56 | 9021.46 | 4732.03
1 | 011607001001 | 屋面拆除 | 1、原屋面拆除含（瓦、椽、望砖等） | m2 | 479.66 | 35 | 16788.1
2 | 011603001001 | 木构件拆除 | 1、木地板拆除 | m2 | 172.00 | 20 | 3440
3 | 02B001 | 木柱拆除 | 1、拆除木柱及连动构件 | 根 | 30 | 80 | 2400
4 | 011601001001 | 砖砌体拆除 | 1、拆除后期砖墙 | m3 | 3.77 | 147.27 | 555.21 | 258.96 | 198.53
5 | 011601001002 | 砖砌体拆除 | 1、空斗墙拆除 | m3 | 25.00 | 79.89 | 1997.25 | 860.5 | 785.5
6 | 02B003 | 拆除木楼梯 | 1、拆除木楼梯 | m2 | 37.82 | 50 | 1891
7 | 02B004 | 拆装人字架 | 1、拆装东厢房人字架，对拆卸构件做好编号、登记工作 | 榀 | 5 | 500 | 2500
8 | 010103002001 | 余方弃置 | 1、废弃料品种：建筑垃圾外运 2、运距：施工单位自行考虑 | m3 | 200.00 | 70.51 | 14102 | 7902 | 3748
|  | 东厢房 |  |  |  |  | 124353.48 | 31114.93 | 560.49
9 | 020512001001 | 木地板 | 1、板厚度：30mm厚 2、木材品种：松木 | m2 | 50.00 | 230.49 | 11524.5 | 804.5 | 5
10 | 020101003001 | 糙砖实心墙 | 1、砖砌外墙 | m3 | 20.88 | 589.31 | 12304.79 | 3771.35 | 138.43
11 | 020501001001 | 圆柱 | 1、构件名称、类别：圆柱φ250 2、木材品种：松木 | m3 | 2.16 | 4136.89 | 8935.68 | 1807.57 | 37.65
本页小计 | [6 empty] | 76438.53 | 15404.88 | 4913.11
【表10.2.2-16】
分部分项工程清单与计价表
单位(专业)工程名称:单项工程-仿古 | [5 empty] | 标段: |  |  | 第2页 共7页
序号 | 项目编码 | 项目名称 | 项目特征 | 计量 单位 | 工程量 | 金 额 (元) |  |  |  |  | 备注
[6 empty] | 综合单价 | 合价 | 其中
[8 empty] | 人工费 | 机械费 | 暂估价
12 | 020503002001 | 方桁(檩) | 1、构件名称、类别：方桁 2、木材品种：松木 | m3 | 1.56 | 3991.52 | 6226.77 | 1505.96 | 26.08
13 | 020503004001 | 额枋 | 1、构件名称、类别：穿枋 2、木材品种：松木 | m3 | 2.83 | 4767.12 | 13490.95 | 4249.78 | 51.99
14 | 020503001001 | 圆桁(檩) | 1、构件名称、类别：圆檩φ240 2、木材品种：松木 | m3 | 3.56 | 4001.85 | 14246.59 | 2481 | 69.74
15 | 020504001001 | 圆搁栅 | 1、构件名称、类别：圆搁栅φ180 2、木材品种：松木 | m3 | 1.84 | 4781.94 | 8798.77 | 2026.98 | 39.41
16 | 020512002001 | 木楼梯 | 木楼梯，按原建筑格局修复、补配 | m2 | 12.35 | 563.95 | 6964.78 | 1884.98 | 8.89
17 | 020505004001 | 圆形椽 | 1、构件截面尺寸：φ100圆木椽 2、木材品种：松木 | m3 | 3.13 | 2816.62 | 8816.02 | 2291.75 | 50.36
18 | 020501004001 | 童(瓜)柱 | 1、构件名称、类别：童柱 2、木材品种：松木 | m3 | 0.44 | 7308.43 | 3215.71 | 1512.62 | 11.86
19 | 020601003002 | 土瓦屋面 | 1、土瓦屋面（叠瓦工艺） 2、部位：东厢房 | m2 | 71.50 | 200.34 | 14324.31 | 4001.86 | 57.2
20 | 010902001002 | 屋面卷材防水 | 1、平面改性沥青卷材 自粘法~一层 `平(屋)面25%<坡度≤45%的 | m2 | 71.50 | 35.32 | 2525.38 | 253.11
21 | 020202004001 | 栏板 | 1、名称：木栏板 2、木材品种：松木 3、板厚：20 | m2 | 30.69 | 113.22 | 3474.72 | 1616.14 | 30.08
22 | 020508025001 | 清水望板 | 1、屋面基层望板铺设 2、规格尺寸：2cm、企口 3、木材品种：松木 | m2 | 71.50 | 100.15 | 7160.73 | 2109.25 | 30.03
本页小计 | [6 empty] | 89244.73 | 23933.43 | 375.64
【表10.2.2-16】
分部分项工程清单与计价表
单位(专业)工程名称:单项工程-仿古 | [5 empty] | 标段: |  |  | 第3页 共7页
序号 | 项目编码 | 项目名称 | 项目特征 | 计量 单位 | 工程量 | 金 额 (元) |  |  |  |  | 备注
[6 empty] | 综合单价 | 合价 | 其中
[8 empty] | 人工费 | 机械费 | 暂估价
23 | 020508019004 | 封檐板 | 1、木材品种：松木 | m | 29.00 | 29.19 | 846.51 | 211.12 | 3.77
24 | 020602002004 | 屋面窑制正脊 | 1、屋脊重砌，竖脊 | m | 14.50 | 103.26 | 1497.27 | 586.96
|  | 西厢房 |  |  |  |  | 57345.97 | 13610.39 | 176.06
25 | 020512001004 | 木地板 | 1、板厚度：30mm厚 2、木材品种：松木 | m2 | 50.00 | 230.49 | 11524.5 | 804.5 | 5
26 | 020501001002 | 圆柱 | 1、构件名称、类别：圆柱φ250 2、木材品种：松木 3、更换率：15% | m3 | 0.32 | 4136.89 | 1323.8 | 267.79 | 5.58
27 | 020503002004 | 方桁(檩) | 1、构件名称、类别：方桁 2、木材品种：松木 3、更换率：15% | m3 | 0.23 | 3991.52 | 918.05 | 222.03 | 3.85
28 | 020503004004 | 额枋 | 1、构件名称、类别：穿枋 2、木材品种：松木 3、更换率：15% | m3 | 0.42 | 4767.12 | 2002.19 | 630.71 | 7.72
29 | 020503001004 | 圆桁(檩) | 1、构件名称、类别：圆檩φ240 2、木材品种：松木 3、更换率：15% | m3 | 0.53 | 4001.85 | 2120.98 | 369.36 | 10.38
30 | 020504001002 | 圆搁栅 | 1、构件名称、类别：圆搁栅φ180 2、木材品种：松木 3、更换率：15% | m3 | 0.28 | 4781.94 | 1338.94 | 308.45 | 6
31 | 020512002003 | 木楼梯 | 木楼梯，按原建筑格局修复、补配 | m2 | 12.35 | 563.95 | 6964.78 | 1884.98 | 8.89
本页小计 | [6 empty] | 28537.02 | 5285.9 | 51.19
【表10.2.2-16】
分部分项工程清单与计价表
单位(专业)工程名称:单项工程-仿古 | [5 empty] | 标段: |  |  | 第4页 共7页
序号 | 项目编码 | 项目名称 | 项目特征 | 计量 单位 | 工程量 | 金 额 (元) |  |  |  |  | 备注
[6 empty] | 综合单价 | 合价 | 其中
[8 empty] | 人工费 | 机械费 | 暂估价
32 | 020505004003 | 圆形椽 | 1、构件截面尺寸：φ100圆木椽（木椽更换15%） 2、木材品种：松木 | m3 | 0.47 | 2816.62 | 1323.81 | 344.13 | 7.56
33 | 020601003004 | 土瓦屋面 | 1、土瓦屋面（叠瓦工艺） 2、部位：西厢房 | m2 | 71.50 | 200.34 | 14324.31 | 4001.86 | 57.2
34 | 010902001003 | 屋面卷材防水 | 1、平面改性沥青卷材 自粘法~一层 `平(屋)面25%<坡度≤45%的 | m2 | 71.50 | 35.32 | 2525.38 | 253.11
35 | 020202004002 | 栏板 | 1、名称：木栏板 2、木材品种：松木 3、板厚：20 | m2 | 30.69 | 113.22 | 3474.72 | 1616.14 | 30.08
36 | 020508025003 | 清水望板 | 1、屋面基层望板铺设 2、规格尺寸：2cm、企口 3、木材品种：松木 | m2 | 71.50 | 100.15 | 7160.73 | 2109.25 | 30.03
37 | 020508019003 | 封檐板 | 1、木材品种：松木 | m | 29.00 | 29.19 | 846.51 | 211.12 | 3.77
38 | 020602002003 | 屋面窑制正脊 | 1、屋脊重砌，竖脊 | m | 14.50 | 103.26 | 1497.27 | 586.96
|  | 前殿 |  |  |  |  | 79667.66 | 18705.64 | 248.63
39 | 020512001003 | 木地板 | 1、板厚度：30mm厚 2、木材品种：松木 | m2 | 78.00 | 230.49 | 17978.22 | 1255.02 | 7.8
40 | 020501001003 | 圆柱 | 1、构件名称、类别：圆柱φ250 2、木材品种：松木 3、更换率：15% | m3 | 0.34 | 4136.89 | 1406.54 | 284.53 | 5.93
本页小计 | [6 empty] | 50537.49 | 10662.12 | 142.37
【表10.2.2-16】
分部分项工程清单与计价表
单位(专业)工程名称:单项工程-仿古 | [5 empty] | 标段: |  |  | 第5页 共7页
序号 | 项目编码 | 项目名称 | 项目特征 | 计量 单位 | 工程量 | 金 额 (元) |  |  |  |  | 备注
[6 empty] | 综合单价 | 合价 | 其中
[8 empty] | 人工费 | 机械费 | 暂估价
41 | 020503002003 | 方桁(檩) | 1、构件名称、类别：方桁 2、木材品种：松木 3、更换率：15% | m3 | 0.30 | 3991.52 | 1197.46 | 289.61 | 5.02
42 | 020503004003 | 额枋 | 1、构件名称、类别：穿枋 2、木材品种：松木 3、更换率：15% | m3 | 0.31 | 4767.12 | 1477.81 | 465.52 | 5.69
43 | 020503001003 | 圆桁(檩) | 1、构件名称、类别：圆檩φ240 2、木材品种：松木 3、更换率：15% | m3 | 0.63 | 4001.85 | 2521.17 | 439.05 | 12.34
44 | 020504001003 | 圆搁栅 | 1、构件名称、类别：圆搁栅φ180 2、木材品种：松木 3、更换率：15% | m3 | 0.45 | 4781.94 | 2151.87 | 495.73 | 9.64
45 | 020512002004 | 木楼梯 | 1、木楼梯，按原建筑格局修复、补配 | m2 | 13.79 | 563.95 | 7776.87 | 2104.77 | 9.93
46 | 020505004004 | 圆形椽 | 1、构件截面尺寸：φ100圆木椽（木椽更换15%） 2、木材品种：松木 | m3 | 0.77 | 2816.62 | 2168.8 | 563.79 | 12.39
47 | 020601003005 | 土瓦屋面 | 1、土瓦屋面（叠瓦工艺） 2、部位：西厢房 | m2 | 110.25 | 213.74 | 23564.84 | 7429.75 | 114.66
48 | 010902001004 | 屋面卷材防水 | 1、平面改性沥青卷材 自粘法~一层 `平(屋)面25%<坡度≤45%的 | m2 | 110.25 | 35.32 | 3894.03 | 390.29
49 | 020202004003 | 栏板 | 1、名称：木栏板 2、木材品种：松木 3、板厚：20 | m2 | 14.66 | 113.22 | 1659.81 | 772 | 14.37
本页小计 | [6 empty] | 46412.66 | 12950.51 | 184.04
【表10.2.2-16】
分部分项工程清单与计价表
单位(专业)工程名称:单项工程-仿古 | [5 empty] | 标段: |  |  | 第6页 共7页
序号 | 项目编码 | 项目名称 | 项目特征 | 计量 单位 | 工程量 | 金 额 (元) |  |  |  |  | 备注
[6 empty] | 综合单价 | 合价 | 其中
[8 empty] | 人工费 | 机械费 | 暂估价
50 | 020508025004 | 清水望板 | 1、屋面基层望板铺设 2、规格尺寸：2cm、企口 3、木材品种：松木 | m2 | 110.25 | 100.15 | 11041.54 | 3252.38 | 46.31
51 | 020508019002 | 封檐板 | 1、木材品种：松木 | m | 35.00 | 29.19 | 1021.65 | 254.8 | 4.55
52 | 020602002002 | 屋面窑制正脊 | 1、屋脊重砌，竖脊 | m | 17.50 | 103.26 | 1807.05 | 708.4
|  | 大殿 |  |  |  |  | 119777.49 | 33408.11 | 518.49
53 | 020503002005 | 方桁(檩) | 1、构件名称、类别：方桁 2、木材品种：松木 3、更换率：15% | m3 | 2.35 | 3991.52 | 9380.07 | 2268.6 | 39.29
54 | 020503001005 | 圆桁(檩) | 1、构件名称、类别：圆檩φ240 2、木材品种：松木 3、更换率：15% | m3 | 1.56 | 4001.85 | 6242.89 | 1087.18 | 30.56
55 | 020501004004 | 童(瓜)柱 | 1、构件名称、类别：童柱 2、木材品种：松木 3、构件规格：φ250 | m3 | 0.25 | 7308.43 | 1827.11 | 859.44 | 6.74
56 | 020505004005 | 圆形椽 | 1、构件截面尺寸：φ100圆木椽（木椽更换50%） 2、木材品种：松木 | m3 | 4.95 | 2816.62 | 13942.27 | 3624.34 | 79.65
57 | 020601003006 | 土瓦屋面 | 1、土瓦屋面（叠瓦工艺） 2、部位：大殿 | m2 | 245.00 | 213.74 | 52366.3 | 16510.55 | 254.8
58 | 010902001005 | 屋面卷材防水 | 1、平面改性沥青卷材 自粘法~一层 `平(屋)面25%<坡度≤45%的 | m2 | 245.00 | 35.32 | 8653.4 | 867.3
本页小计 | [6 empty] | 106282.28 | 29432.99 | 461.9
【表10.2.2-16】
分部分项工程清单与计价表
单位(专业)工程名称:单项工程-仿古 | [5 empty] | 标段: |  |  | 第7页 共7页
序号 | 项目编码 | 项目名称 | 项目特征 | 计量 单位 | 工程量 | 金 额 (元) |  |  |  |  | 备注
[6 empty] | 综合单价 | 合价 | 其中
[8 empty] | 人工费 | 机械费 | 暂估价
59 | 020508025005 | 清水望板 | 1、屋面基层望板铺设 2、规格尺寸：2cm、企口 3、木材品种：松木 | m2 | 245.00 | 100.15 | 24536.75 | 7227.5 | 102.9
60 | 020508019001 | 封檐板 | 1、木材品种：松木 | m | 35.00 | 29.19 | 1021.65 | 254.8 | 4.55
61 | 020602002001 | 屋面窑制正脊 | 1、屋脊重砌，竖脊 | m | 17.50 | 103.26 | 1807.05 | 708.4
|  | 墙面工程 |  |  |  |  | 65046.78 | 38045.25 | 675.3
62 | 020801001001 | 墙面仿古抹灰 | 1、5厚1:3灰浆打底，4厚纸筋灰浆面 | m2 | 1038.92 | 36.9 | 38336.15 | 22388.73 | 675.3
63 | 011406001001 | 抹灰面油漆 | 1、外罩大白浆三遍 | m2 | 1038.92 | 25.71 | 26710.63 | 15656.52
|  | 油漆工程 |  |  |  |  | 47984 | 37157.22
64 | 020903002001 | 下架构件油漆 | 1、名称：其他木构件油漆 2、做法：对新做木构件做桐油一底二面 | m2 | 1198.22 | 19.72 | 23628.9 | 17985.28
65 | 020903001002 | 上架构件油漆 | 1、名称：柱梁架桁枋木构件油漆 2、做法：对新做木构件做桐油一底二面 | m2 | 821.42 | 29.65 | 24355.1 | 19171.94
本页小计 | [6 empty] | 140396.23 | 83393.17 | 782.75
合计 | [6 empty] | 537848.94 | 181063 | 6911

## 1_表10_2_2-16 施工技术措施项目清单与计价表
【表10.2.2-16】
施工技术措施项目清单与计价表
单位(专业)工程名称:单项工程-仿古 | [5 empty] | 标段: |  |  | 第1页 共1页
序号 | 项目编码 | 项目名称 | 项目特征 | 计量 单位 | 工程量 | 金 额 (元) |  |  |  |  | 备注
[6 empty] | 综合单价 | 合价 | 其中
[8 empty] | 人工费 | 机械费 | 暂估价
|  | [请输入分部名称,电子评标勿删] |  |  |  |  | 30164.95 | 17107.27 | 1604.25
1 | 011701006001 | 满堂脚手架 | 1、满堂脚手架 ~层高6(m) | m2 | 500.00 | 18.35 | 9175 | 6205 | 335
2 | 011701002001 | 外脚手架 | 1、外墙脚手架 高度13m以内 | m2 | 947.20 | 22.16 | 20989.95 | 10902.27 | 1269.25
本页小计 | [6 empty] | 30164.95 | 17107.27 | 1604.25
合计 | [6 empty] | 30164.95 | 17107.27 | 1604.25

## 1_表10_2_2-20 施工组织(总价)措施项目清单与
【表10.2.2-20】
施工组织（总价）措施项目清单与计价表
工程名称:仿古 |  |  | 标段: | 第1页 共1页
序号 | 项目编号 | 项目名称 | 计算基础 | 费率 (%) | 金额 (元) | 备注
1 | 050405001001 | 安全文明施工费 |  |  | 9918.28
1.1 |  | 安全文明施工基本费 | 定额人工费+定额机械费 | 5.32 | 9918.28
2 | Z50405009001 | 提前竣工增加费 | 定额人工费+定额机械费
3 | 050405004001 | 二次搬运费 | 定额人工费+定额机械费
4 | 050405005001 | 冬雨季施工增加费 | 定额人工费+定额机械费
5 | Z50405010001 | 行车、行人干扰增加费 | 定额人工费+定额机械费
6 |  | 其他施工组织措施费 | 按相关规定计算
合 计 |  |  |  |  | 9918.28

## 1_表10_2_2-21 其他项目清单与计价汇总表
【表10.2.2-21】
其他项目清单与计价汇总表
工程名称:仿古 |  | 标段: | 第1页 共1页
序号 | 项 目 名 称 | 金额(元) | 备注
1 | 暂列金额 | 31856.25 | 明细详见表10.2.2-22
1.1 | 标化工地增加费 |  | 明细详见表10.2.2-22
1.2 | 优质工程增加费 |  | 明细详见表10.2.2-22
1.3 | 其他暂列金额 | 31856.25 | 明细详见表10.2.2-22
2 | 暂估价
2.1 | 材料（设备）暂估价 |  | 明细详见表10.2.2-23
2.2 | 专业工程暂估价 |  | 明细详见表10.2.2-24
2.3 | 专项技术措施暂估价 |  | 明细详见表10.2.2-25
3 | 计日工 |  | 明细详见表10.2.2-26
4 | 总承包服务费 |  | 明细详见表10.2.2-27
合 计 |  | 31856.25 | 0

## 1_表10_2_2-22 暂列金额明细表
【表10.2.2-22】
暂列金额明细表
工程名称:仿古 |  |  | 标段: | 第1页 共1页
序号 | 项 目 名 称 | 计量单位 | 暂定金额(元) | 备注
1 | 标化工地增加费 | 项
2 | 优质工程增加费 | 项
3 | 其他暂列金额 | 项 | 31856.25 | 估算比例一般不高于5%
3.1 | 其他暂列金额 | 项 | 31856.25
合计 |  |  | 31856.25 | -

## 1_表10_2_2-29 主要工日一览表
【表10.2.2-29】
主要工日一览表
工程名称:仿古 |  |  | 标段: |  | 第1页 共1页
序号 | 工日名称（类别） | 单位 | 数 量 | 单价(元) | 合价（元） | 备注
1 | 一类人工 | 工日 | 57.26 | 138 | 7901.88
2 | 二类人工 | 工日 | 159.463 | 149 | 23759.99
3 | 三类人工 | 工日 | 973.67 | 171 | 166497.57

## 1_表10_2_2-31 主要材料和工程设备一览表
【表10.2.2-31】
主要材料和工程设备一览表
工程名称:仿古 |  |  |  | 标段: |  | 第1页 共1页
序号 | 名称、规格、型号 | 单位 | 数量 | 单价(元) | 合价（元） | 备注
1 | 铁件 | kg | 3.485 | 6.64 | 23.14
2 | 镀锌铁丝8# | kg | 6.63 | 4.42 | 29.3
3 | 圆钉 | kg | 78.314 | 4.42 | 346.15
4 | 镀锌铁丝18# | kg | 43.826 | 4.42 | 193.71
5 | 普通硅酸盐水泥PO 42.5综合 | kg | 4792.398 | 0.53 | 2544.76
6 | 黄砂净砂 | t | 43.688 | 180 | 7863.84
7 | 松木 | m3 | 25.66 | 2500 | 64150
8 | 松木 | m3 | 15.663 | 2500 | 39157.5
9 | 松木椽料 | m3 | 11.762 | 1500 | 17643
10 | 松木梯板 | m3 | 2.614 | 2500 | 6535
11 | 木地板30厚 | m2 | 186.9 | 200 | 37380
12 | 自粘聚合物改性沥青防水卷材2.0mm I型 N类 | m2 | 568.005 | 24.78 | 14075.16
13 | 土瓦（底）200×200×13 | 百张 | 546.035 | 65 | 35492.28
14 | 土瓦240×240 | 百张 | 216.347 | 65 | 14062.56
15 | 望砖210×105×15 | 百块 | 6.144 | 153 | 940.03
16 | 土瓦180×180×13 | 百张 | 25.216 | 65 | 1639.04
17 | 土瓦（盖）180×180×13 | 百张 | 170.456 | 65 | 11079.64
18 | 纸筋 | kg | 8.594 | 1 | 8.59
19 | 纸筋 | kg | 506.632 | 1 | 506.63
20 | 水 | m3 | 24.902 | 5.73 | 142.69
21 | 松木栏板 | m3 | 1.383 | 2500 | 3457.5
22 | 安全网 | m2 | 164.813 | 6.64 | 1094.36

## 1_表10_2_2-32 主要机械台班一览表
【表10.2.2-32】
主要机械台班一览表
工程名称:仿古 |  |  |  | 标段: | 第1页 共1页
序号 | 机械名称、规格、型号 | 单位 | 数 量 | 单价(元) | 合价（元） | 备注
1 | 手持式风动凿岩机 | 台班 | 3.787 | 12.61 | 47.75
2 | 载货汽车4t | 台班 | 3.332 | 498.16 | 1659.87
3 | 自卸汽车15t | 台班 | 3.66 | 1024.19 | 3748.54
4 | 灰浆搅拌机200L | 台班 | 7.654 | 170.09 | 1301.87
5 | 木工圆锯机500mm | 台班 | 9.184 | 30.08 | 276.25
6 | 木工平刨床500mm | 台班 | 20.567 | 22.55 | 463.79
7 | 内燃空气压缩机3m3/min | 台班 | 2.13 | 439.61 | 936.37
8 | 汽车式起重机5t | 台班 | 0.184 | 469.4 | 86.37